## 3. Rozpočet s výkazem výměr - n
VÝKAZ VÝMĚR
Stavba: Rozšíření a úprava železničního stáčiště, Sklad PHM Hněvice
Objekt: SO 526 SHZ STAVBA
Objednatel: Čepro a.s.
Zhotovitel: | [5 empty] | Zpracoval: Fidler
Místo: Sklad PHM Hněvice | [5 empty] | Datum: 30. 3. 2023
Č. | KCN | Kód položky | Popis | MJ | Množství celkem | Cena jednotková | Cena celkem
1 | 2 | 3 | 4 | 5 | 6 | 7 | 8
|  | HSV | Práce a dodávky HSV |  |  |  | 0
|  | 1 | Zemní práce |  |  |  | 0
1 | R | 111201101 | Odstranění křovin a stromů průměru kmene do 100 mm i s kořeny z celkové plochy do 1000 m2 | m2 | 2.3 |  | 0
|  |  | (11,5*2)*0,1 |  | 2.3
|  |  | Součet |  | 2.3
2 | R | 111201101 | Odstranění křovin a stromů průměru kmene do 100 mm i s kořeny z celkové plochy do 1000 m2 | m2 | 625 |  | 0
|  |  | "plocha staveniště" 25*25 |  | 625
|  |  | Součet |  | 625
3 | R | 111201101 | Odstranění křovin a stromů průměru kmene do 100 mm i s kořeny z celkové plochy do 1000 m2 | m2 | 625 |  | 0
|  |  | 25*25 |  | 625
|  |  | Součet |  | 625
4 | R | 111201401 | Spálení křovin a stromů průměru kmene do 100 mm | m2 | 625 |  | 0
5 | R | 119001401 | Dočasné zajištění potrubí ocelového nebo litinového DN do 200 | m | 3 |  | 0
6 | R | 119001421 | Dočasné zajištění kabelů a kabelových tratí ze 3 volně ložených kabelů | m | 3 |  | 0
7 | R | 119001422 | Dočasné zajištění kabelů a kabelových tratí z 6 volně ložených kabelů | m | 3 |  | 0
8 | R | 122201101 | Odkopávky a prokopávky nezapažené v hornině tř. 3 objem do 100 m3 | m3 | 425.125 |  | 0
|  |  | "figura 1 - čerpadlovna"(16*14)*1,75 |  | 392
|  |  | "figura 3 - zasakovací jímka dešť vod" 1,5*1,5*1,5 |  | 3.375
|  |  | " zpevněná plocha" 17*3,5*0,5 |  | 29.75
|  |  | Součet |  | 425.125
9 | R | 131101201 | Hloubení jam zapažených v hornině tř. 1 a 2 objemu do 100 m3 | m3 | 17.325 |  | 0
|  |  | "výkop pro zpevněnou příjezdovou plochu" 16,5*3,5*0,3 |  | 17.325
|  |  | Součet |  | 17.325
10 | R | 131201102 | Hloubení jam nezapažených v hornině tř. 3 objemu do 1000 m3 | m3 | 688.5 |  | 0
|  |  | 17*15*2,7 |  | 688.5
|  |  | Součet |  | 688.5
11 | R | 131201109 | Příplatek za lepivost u hloubení jam nezapažených v hornině tř. 3 | m3 | 688.5 |  | 0
12 | R | 131203102 | Hloubení jam ručním nebo pneum nářadím v nesoudržných horninách tř. 3 | m3 | 5.12 |  | 0
|  |  | "jáma pro provedení navrtávky" 1,6*1,6*2 |  | 5.12
|  |  | Součet |  | 5.12
13 | R | 131203102 | Hloubení jam ručním nebo pneum nářadím v nesoudržných horninách tř. 3 | m3 | 35.568 |  | 0
|  |  | "patka P1 a P2" (2,6*3,8*1,8)*2 |  | 35.568
|  |  | Součet |  | 35.568
14 | R | 132201101 | Hloubení rýh š do 600 mm v hornině tř. 3 objemu do 100 m3 | m3 | 9.75 |  | 0
|  |  | 12,5*1,3*0,6 |  | 9.75
|  |  | Součet |  | 9.75
15 | R | 132212101 | Hloubení rýh š do 600 mm ručním nebo pneum nářadím v soudržných horninách tř. 3 | m3 | 2.88 |  | 0
|  |  | "výkop pro uzemění " 0,4*0,6*12 |  | 2.88
|  |  | Součet |  | 2.88
16 | R | 132212109 | Příplatek za lepivost u hloubení rýh š do 600 mm ručním nebo pneum nářadím v hornině tř. 3 | m3 | 2.88 |  | 0
17 | R | 151101101 | Zřízení příložného pažení a rozepření stěn rýh hl do 2 m | m2 | 32.5 |  | 0
|  |  | (12,5*1,3)*2 |  | 32.5
|  |  | Součet |  | 32.5
18 | R | 151101111 | Odstranění příložného pažení a rozepření stěn rýh hl do 2 m | m2 | 32.5 |  | 0
19 | 583 | 583373080 | štěrkopísek (Horní Řasnice) frakce 0-2 třída B | t | 6 |  | 0
|  |  | 3*2 "Přepočtené koeficientem množství |  | 6
|  |  | Součet |  | 6
20 | R | 162401102 | Vodorovné přemístění do 2000 m výkopku/sypaniny z horniny tř. 1 až 4 | m3 | 688.5 |  | 0
21 | R | 167101101 | Nakládání výkopku z hornin tř. 1 až 4 do 100 m3 | m3 | 425 |  | 0
22 | R | 167101151 | Nakládání výkopku z hornin tř. 5 až 7 do 100 m3 | m3 | 688.5 |  | 0
23 | R | 171101101 | Uložení sypaniny z hornin soudržných do násypů zhutněných na 95 % PS | m3 | 688.5 |  | 0
24 | R | 171101102 | Uložení sypaniny z hornin soudržných do násypů zhutněných na 96 % PS | m3 | 105 |  | 0
25 | R | 171101111 | Uložení sypaniny z hornin nesoudržných sypkých s vlhkostí l(d) 0,9 v aktivní zóně | m3 | 688.5 |  | 0
26 | R | 174101101 | Zásyp jam, šachet rýh nebo kolem objektů sypaninou se zhutněním | m3 | 318.6 |  | 0
|  |  | 6*0.9*59 |  | 318.6
|  |  | Součet |  | 318.6
27 | R | 174101101 | Zásyp jam, šachet rýh nebo kolem objektů sypaninou se zhutněním | m3 | 105.78 |  | 0
|  |  | "obsyp objektu původní zeminou" (14+14+12,1+12,1)*1,6*1 |  | 83.52
|  |  | "obsyp jímky "(2,4+2,4+2,9+2,9)*1*2,1 |  | 22.26
|  |  | Součet |  | 105.78
28 | R | 174101103 | Zásyp zářezů pro podzemní vedení sypaninou se zhutněním | m3 | 6.75 |  | 0
|  |  | 12,5*0,9*0,6 |  | 6.75
|  |  | Součet |  | 6.75
29 | R | 175101201 | Obsypání objektu nad přilehlým původním terénem sypaninou bez prohození, uloženou do 3 m | m3 | 51.537 |  | 0
30 | 583 | 583312010 | štěrkopísek netříděný stabilizační zemina | t | 103.074 |  | 0
|  |  | 51,537*2 "Přepočtené koeficientem množství |  | 103.074
|  |  | Součet |  | 103.074
31 | R | 175101209 | Příplatek k obsypání objektu za ruční prohození sypaniny, uložené do 3 m | m3 | 51.537 |  | 0
32 | R | 175111101 | Obsypání potrubí ručně sypaninou bez prohození, uloženou do 3 m | m3 | 3 |  | 0
33 | R | 181951101 | Úprava pláně v hornině tř. 1 až 4 bez zhutnění | m2 | 37.5 |  | 0
|  |  | 12,5*3 |  | 37.5
|  |  | Součet |  | 37.5
34 | R | 181951102 | Úprava pláně v hornině tř. 1 až 4 se zhutněním | m2 | 318.6 |  | 0
35 | R | 181951102 | Úprava pláně v hornině tř. 1 až 4 se zhutněním | m2 | 308 |  | 0
35a | R |  | Zhotovení dvou zasakovacích jímek | kpl | 1 |  | 0
|  | 2 | Zakládání |  |  |  | 0
36 | R | 213311113 | Polštáře zhutněné pod základy z kameniva drceného frakce 16 až 63 mm | m3 | 577.651 |  | 0
|  |  | (PI*10,4*10,4*1,7) |  | 577.651
|  |  | Součet |  | 577.651
37 | 583 | 583336770 | kamenivo těžené hrubé (Hulín) frakce 16-32 | t | 549.1 |  | 0
|  |  | 578/2*1,9 |  | 549.1
|  |  | Součet |  | 549.1
38 | 583 | 583336880 | kamenivo těžené hrubé (Tovačov) frakce 32-63 | t | 550 |  | 0
|  |  | 550 |  | 550
|  |  | Součet |  | 550
39 | R | 215901101 | Zhutnění podloží z hornin soudržných do 92% PS nebo nesoudržných sypkých I(d) do 0,8 | m2 | 679.589 |  | 0
|  |  | (2*PI*10,4*10,4+2*PI*10,4*0) |  | 679.589
|  |  | Součet |  | 679.589
40 | R | 215901101 | Zhutnění podloží z hornin soudržných do 92% PS nebo nesoudržných sypkých I(d) do 0,8 | m2 | 121.2 |  | 0
|  |  | 12*10,1 |  | 121.2
|  |  | Součet |  | 121.2
41 | R | 271532211 | Podsyp pod základové konstrukce se zhutněním z hrubého kameniva frakce 32 až 63 mm | m3 | 60.6 |  | 0
|  |  | "hutněný podyp čerpadlovna" 12*10,1*0,5 |  | 60.6
|  |  | Součet |  | 60.6
42 | R | 271532213 | Podsyp pod základové konstrukce se zhutněním z hrubého kameniva frakce 8 až 16 mm | m3 | 2.625 |  | 0
|  |  | "podsyp pod patky"((2,5*3,5)*0,15)*2 |  | 2.625
|  |  | Součet |  | 2.625
43 | R | 271532213 | Podsyp pod základové konstrukce se zhutněním z hrubého kameniva frakce 8 až 16 mm | m3 | 67.44 |  | 0
|  |  | "zásyp uvniř " (11,2*9,3)*0,75 |  | 78.12
|  |  | "odpočet základů"-((3,4*1,6)+(3,4*1,6)+(1,4*2,4))*0,75 |  | -10.68
|  |  | Součet |  | 67.44
44 | R | 271562211 | Podsyp pod základové konstrukce se zhutněním z drobného kameniva frakce 0 až 4 mm | m3 | 17.318 |  | 0
|  |  | (PI*10,5*10,5*0,05) |  | 17.318
|  |  | Součet |  | 17.318
45 | R | 271562211 | Podsyp pod základové konstrukce se zhutněním z drobného kameniva frakce 0 až 4 mm | m3 | 13.488 |  | 0
|  |  | "zásyp uvniř " (11,2*9,3)*0,15 |  | 15.624
|  |  | "odpočet základů"-((3,4*1,6)+(3,4*1,6)+(1,4*2,4))*0,15 |  | -2.136
|  |  | Součet |  | 13.488
46 | R | 271572211 | Podsyp pod základové konstrukce se zhutněním z netříděného štěrkopísku | m3 | 72.6 |  | 0
|  |  | "podsyp" 12,1*12*0,5 |  | 72.6
|  |  | Součet |  | 72.6
47 | R | 272313611 | Základové klenby z betonu tř. C 16/20 | m3 | 2.205 |  | 0
|  |  | "podkl. beton pásy" ((12+12+10,1+10,1)*0,5)*0,05 |  | 1.105
|  |  | "podkladní beton základy" ((3,6*1,7)+(3,6*1,7)+(1,5*2,55))*0,05 |  | 0.803
|  |  | "podkladní beton jímka" (2,2*2,7)*0,05 |  | 0.297
|  |  | Součet |  | 2.205
48 | R | 272322611 | Základové klenby ze ŽB se zvýšenými nároky na prostředí tř. C 30/37 | m3 | 16.2 |  | 0
|  |  | ((1,8*3,6*0,75)+(1,2*3*0,9))*2 |  | 16.2
|  |  | Součet |  | 16.2
49 | R | 272391123 | Antivibrační rohož základových kleneb z pryže tuhosti do 0,6 MPa celoplošně lepená vodorovně | m2 | 24 |  | 0
|  |  | "patky P1+P2" ((3,4+3,4+1,6+1,6)*1,2)*2 |  | 24
|  |  | Součet |  | 24
50 | R | 273311311 | Základové desky prokládané kamenem z betonu tř. C 8/10 | m3 | 2.244 |  | 0
|  |  | "podkladní beton" ((3,4*2,2)*0,15)*2 |  | 2.244
|  |  | Součet |  | 2.244
51 | R | 273311511 | Základové desky prokládané kamenem z betonu tř. C 12/15 | m3 | 17.318 |  | 0
"podkladní beton"
|  |  | (PI*10,5*10,5*0,05) |  | 17.318
|  |  | Součet |  | 17.318
52 | R | 273322611 | Základové desky ze ŽB se zvýšenými nároky na prostředí tř. C 30/37 | m3 | 18.18 |  | 0
|  |  | "podkladní beton" (10,1*12)*0,15 |  | 18.18
|  |  | Součet |  | 18.18
53 | R | 273351215 | Zřízení bednění stěn základových desek | m2 | 8.84 |  | 0
|  |  | (10,1+10,1+12+12)*0,2 |  | 8.84
|  |  | Součet |  | 8.84
54 | R | 273351216 | Odstranění bednění stěn základových desek | m2 | 8.84 |  | 0
55 | R | 273361821 | Výztuž základových desek betonářskou ocelí 10 505 (R) | t | 0.51 |  | 0
56 | R | 273362021 | Výztuž základových desek svařovanými sítěmi Kari | t | 1.2 |  | 0
57 | R | 274322611 | Základové pasy ze ŽB se zvýšenými nároky na prostředí tř. C 30/37 | m3 | 15.912 |  | 0
|  |  | (12+12+10,1+10,1)*0,4*0,9 |  | 15.912
|  |  | Součet |  | 15.912
58 | R | 274351215 | Zřízení bednění stěn základových pasů | m2 | 76.14 |  | 0
|  |  | "venkovní "(10,1+10,1+12+12)*0,9 |  | 39.78
|  |  | "vnitřní "(11+11+9,2+9,2)*0,9 |  | 36.36
|  |  | Součet |  | 76.14
59 | R | 274351216 | Odstranění bednění stěn základových pasů | m2 | 76.14 |  | 0
60 | R | 274361821 | Výztuž základových pásů betonářskou ocelí 10 505 (R) | t | 0.57 |  | 0
|  |  | 0,11+0,46 |  | 0.57
|  |  | Součet |  | 0.57
61 | R | 275321611 | Základové patky ze ŽB bez zvýšených nároků na prostředí tř. C 30/37 | m3 | 22.382 |  | 0
|  |  | "patky P1 + P2" ((3,4*1,6)+(3,4*1,6))*1,6 |  | 17.408
|  |  | " patka P3" (1,4*2,45)*1,45 |  | 4.974
|  |  | Součet |  | 22.382
62 | R | 275322611 | Základové patky ze ŽB se zvýšenými nároky na prostředí tř. C 30/37 | m3 | 305.815 |  | 0
|  |  | (PI*10,4*10,4*0,9) |  | 305.815
|  |  | Součet |  | 305.815
63 | R | 275351215 | Zřízení bednění stěn základových patek | m2 | 751.469 |  | 0
|  |  | (2*PI*10,4*10,4+2*PI*10,4*1,1) |  | 751.469
|  |  | Součet |  | 751.469
64 | R | 275351215 | Zřízení bednění stěn základových patek | m2 | 34.08 |  | 0
|  |  | (((1,8+1,8+3,6+3,6)*0,8)+((1,2+1,2+3+3)*1))*2 |  | 34.08
|  |  | Součet |  | 34.08
65 | R | 275351215 | Zřízení bednění stěn základových patek | m2 | 43.78 |  | 0
|  |  | "patka P1 + P2" ((3,4+3,4+1,6+1,6)*2)*1,65 |  | 33
|  |  | "patka P3 " (1,4+1,4+2,45+2,45)*1,4 |  | 10.78
|  |  | Součet |  | 43.78
66 | R | 275351216 | Odstranění bednění stěn základových patek | m2 | 751.469 |  | 0
67 | R | 275351216 | Odstranění bednění stěn základových patek | m2 | 34.08 |  | 0
68 | R | 275351216 | Odstranění bednění stěn základových patek | m2 | 43.78 |  | 0
69 | R | 275361821 | Výztuž základových patek betonářskou ocelí 10 505 (R) | t | 0.51 |  | 0
70 | R | 275362153 | Ztužení koster na hranách konstrukce základových patek ocelí L 11 373 s dodáním oceli | t | 0.89 |  | 0
|  |  | "odkaz 1/Z" 0,89 |  | 0.89
|  |  | Součet |  | 0.89
71 | R | 291211111 | Zřízení plochy ze silničních panelů do lože tl 50 mm z kameniva | m2 | 12.6 |  | 0
72 | 593 | 593810850 | panel silniční 3000-1200-150 300x120x15 cm (60t a 30t) | kus | 12 |  | 0
|  | 3 | Svislé a kompletní konstrukce |  |  |  | 0
73 | R | 311101212 | Vytvoření prostupů do 0,05 m2 ve zdech nosných osazením vložek z trub, dílců, tvarovek | m | 4 |  | 0
|  |  | "prostupy EL, VZT ZT" 8*0,5 |  | 4
|  |  | Součet |  | 4
74 | 286 | 286111190 | trubka kanalizační hladká hrdlovaná D 125 x 3,0 x 5000 mm | kus | 1 |  | 0
75 | R | 311238615 | Zdivo nosné vnější tepelně izolační POROTHERM tl 400 mm U = 0,22 W/m2K | m2 | 127.54 |  | 0
|  |  | (12+10,1+12+10,1)*3 |  | 132.6
|  |  | "odpočet otvorů"-(( 1,8*2,1)+(0,8*0,8)+(0,8*0,8)) |  | -5.06
|  |  | Součet |  | 127.54
76 | R | 311351101 | Zřízení jednostranného bednění zdí nosných | m2 | 21.3 |  | 0
|  |  | "pozední věnec obvod " (10,1+10,1+12+12)*0,25 |  | 11.05
|  |  | "pozední věnec vnitřek" (9,3+9,3+11,2+11,2)*0,25 |  | 10.25
|  |  | Součet |  | 21.3
77 | R | 311351102 | Odstranění jednostranného bednění zdí nosných | m2 | 21.3 |  | 0
78 | R | 311361821 | Výztuž nosných zdí betonářskou ocelí 10 505 | t | 0.285 |  | 0
79 | R | 317168111 | Překlad keramický plochý š 11,5 cm dl 100 cm | kus | 8 |  | 0
80 | R | 317168116 | Překlad keramický plochý š 11,5 cm dl 225 cm | kus | 4 |  | 0
81 | R | 339271330 | Pilíře skříní pro rozvod nn výšky 60 cm šířky 60 cm | kus | 2 |  | 0
82 | R | 386381116 | Jímka 2200x2000x1600 mm ze ŽB | kus | 1 |  | 0
|  | 4 | Vodorovné konstrukce |  |  |  | 0
83 | 211 | 423175722 | Montáž příhradové OK se šroubovanými styky š přes 4,2m, v přes 3,6 m most o 2 polích rozpětí přes 13 do 30 m | t | 7.48 |  | 0
|  |  | "Potrubní most "6,8 |  | 6.8
|  |  | Součet |  | 6.8
84 |  | RMAT0001 | výroba a dodávka konstrukce potrubního mostu vč.nátěrů a kotvení | t | 7.48 |  | 0
85 | R | 451572111 | Lože pod potrubí otevřený výkop z kameniva drobného těženého | m3 | 0.75 |  | 0
|  |  | 12,5*0,1*0,6 |  | 0.75
|  |  | Součet |  | 0.75
86 | R | 451572111 | Lože pod potrubí otevřený výkop z kameniva drobného těženého | m3 | 5.76 |  | 0
|  |  | 12*0,8*0,6 |  | 5.76
|  |  | Součet |  | 5.76
|  | 5 | Komunikace pozemní |  |  |  | 0
87 | R | 596311112 | Kladení kloubové betonové dlažby komunikací pro pěší tl 100 mm pl do 100 m2 | m2 | 135.918 |  | 0
|  |  | "okapový chodník " (PI*10,4*10,4*0,4) |  | 135.918
|  |  | Součet |  | 135.918
88 | 592 | 592457020 | dlažba betonová plošná hladká Standard 40x40x5 cm šedá | m2 | 135.918 |  | 0
|  | 6 | Úpravy povrchů, podlahy a osazování výplní |  |  |  | 0
89 | R | 612311141 | Vápenná omítka štuková dvouvrstvá vnitřních stěn nanášená ručně | m2 | 146.64 |  | 0
|  |  | (11,2+11,2+9,3+9,3)*3,7 |  | 151.7
|  |  | "odpočet výplní" -((1,8*2,1)+(0,8*0,8)+(0,8*0,8)) |  | -5.06
|  |  | Součet |  | 146.64
90 | R | 617632111 | Stěrka vnitřního pláště studny z těsnící malty dvouvrstvá | m2 | 17.84 |  | 0
|  |  | "stěny"(2+2+2,2+2,2)*1,6 |  | 13.44
|  |  | "dno" 2*2,2 |  | 4.4
|  |  | Součet |  | 17.84
91 | R | 619991021 | Oblepení rámů a keramických soklů lepící páskou | m | 55.06 |  | 0
|  |  | (1,8*2,1)+(0,8*0,8)+(0,8*0,8) |  | 5.06
|  |  | "ostatní prvky EL, VZT a pod" 50 |  | 50
|  |  | Součet |  | 55.06
92 | R | 622321101 | Vápenocementová omítka hrubá jednovrstvá nezatřená vnějších stěn nanášená ručně | m2 | 246.194 |  | 0
|  |  | (10,1+10,1+12+12)*5,57 |  | 246.194
|  |  | Součet |  | 246.194
93 | R | 622511011 | Tenkovrstvá akrylátová zrnitá omítka tl. 1,5 mm včetně penetrace vnějších stěn | m2 | 246.194 |  | 0
94 | R | 622541001 | Tenkovrstvá silikonsilikátová marmolitová omítka tl. 1,0 mm včetně penetrace vnějších stěn | m2 | 11.05 |  | 0
|  |  | (10,1+10,1+12+12)*0,25 |  | 11.05
|  |  | Součet |  | 11.05
95 | R | 631311215 | Mazanina tl do 80 mm z betonu prostého se zvýšenými nároky na prostředí tř. C 30/37 | m3 | 10.416 |  | 0
|  |  | "spádový beton" (11,2*9,3)*0,1 |  | 10.416
|  |  | Součet |  | 10.416
96 | R | 631319012 | Příplatek k mazanině tl do 120 mm za přehlazení povrchu | m3 | 10.416 |  | 0
97 | R | 631319173 | Příplatek k mazanině tl do 120 mm za stržení povrchu spodní vrstvy před vložením výztuže | m3 | 10.416 |  | 0
98 | R | 631362021 | Výztuž mazanin svařovanými sítěmi Kari | t | 0.899 |  | 0
|  |  | 120*0,00749 |  | 0.899
|  |  | Součet |  | 0.899
99 | R | 632459125 | Příplatek k potěrům tl do 50 mm za sklon přes 15 do 30° | m2 | 120 |  | 0
100 | R | 634111116 | Obvodová dilatace pružnou těsnicí páskou v 150 mm mezi stěnou a mazaninou | m | 68.6 |  | 0
|  |  | 9,3+9,3+11,2+11,2+(3,4*4)+(1,6*4)+(2,4*2)+(1,4*2) |  | 68.6
|  |  | Součet |  | 68.6
101 | R | 634662111 | Výplň dilatačních spar šířky do 10 mm v mazaninách akrylátovým tmelem | m | 27.6 |  | 0
|  |  | (3,4*4)+(1,6*4)+(2,4*2)+(1,4*2) |  | 27.6
|  |  | Součet |  | 27.6
102 | R | 637211111 | Okapový chodník z betonových dlaždic tl 40 mm na MC 10 | m2 | 13.26 |  | 0
|  |  | (12+12+10,1+10,1)*0,3 |  | 13.26
|  |  | Součet |  | 13.26
103 | R | 641941111 | Osazování kovových rámů oken do 1 m2 na MC | kus | 2 |  | 0
104 | 553 | 55341R220 | rám větrací žaluzie 0,8*0,8m | kus | 2 |  | 0
105 | R | 642942221 | Osazování zárubní nebo rámů dveřních kovových do 4 m2 na MC | kus | 1 |  | 0
|  |  | "rám ocelových vstupních dveří" 1 |  | 1
|  |  | Součet |  | 1
106 | 553 | 55331R510 | zárubeň ocelová dvoukřídlá - viz SPC zámečnické konstrukce | kus | 1 |  | 0
107 | R | 644941111 | Osazování ventilačních mřížek velikosti do 150 x 150 mm | kus | 2 |  | 0
108 | 553 | 553414250 | mřížka větrací nerezová NVM 250 x 250 se síťovinou | kus | 2 |  | 0
109 | 283 | 283776100 | tvarovka průchodka TECHNODREN P 100 | kus | 2 |  | 0
|  |  | 10*0,2 "Přepočtené koeficientem množství |  | 2
|  |  | Součet |  | 2
110 | R | 644941121 | Montáž průchodky k větrací mřížce se zhotovením otvoru v tepelné izolaci | kus | 10 |  | 0
111 | R | 648921411 | Osazování parapetních desek ŽB š do 200 mm na MC | m | 2 |  | 0
112 | 592 | 592412000 | deska zákrytová průběžná přírodní ZD 1-20 80x30x8 cm | kus | 2 |  | 0
|  | 8 | Trubní vedení |  |  |  | 0
113 | R | 871241141 | Montáž potrubí z PE100 SDR 11 otevřený výkop svařovaných na tupo D 90 x 8,2 mm | m | 14.5 |  | 0
|  |  | 12,5+2 |  | 14.5
|  |  | Součet |  | 14.5
114 | 286 | 286136000 | potrubí dvouvrstvé PE100 s 10% signalizační vrstvou, SDR 11, 90x8,2. L=12m | m | 14.5 |  | 0
115 | R | 877241101 | Montáž elektrospojek na potrubí z PE trub d 90 | kus | 7 |  | 0
116 | 286 | 286159740 | elektrospojka SDR 11, PE 100, PN 16 d 90 | kus | 3 |  | 0
117 | 286 | 286149360 | elektrokoleno 90°, PE 100, PN 16, d 90 | kus | 2 |  | 0
118 | 286 | 286149600 | elektro T-kus rovnoramenný, PE 100, PN 16, d 90 | kus | 1 |  | 0
119 | 286 | 286150250 | elektrozáslepka, PE 100, d 90 | kus | 1 |  | 0
120 | R | 87922R111 | Montáž vodovodní přípojky na potrubí D90 | kus | 1 |  | 0
121 | R | 891181295 | Příplatek za montáž šoupátek v objektech DN 40 až 1200 | kus | 1 |  | 0
122 | R | 892271111 | Tlaková zkouška vodou potrubí DN 100 nebo 125 | m | 16 |  | 0
123 | R | 892372111 | Zabezpečení konců potrubí DN do 300 při tlakových zkouškách vodou | kus | 1 |  | 0
124 | R | 899722114 | Krytí potrubí z plastů výstražnou fólií z PVC 40 cm | m | 12.5 |  | 0
125 | R | 89972R113 | natažení a zkouška signalizačního měděného vodiče | m | 16 |  | 0
|  | 9 | Ostatní konstrukce a práce, bourání |  |  |  | 0
126 | R | 941211111 | Montáž lešení řadového rámového lehkého zatížení do 200 kg/m2 š do 0,9 m v do 10 m | m2 | 696.74 |  | 0
|  |  | " vnitřní lešení" (12,2*10,1)*5 |  | 616.1
|  |  | "venkovní " ((10,2+10,2+12,2+12,2)*0,6)*3 |  | 80.64
|  |  | Součet |  | 696.74
127 | R | 941211811 | Demontáž lešení řadového rámového lehkého zatížení do 200 kg/m2 š do 0,9 m v do 10 m | m2 | 696.74 |  | 0
|  |  | " vnitřní lešení" (12,2*10,1)*5 |  | 616.1
|  |  | "venkovní " ((10,2+10,2+12,2+12,2)*0,6)*3 |  | 80.64
|  |  | Součet |  | 696.74
128 | R | 941321211 | Příplatek k lešení řadovému modulovému těžkému š 1,2 m v do 25 m za první a ZKD den použití | m2 | 40200 |  | 0
|  |  | 670*60 |  | 40200
|  |  | Součet |  | 40200
129 | R | 946111113 | Montáž pojízdných věží trubkových/dílcových š do 0,9 m dl do 3,2 m v do 3,5 m | kus | 4 |  | 0
130 | R | 946111213 | Příplatek k pojízdným věžím š do 0,9 m dl do 3,2 m v do 3,5 m za první a ZKD den použití | kus | 30 |  | 0
131 | R | 952901221 | Vyčištění budov průmyslových objektů při jakékoliv výšce podlaží | m2 | 120 |  | 0
132 | R | 953735113 | Odvětrání vodorovné plastovými troubami DN do 110 mm ukládanými na sraz | m | 16 |  | 0
|  | 998 | Přesun hmot |  |  |  | 0
133 | R | 998011001 | Přesun hmot pro budovy zděné v do 6 m | t | 675.331 |  | 0
134 | R | 998011002 | Přesun hmot pro budovy zděné v do 12 m | t | 171.691 |  | 0
135 | R | 998011015 | Příplatek k přesunu hmot pro budovy zděné za zvětšený přesun do 1000 m | t | 675.331 |  | 0
136 | R | 998254011 | Přesun hmot pro studny a jímání vody | t | 675.331 |  | 0
|  | PSV | Práce a dodávky PSV |  |  |  | 0
|  | 711 | Izolace proti vodě, vlhkosti a plynům |  |  |  | 0
137 | R | 711141559 | Provedení izolace proti zemní vlhkosti pásy přitavením vodorovné NAIP | m2 | 121.2 |  | 0
|  |  | 12*10,1 |  | 121.2
|  |  | Součet |  | 121.2
138 | 628 | 628331590 | pás těžký asfaltovaný SKLOBIT 40 MINERAL G 200 S40 | m2 | 139.38 |  | 0
|  |  | 121,2*1,15 "Přepočtené koeficientem množství |  | 139.38
|  |  | Součet |  | 139.38
139 | R | 711142559 | Provedení izolace proti zemní vlhkosti pásy přitavením svislé NAIP | m2 | 43.78 |  | 0
|  |  | "patka P1 + P2" ((3,4+3,4+1,6+1,6)*2)*1,65 |  | 33
|  |  | "patka P3 " (1,4+1,4+2,45+2,45)*1,4 |  | 10.78
|  |  | Součet |  | 43.78
140 | 628 | 628331590 | pás těžký asfaltovaný SKLOBIT 40 MINERAL G 200 S40 | m2 | 52.536 |  | 0
|  |  | 43,78*1,2 "Přepočtené koeficientem množství |  | 52.536
|  |  | Součet |  | 52.536
141 | R | 711161533 | Izolace netkanou textilií i pro spodní stavbu 400g/m2 | m2 | 679.589 |  | 0
142 | R | 711191001 | Provedení adhezního můstku na vodorovné ploše | m2 | 120 |  | 0
143 | 111 | 111631500 | lak asfaltový ALP/9 (MJ t) bal 9 kg | t | 0.071 |  | 0
|  |  | 0,6*0,118 "Přepočtené koeficientem množství |  | 0.071
|  |  | Součet |  | 0.071
|  | 713 | Izolace tepelné |  |  |  | 0
144 | R | 713111121 | Montáž izolace tepelné spodem stropů s uchycením drátem rohoží, pásů, dílců, desek | m2 | 120 |  | 0
145 | 631 | 631508490 | pás tepelně izolační ISOVER DOMO 10 100 mm 7500x1200 mm | m2 | 122.4 |  | 0
|  |  | 120*1,02 "Přepočtené koeficientem množství |  | 122.4
|  |  | Součet |  | 122.4
|  | 721 | Zdravotechnika - vnitřní kanalizace |  |  |  | 0
146 | R | 721211502 | Vpusť sklepní s vodorovným odtokem DN 110 mřížka litina 170x240 | kus | 12 |  | 0
147 | R | 721242115 | Lapač střešních splavenin z PP se zápachovou klapkou a lapacím košem DN 110 | kus | 2 |  | 0
148 | R | 998721101 | Přesun hmot tonážní pro vnitřní kanalizace v objektech v do 6 m | t | 0.028 |  | 0
|  | 762 | Konstrukce tesařské |  |  |  | 0
149 | R | 762332131 | Montáž vázaných kcí krovů pravidelných z hraněného řeziva průřezové plochy do 120 cm2 | m | 0.028 |  | 0
150 | R | 762332131 | Montáž vázaných kcí krovů pravidelných z hraněného řeziva průřezové plochy do 120 cm2 | m | 645 |  | 0
|  |  | 36+165+(26*6)+(48*6) |  | 645
|  |  | Součet |  | 645
151 | 605 | 605120010 | řezivo jehličnaté hranol jakost I do 120 cm2 | m3 | 32.735 |  | 0
|  |  | 0,14*0,1*6*6 |  | 0.504
|  |  | 0,14*0,35*11*15 |  | 8.085
|  |  | 0,25*0,28*6*26 |  | 10.92
|  |  | 0,025*6*48 |  | 7.2
|  |  | " záklop" 0,024*146 |  | 3.504
|  |  | "latě+kontralatě"146*3,6*(0,06*0,04) |  | 1.261
|  |  | "podpěra vnitřní izolace" 146*3,6*(0,06*0,04) |  | 1.261
|  |  | Součet |  | 32.735
152 | R | 762342214 | Montáž laťování na střechách jednoduchých sklonu do 60° osové vzdálenosti do 360 mm | m2 | 146 |  | 0
153 | 605 | 605141060 | řezivo jehličnaté lať pevnostní třída S10 - 13 průžez 40 x 60 mm | m3 | 1.2 |  | 0
154 | R | 762421023 | Obložení stropu z desek OSB tl 15 mm nebroušených na pero a drážku šroubovaných | m2 | 7.2 |  | 0
|  |  | "venkovní podbití " 12*0,6 |  | 7.2
|  |  | Součet |  | 7.2
155 | R | 762511154 | Podlahové kce podkladové z desek CETRIS tl 18 mm na nebroušených na pero a drážku šroubovaných | m2 | 43.78 |  | 0
"ochrana izolace patek"
|  |  | "patka P1 + P2" ((3,4+3,4+1,6+1,6)*2)*1,65 |  | 33
|  |  | "patka P3 " (1,4+1,4+2,45+2,45)*1,4 |  | 10.78
|  |  | Součet |  | 43.78
156 | R | 762795000 | Spojovací prostředky pro montáž prostorových vázaných kcí | m3 | 21 |  | 0
157 | R | 998762101 | Přesun hmot tonážní pro kce tesařské v objektech v do 6 m | t | 20.459 |  | 0
|  | 763 | Konstrukce suché výstavby |  |  |  | 0
158 | R | 763131311 | SDK podhled deska 1xA 12,5 bez TI dvouvrstvá dřevěná spodní kce | m2 | 120 |  | 0
159 | R | 998763301 | Přesun hmot tonážní pro sádrokartonové konstrukce v objektech v do 6 m | t | 1.532 |  | 0
|  | 764 | Konstrukce klempířské |  |  |  | 0
160 | R | 764001114 | Montáž podkladního plechu rš do 400 mm | m | 12 |  | 0
161 | 138 | 138141850 | plech hladký pozinkovaný, jakost DX51 + Z275, 0,60x1000x2000 mm | t | 0.012 |  | 0
162 | R | 764111401 | Krytina střechy rovné drážkováním ze svitků z Pz plechu rš 500 mm sklonu do 30° | m2 | 146 |  | 0
163 | R | 764203155 | Montáž sněhového zachytávače pro krytiny průběžného jednotrubkového | m | 12 |  | 0
164 | 553 | 553446410 | zachytávač sněhový pro profilované falcované pásy prům. 22-35 pozink | kus | 12 |  | 0
165 | R | 764204109 | Montáž oplechování horních ploch a atik bez rohů rš do 800 mm | m | 32 |  | 0
|  |  | 10+12+10 |  | 32
|  |  | Součet |  | 32
166 | 138 | 138141850 | plech hladký pozinkovaný, jakost DX51 + Z275, 0,60x1000x2000 mm | t | 0.032 |  | 0
167 | R | 764301105 | Montáž lemování rovných zdí střech s krytinou prejzovou nebo vlnitou rš do 400 mm | m | 32 |  | 0
|  |  | 12+10+10 |  | 32
|  |  | Součet |  | 32
168 | 138 | 138141850 | plech hladký pozinkovaný, jakost DX51 + Z275, 0,60x1000x2000 mm | t | 0.032 |  | 0
169 | R | 764501103 | Montáž žlabu podokapního půlkulatého | m | 13 |  | 0
170 | 553 | 553441800 | žlab půlkruhový podokapní 250 pozink | m | 13 |  | 0
171 | R | 764501104 | Montáž čela pro podokapní půlkulatý žlab | kus | 2 |  | 0
172 | 553 | 553445520 | čelo půlkulatého žlabu 333 mm pozink | kus | 2 |  | 0
173 | R | 764501105 | Montáž háku pro podokapní půlkulatý žlab | kus | 16 |  | 0
174 | 553 | 553445760 | hák žlabový 250/450 mm pozink | kus | 16 |  | 0
175 | R | 764501106 | Montáž hrdla pro podokapní půlkulatý žlab | kus | 2 |  | 0
176 | R | 764508101 | Montáž hranatého svodu | m | 11.4 |  | 0
|  |  | 5,7+5,7 |  | 11.4
|  |  | Součet |  | 11.4
177 | 553 | 553449270 | svod okapový hranatý pozink, délka 3 m, 120 mm | m | 11.4 |  | 0
178 | R | 764508102 | Montáž objímky hranatého svodu | kus | 8 |  | 0
179 | 553 | 553449470 | objímka hranatého svodu pozink - trn 200 mm zatloukací, 120 mm | kus | 8 |  | 0
180 | 553 | 553449570 | koleno "S" svodové hranaté, pozink 120 mm | kus | 2 |  | 0
181 | R | 764508104 | Montáž horního dvojitého kolena hranatého svodu | kus | 2 |  | 0
|  | 765 | Krytina skládaná |  |  |  | 0
182 | R | 765191001 | Montáž pojistné hydroizolační fólie kladené ve sklonu do 20° lepením na bednění nebo izolaci | m2 | 146 |  | 0
183 | 283 | 283292950 | membrána podstřešní JUTADACH 150 g/m2 s aplikovanou spojovací páskou | m2 | 160.6 |  | 0
|  |  | 146*1,1 "Přepočtené koeficientem množství |  | 160.6
|  |  | Součet |  | 160.6
|  | 767 | Konstrukce zámečnické |  |  |  | 0
184 | R | 767190116 | Montáž oplechování a lemování ocelových kcí stěn a střech ocelovým plechem rš do 400 mm | m | 695.221 |  | 0
|  |  | (2*PI*10,37*10,37+2*PI*10,37*0,3) |  | 695.221
|  |  | Součet |  | 695.221
185 | 137 | 137565100 | plech tenký hladký stud.jakost 11321.21 0,50x1000x2000 mm | t | 1.7 |  | 0
186 | R | 767590120 | Montáž podlahového roštu šroubovaného | kg | 122 |  | 0
|  |  | "podstavec pod rozvaděče" 122 |  | 122
|  |  | Součet |  | 122
187 | 553 | 553470010 | rošt podlahový lisovaný PZN velikost 30/2 mm 500 x 1000 mm | kus | 1 |  | 0
188 | R | 767640111 | Montáž dveří ocelových vchodových jednokřídlových bez nadsvětlíku | kus | 1 |  | 0
189 | 553 | 553411600 | dveře ocelové exteriérové zateplené PN 74 6563 dvoukřídlé 1800 x 2100 cm | kus | 1 |  | 0
190 | R | 767833100 | Montáž žebříků do zdi s bočnicemi s profilové oceli | m | 5.5 |  | 0
191 | 553 | 553411550 | výlezný žebřík na střechu | kus | 1 |  | 0
192 | R | 767834101 | Příplatek k ceně za montáž žebříků ochranný koš šroubovaný | m | 5 |  | 0
193 | R | 767881111 | Montáž sloupků záchytného systému do žb expanzní kotvou, samořez. vruty, sevřením | kus | 16 |  | 0
194 | 553 | 55341R550 | certifikovaný záchytný systém | soub | 1 |  | 0
195 | R | 767995111 | Montáž atypických zámečnických konstrukcí hmotnosti do 5 kg | kg | 100 |  | 0
196 | 553 | 553409170 | dle technologie | kus | 20 |  | 0
197 | R | 76799R112 | Montáž atypických zámečnických konstrukcí hmotnosti do 10 kg | soubor | 1 |  | 0
198 | 137 | 13756R350 | šablona pro kotvení vřetně trnů a pomocné konstrukce | soub | 1 |  | 0
199 | R | 998767101 | Přesun hmot tonážní pro zámečnické konstrukce v objektech v do 6 m | t | 2.7 |  | 0
200 | R | 998767101 | Přesun hmot tonážní pro zámečnické konstrukce v objektech v do 6 m | t | 2.412 |  | 0
201 | R | 998767192 | Příplatek k přesunu hmot tonážní 767 za zvětšený přesun do 100 m | t | 2.412 |  | 0
|  | 775 | Podlahy skládané |  |  |  | 0
202 | R | 775591197 | Montáž parozábrany se samolepícím proužkem | m2 | 120 |  | 0
203 | 631 | 631508170 | parozábrana foliová ISOVER VARIO KM duplex UV 40000x1500 mm | m2 | 120 |  | 0
|  | VRN | Vedlejší rozpočtové náklady |  |  |  | 0
|  | VRN1 | Průzkumné, geodetické a projektové práce |  |  |  | 0
204 | R | 010001000 | Průzkumné, geodetické a projektové práce | soub | 1 |  | 0
205 | 000 | 013002000 | Projektové práce | kpl | 1 |  | 0
206 | 000 | 013244000 | Dokumentace pro provádění stavby | kpl | 1 |  | 0
207 | 000 | 013254000 | Dokumentace skutečného provedení stavby | kpl | 1 |  | 0
208 | 000 | 013294000 | Ostatní dokumentace | kpl | 1 |  | 0
|  | VRN2 | Příprava staveniště |  |  |  | 0
209 | 000 | 020001000 | Příprava staveniště | kpl | 1 |  | 0
210 | 000 | 023002000 | Odstranění materiálů a konstrukcí | kpl | 1 |  | 0
|  | VRN3 | Zařízení staveniště |  |  |  | 0
211 | 000 | 030001000 | Zařízení staveniště | kpl | 1 |  | 0
212 | 000 | 039002000 | Zrušení zařízení staveniště | kpl | 1 |  | 0
|  | VRN4 | Inženýrská činnost |  |  |  | 0
213 | 000 | 040001000 | Inženýrská činnost | kpl | 1 |  | 0
214 | 000 | 041002000 | Dozory | hodina | 100 |  | 0
215 | 000 | 043002000 | Zkoušky a ostatní měření | kpl | 1 |  | 0
216 | 000 | 044002000 | Revize | kpl | 1 |  | 0
|  | VRN6 | Územní vlivy |  |  |  | 0
217 | 000 | 060001000 | Územní vlivy | kpl | 1 |  | 0
218 | 000 | 063002000 | Práce na těžce přístupných místech | kpl | 1 |  | 0
219 | 000 | 064002000 | Práce ve zdraví škodlivém prostředí | kpl | 1 |  | 0
220 | 000 | 065002000 | Mimostaveništní doprava materiálů | kpl | 1 |  | 0
|  | VRN7 | Provozní vlivy |  |  |  | 0
221 | R | 070001000 | Provozní vlivy | soub | 1 |  | 0
222 | 000 | 075002000 | Ochranná pásma | kpl | 1 |  | 0
223 | 000 | 079002000 | Ostatní provozní vlivy | kpl | 1 |  | 0
|  |  | Celkem |  |  |  | 0