## 3. Rozpočet s výkazem výměr - n
VÝKAZ VÝMĚR
Stavba: Rozšíření a úprava železničního stáčiště, Sklad PHM Hněvice
Objekt: SO 360 STÁČENÍ ŽC
Objednatel: Čepro a.s.
Zhotovitel: | [5 empty] | Zpracoval: Fidler
Místo: Sklad PHM Hněvice | [5 empty] | Datum: 30. 3. 2023
Č. | KCN | Kód položky | Popis | MJ | Množství celkem | Cena jednotková | Cena celkem
1 | 2 | 3 | 4 | 5 | 6 | 7 | 8
|  | HSV | Práce a dodávky HSV |  |  |  | 0
|  | 1 | Zemní práce |  |  |  | 0
1 | R | 111201101 | Odstranění křovin a stromů průměru kmene do 100 mm i s kořeny z celkové plochy do 1000 m2 | m2 | 400 |  | 0
2 | R | 122101101 | Odkopávky a prokopávky nezapažené v hornině tř. 1 a 2 objem do 100 m3 | m3 | 565.12 |  | 0
|  |  | "odkop stávajícího svahu" ((3*6)/2)*18 |  | 162
|  |  | "výkop pro desku D1" 6*4*16 |  | 384
|  |  | "výkop pro přístupový chodník" 1,6*9*0,3 |  | 4.32
|  |  | "výkop pro zp. plochy" 8*2*0,3 |  | 4.8
|  |  | "výkop pro zasak. jímku" 2*2*2,5 |  | 10
|  |  | Součet |  | 565.12
3 | R | 132201101 | Hloubení rýh š do 600 mm v hornině tř. 3 objemu do 100 m3 | m3 | 3.3 |  | 0
|  |  | 1.1*7,5*0,4 |  | 3.3
|  |  | Součet |  | 3.3
4 | R | 167101101 | Nakládání výkopku z hornin tř. 1 až 4 do 100 m3 | m3 | 560.8 |  | 0
5 | R | 171101101 | Uložení sypaniny z hornin soudržných do násypů zhutněných na 95 % PS | m3 | 306.9 |  | 0
|  |  | (6*3,1)*16,5 |  | 306.9
|  |  | Součet |  | 306.9
6 | R | 171151101 | Hutnění boků násypů pro jakýkoliv sklon a míru zhutnění svahu | m2 | 108 |  | 0
7 | R | 171151213 | Strmý svah vyztužením zeminy zatravněnou ocelovou sítí pohled svah přes 4 m do 6 m | m2 | 108 |  | 0
8 | R | 174101101 | Zásyp jam, šachet rýh nebo kolem objektů sypaninou se zhutněním | m3 | 108 |  | 0
9 | R | 181301101 | Rozprostření ornice tl vrstvy do 100 mm pl do 500 m2 v rovině nebo ve svahu do 1:5 | m2 | 108 |  | 0
10 | R | 181951101 | Úprava pláně v hornině tř. 1 až 4 bez zhutnění | m2 | 108 |  | 0
11 | R | 182601111 | Obrovnávka svahů násypů sypaných z kamene tl do 500 mm | m2 | 15.4 |  | 0
|  |  | "Stěny vsakovací jímky"(2,2*1,2)*4 |  | 10.56
|  |  | "dno" 2,2*2,2 |  | 4.84
|  |  | Součet |  | 15.4
|  | 2 | Zakládání |  |  |  | 0
12 | R | 271532213 | Podsyp pod základové konstrukce se zhutněním z hrubého kameniva frakce 8 až 16 mm | m3 | 8.25 |  | 0
|  |  | (5,5*7,5)*0,2 |  | 8.25
|  |  | Součet |  | 8.25
13 | R | 271562211 | Podsyp pod základové konstrukce se zhutněním z drobného kameniva frakce 0 až 4 mm | m3 | 2.063 |  | 0
|  |  | (5,5*7,5)*0,05 |  | 2.063
|  |  | Součet |  | 2.063
14 | R | 272311511 | Základové klenby prokládané kamenem z betonu tř. C 12/15 | m3 | 2.151 |  | 0
|  |  | "podkladní beton" (7,5*5,5)*0,05 |  | 2.063
|  |  | "podkladní beton stěna" (2,5*0,7)*0,05 |  | 0.088
|  |  | Součet |  | 2.151
15 | R | 273322611 | Základové desky ze ŽB se zvýšenými nároky na prostředí tř. C 30/37 | m3 | 14 |  | 0
|  |  | "deska D1" 5*7*0,4 |  | 14
|  |  | Součet |  | 14
16 | R | 273351215 | Zřízení bednění stěn základových desek | m2 | 14.8 |  | 0
|  |  | (5+5+7+7+2,7+2,5+0,4)*0,5 |  | 14.8
|  |  | Součet |  | 14.8
17 | R | 273351216 | Odstranění bednění stěn základových desek | m2 | 14.8 |  | 0
18 | R | 273361821 | Výztuž základových desek betonářskou ocelí 10 505 (R) | t | 2.355 |  | 0
19 | R | 279322512 | Základová zeď ze ŽB odolného proti agresivnímu prostředí tř. C 30/37 bez výztuže | m3 | 10.78 |  | 0
|  |  | ((3,8+1,1)*5,5)*0,4 |  | 10.78
|  |  | Součet |  | 10.78
20 | R | 279351105 | Zřízení bednění základových zdí oboustranné | m2 | 15.4 |  | 0
|  |  | 2,8*5,5 |  | 15.4
|  |  | Součet |  | 15.4
21 | R | 279351106 | Odstranění bednění základových zdí oboustranné | m2 | 15.4 |  | 0
22 | R | 279361821 | Výztuž základových zdí nosných betonářskou ocelí 10 505 | t | 1.38 |  | 0
|  | 3 | Svislé a kompletní konstrukce |  |  |  | 0
23 | R | 311101212 | Vytvoření prostupů do 0,05 m2 ve zdech nosných osazením vložek z trub, dílců, tvarovek | m | 7 |  | 0
|  |  | 2+5 |  | 7
|  |  | Součet |  | 7
24 | 286 | 286111200 | trubka kanalizační hladká hrdlovaná D 160 x 3,6 x 5000 mm | kus | 5 |  | 0
25 | 286 | 28611R210 | ocelová průchodka dle specifikace s přírubami - prostup potrubí | kus | 2 |  | 0
26 | R | 311231117 | Zdivo nosné z cihel dl 290 mm pevnosti P 7 až 15 na SMS 10 MPa | m3 | 3.168 |  | 0
|  |  | "zazdění čel stáčecího kanálu" ((2,4*2,2)*0,3)*2 |  | 3.168
|  |  | Součet |  | 3.168
27 | R | 382413122 | Osazení monolitické železobetonové jímky o objemu do 20000 l | kus | 1 |  | 0
28 | 562 | 562301020 | vlez do nádrže hranatý NPZB 600 x 600 mm | kus | 0 |  | 0
29 | 562 | 562301060 | vstupní otvory do nádrže pro potrubí od průměru 32 do 110 mm | kus | 5 |  | 0
30 | 562 | 562300290 | jímka monolitická železobetonová 2,4*2,4*1,4 | kus | 1 |  | 0
31 | 562 | 56230R280 | zábradlí nádrže po obvodu | kus | 1 |  | 0
32 | 562 | 562300230 | zastřešení jímky ocelovou konstrukcí | kus | 0 |  | 0
|  | 4 | Vodorovné konstrukce |  |  |  | 0
33 | R | 433121121 | Osazení ŽB schodnic | kus | 17 |  | 0
34 | 593 | 593737400 | schodnice venkovní DZH | kus | 17 |  | 0
35 | R | 451319779 | Příplatek za sklon nad 1:5 podkladu nebo lože z betonu | m2 | 3.96 |  | 0
|  |  | 1,2*3,3 |  | 3.96
|  |  | Součet |  | 3.96
36 | R | 451577877 | Podklad nebo lože pod dlažbu vodorovný nebo do sklonu 1:5 ze štěrkopísku tl do 100 mm | m2 | 36.94 |  | 0
|  |  | "chodník" 1,2*9,2 |  | 11.04
|  |  | "plocha"7*3,7 |  | 25.9
|  |  | Součet |  | 36.94
|  | 5 | Komunikace pozemní |  |  |  | 0
37 | R | 561121112 | Podklad z mechanicky zpevněné zeminy MZ tl 200 mm | m2 | 39.96 |  | 0
38 | 583 | 583336510 | kamenivo těžené hrubé (Bratčice) frakce 8-16 | t | 15.2 |  | 0
|  |  | (40*0,2)*1,9 |  | 15.2
|  |  | Součet |  | 15.2
|  | 6 | Úpravy povrchů, podlahy a osazování výplní |  |  |  | 0
39 | R | 612331141 | Cementová omítka štuková dvouvrstvá vnitřních stěn nanášená ručně | m2 | 21.12 |  | 0
|  |  | (2,4*2,2)*4 |  | 21.12
|  |  | Součet |  | 21.12
40 | R | 637311112 | Okapový chodník z betonových chodníkových obrubníků stojatých lože kamenivo | m | 16.6 |  | 0
41 | 592 | 592456010 | dlažba desková betonová 50x33x5 cm šedá | m2 | 8.3 |  | 0
|  |  | 16,6*0,5 |  | 8.3
|  |  | Součet |  | 8.3
42 | R | 637411113 | Rigol tl do 25 cm z betonu tř. B 7,5 až C 8/10 | m2 | 11.55 |  | 0
|  |  | 16,5*0,7 |  | 11.55
|  |  | Součet |  | 11.55
43 | 592 | 592275880 | žlabovka betonová TBM-Q 67x33 x 6 cm | kus | 49.8 |  | 0
|  |  | 16,6*3 |  | 49.8
|  |  | Součet |  | 49.8
|  | 9 | Ostatní konstrukce a práce, bourání |  |  |  | 0
44 | R | 916231113 | Osazení chodníkového obrubníku betonového ležatého s boční opěrou do lože z betonu prostého | m | 27.7 |  | 0
|  |  | 2,7+2+1,7+1,4+0,7+0,4+9,4+9,4 |  | 27.7
|  |  | Součet |  | 27.7
45 | 592 | 592174540 | obrubník betonový chodníkový ABO 011-19 100x15x25 cm, krajový | kus | 27.7 |  | 0
46 | R | 919726122 | Geotextilie pro ochranu, separaci a filtraci netkaná měrná hmotnost do 300 g/m2 | m2 | 2.151 |  | 0
|  |  | "podkladní beton" (7,5*5,5)*0,05 |  | 2.063
|  |  | "podkladní beton stěna" (2,5*0,7)*0,05 |  | 0.088
|  |  | Součet |  | 2.151
47 | R | 941111111 | Montáž lešení řadového trubkového lehkého s podlahami zatížení do 200 kg/m2 š do 0,9 m v do 10 m | m2 | 6000 |  | 0
|  |  | "prostorové lešení pro montáž ocelové konstrukce" 6000 |  | 6000
|  |  | Součet |  | 6000
48 | R | 941111211 | Příplatek k lešení řadovému trubkovému lehkému s podlahami š 0,9 m v 10 m za první a ZKD den použití | m2 | 24000 |  | 0
49 | R | 941211111 | Montáž lešení řadového rámového lehkého zatížení do 200 kg/m2 š do 0,9 m v do 10 m | m2 | 36 |  | 0
|  |  | (6*3)*2 |  | 36
|  |  | Součet |  | 36
50 | R | 941211211 | Příplatek k lešení řadovému rámovému lehkému š 0,9 m v do 25 m za první a ZKD den použití | m2 | 3600 |  | 0
51 | R | 941211811 | Demontáž lešení řadového rámového lehkého zatížení do 200 kg/m2 š do 0,9 m v do 10 m | m2 | 6000 |  | 0
52 | R | 941311811 | Demontáž lešení řadového modulového lehkého zatížení do 200 kg/m2 š do 0,9 m v do 10 m | m2 | 36 |  | 0
53 | R | 952901221 | Vyčištění budov průmyslových objektů při jakékoliv výšce podlaží | m2 | 76 |  | 0
54 | R | 953311111 | Vložky do svislých dilatačních spár z izolačních korkových desek tl 30 mm | m2 | 1.11 |  | 0
|  |  | 3,7*0,3 |  | 1.11
|  |  | Součet |  | 1.11
55 | R | 953312123 | Vložky do svislých dilatačních spár z extrudovaných polystyrénových desek tl 30 mm | m2 | 1.11 |  | 0
56 | R | 962031133 | Bourání příček z cihel pálených na MVC tl do 150 mm | m2 | 10.56 |  | 0
|  |  | "konce stáčecího kanálu" (2,4*2,2)*2 |  | 10.56
|  |  | Součet |  | 10.56
57 | R | 985139111 | Příplatek k očištění ploch za práci ve stísněném prostoru | m2 | 76 |  | 0
|  | 997 | Přesun sutě |  |  |  | 0
58 | R | 997013111 | Vnitrostaveništní doprava suti a vybouraných hmot pro budovy v do 6 m s použitím mechanizace | t | 2.756 |  | 0
59 | R | 997013211 | Vnitrostaveništní doprava suti a vybouraných hmot pro budovy v do 6 m ručně | t | 2.756 |  | 0
60 | R | 997013822 | Poplatek za uložení stavebního odpadu s oleji nebo ropnými látkami na skládce (skládkovné) | t | 4.183 |  | 0
61 | R | 997013831 | Poplatek za uložení stavebního směsného odpadu na skládce (skládkovné) | t | 7.183 |  | 0
|  | 998 | Přesun hmot |  |  |  | 0
62 | R | 998021021 | Přesun hmot pro haly s nosnou kcí zděnou nebo monolitickou v do 20 m | t | 5.791 |  | 0
63 | R | 998021024 | Příplatek k přesunu hmot hal s nosnou kcí zděnou nebo monolitickou za zvětšený přesun do 500 m | t | 5.791 |  | 0
64 | R | 998223011 | Přesun hmot pro pozemní komunikace s krytem dlážděným | t | 135.136 |  | 0
|  | PSV | Práce a dodávky PSV |  |  |  | 0
|  | 711 | Izolace proti vodě, vlhkosti a plynům |  |  |  | 0
65 | R | 711161331 | Izolace proti zemní vlhkosti foliemi nopovými s odvodňovací funkcí s textilií tl. 0,6 mm šířky 2,0 m | m2 | 15.4 |  | 0
|  |  | "opěrná stěna" 2,8*5,5 |  | 15.4
|  |  | Součet |  | 15.4
|  | 764 | Konstrukce klempířské |  |  |  | 0
66 | R | 76405R411 | Dodávka a montáž plechování stěn a podlahy z nerezového plechu tl. 1,5mm | m2 | 8.96 |  | 0
|  |  | "stěny - hladký plech"( 1*1,6)*4 |  | 6.4
|  |  | "podlaha povrch slza" 1,6*1,6 |  | 2.56
|  |  | Součet |  | 8.96
|  | 767 | Konstrukce zámečnické |  |  |  | 0
67 | R | 767161223 | Montáž zábradlí rovného z profilové oceli do zdí hmotnosti přes 60 kg | m | 11.5 |  | 0
|  |  | 2,5+2+7 |  | 11.5
|  |  | Součet |  | 11.5
68 | 140 | 140110280 | trubka ocelová bezešvá hladká jakost 11 353, 51 x 5,0 mm | m | 101.5 |  | 0
69 | R | 767161812 | Demontáž zábradlí rovného rozebíratelného hmotnosti 1m zábradlí přes 20 kg | m | 4.9 |  | 0
|  |  | 2,5+2,4 |  | 4.9
|  |  | Součet |  | 4.9
70 | R | 767165114 | Montáž zábradlí rovného madla z trubek nebo tenkostěnných profilů svařovaného | m | 11.5 |  | 0
71 | 140 | 140110320 | trubka ocelová bezešvá hladká jakost 11 353, 57 x 3,2 mm | m | 11.5 |  | 0
72 | 767 | 767995111 | Montáž atypických zámečnických konstrukcí hm do 5 kg | kg | 266 |  | 0
"výrobky jakosti 1.4301"
|  |  | "víčko na kotevní šrouby"64*3 |  | 192
|  |  | "chráničky potrubí osadit před zazděním"2*12+7+14+2*3+3*3+12+2 |  | 74
|  |  | Součet |  | 266
73 |  | RMAT0005 | výroba a dodávka víček na kotevní šrouby | ks | 36 |  | 0
74 |  | RMAT0006 | chráničky | kg | 74 |  | 0
|  |  | "výroba a dodávka chrániček do vyplechování kanálu jakosti 1.4301"2*12+7+14+2*3+3*3+12+2 |  | 74
|  |  | Součet |  | 74
75 | 767 | 767995113 | Montáž atypických zámečnických konstrukcí hm přes 10 do 20 kg | kg | 16055 |  | 0
|  |  | "vyplechování stěn a patek stáčecího kanálu plechem P3 jakosti 1.4301"10442 |  | 10442
|  |  | "vyplechování stáčecího kanálu PLO 30x3 jakosti 1.4301"352 |  | 352
|  |  | "vyplechování rohů stáčecího kanálu L 40x3 jakosti 1.4301"945 |  | 945
|  |  | "vyplechování dna stáčecího kanálu PV3 jakosti 1.4301"3869 |  | 3869
|  |  | "pažnice jakosti 1.4301"168 |  | 168
|  |  | "pažnice jakosti S235JRH"13+17+42+59+73 |  | 204
|  |  | "Dělené těsnící vložky"(4+4+2+1+4)*5 |  | 75
|  |  | Součet |  | 16055
76 |  | RMAT0001 | L 40x40x3 jakost 1.4301 | kg | 493.35 |  | 0
|  |  | 390*1,15 |  | 448.5
|  |  | Součet |  | 448.5
77 |  | RMAT0002 | PLO 30x3 jakost 1.4301 | kg | 387.2 |  | 0
|  |  | 352 |  | 352
|  |  | Součet |  | 352
78 |  | RMAT0003 | P3 jakost 1.4301 | kg | 11486.2 |  | 0
|  |  | 10442 |  | 10442
|  |  | Součet |  | 10442
79 |  | RMAT0004 | PV3 jakost 1.4301 | kg | 4255.9 |  | 0
|  |  | 3869 |  | 3869
|  |  | Součet |  | 3869
80 |  | RMAT0005 | TR KR 100 jakost 1.4301 | kg | 184.8 |  | 0
|  |  | 168 |  | 168
|  |  | Součet |  | 168
81 | 767 | 998767106 | Přesun hmot tonážní pro zámečnické konstrukce v objektech v přes 48 do 60 m | t | 0.982 |  | 0
|  | HZS | Hodinové zúčtovací sazby |  |  |  | 0
82 | R | HZS1212 | Hodinová zúčtovací sazba kopáč | hod | 100 |  | 0
83 | R | HZS1302 | Hodinová zúčtovací sazba zedník specialista | hod | 300 |  | 0
84 | R | HZS1331 | Hodinová zúčtovací sazba montér konstrukcí | hod | 84 |  | 0
85 | R | HZS1332 | Hodinová zúčtovací sazba montér konstrukcí specialista | hod | 84 |  | 0
86 | R | HZS1432 | Hodinová zúčtovací sazba potrubář | hod | 42 |  | 0
|  | VRN | Vedlejší rozpočtové náklady |  |  |  | 0
|  | VRN1 | Průzkumné, geodetické a projektové práce |  |  |  | 0
87 | 000 | 010001000 | Průzkumné, geodetické a projektové práce | kpl | 1 |  | 0
88 | 000 | 013002000 | Projektové práce | kpl | 1 |  | 0
89 | 000 | 013244000 | Dokumentace pro provádění stavby | kpl | 1 |  | 0
90 | 000 | 013254000 | Dokumentace skutečného provedení stavby | kpl | 1 |  | 0
91 | 000 | 013294000 | Ostatní dokumentace | kpl | 1 |  | 0
|  | VRN2 | Příprava staveniště |  |  |  | 0
92 | 000 | 020001000 | Příprava staveniště | kpl | 1 |  | 0
93 | R | 023002000 | Odstranění materiálů a konstrukcí i pro zpětné pužití | soub | 1 |  | 0
|  | VRN3 | Zařízení staveniště |  |  |  | 0
94 | 000 | 030001000 | Zařízení staveniště | kpl | 1 |  | 0
95 | 000 | 039002000 | Zrušení zařízení staveniště | kpl | 1 |  | 0
|  | VRN4 | Inženýrská činnost |  |  |  | 0
96 | 000 | 040001000 | Inženýrská činnost | kpl | 1 |  | 0
97 | R | 041002000 | Dozory po provádění prací | hod | 100 |  | 0
98 | 000 | 043002000 | Zkoušky a ostatní měření | kpl | 1 |  | 0
99 | 000 | 044002000 | Revize | kpl | 1 |  | 0
|  | VRN6 | Územní vlivy |  |  |  | 0
100 | 000 | 060001000 | Územní vlivy | kpl | 1 |  | 0
101 | 000 | 063002000 | Práce na těžce přístupných místech | kpl | 1 |  | 0
102 | 000 | 064002000 | Práce ve zdraví škodlivém prostředí | kpl | 1 |  | 0
103 | 000 | 065002000 | Mimostaveništní doprava materiálů | kpl | 1 |  | 0
|  | VRN7 | Provozní vlivy |  |  |  | 0
104 | R | 070001000 | Provozní vlivy | soub | 1 |  | 0
105 | 000 | 075002000 | Ochranná pásma | kpl | 1 |  | 0
106 | 000 | 079002000 | Ostatní provozní vlivy | kpl | 1 |  | 0
|  |  | Celkem |  |  |  | 0