## Loukov
[26 empty] | počet listů: | list:
Akce: Sklad PHM Loukov - Rekonstrukce EPS a DHP | [6 empty] | poč.hl. klíčů | 3 | 2 | 2 | 4 | 2 | 2 | 3 | 3 | 2 | 2 | 2 | 2 | 2 | 2 | 3 | 2 | 2 | 2
|  | Zpracoval: |  |  |  |  | popis hlavních klíčů | GENERÁLNÍ KLÍČ | VSk | VJPO |  | VOSk | VOUSM | údržba Elektro | údržba Strojní | provozní obsluha 1 | provozní obsluha 2 | provozní obsluha 3 | provozní obsluha 4 | Operátor obchůzka | Vedoucí Laboratoř | Laboratoř | SPIT | BT + Metrolog | SOP
Objednatel: |  | Odpovědná osoba objednatele:
|  | Tel: | Fax:
Potvrzeno dne:
• bezpečnostní cylindrická vložka certifikovaná dle ČSN EN 1303 (klasifikace bezpečnosti 6/2), ČSN EN 1627 (BT3) a NBÚ. • třída odolnoti 3 • 100% odolnost proti bumpingu a planžetování • zinkové těleso zámku s vnitřními částmi z nerezového materiálu • lze zapojit do systému hlavního a generálního klíče • bezpečnostní karta bránící nežádoucímu kopírování klíčů • konstrukčním provedení je vhodné k použití ve venkovních i vnitřních dveřích |  | Razítko a podpis | [8 empty] | HZSP
|  | Specifikace zámku - 30/35 s posuvnou spojkou T03 |  |  |  |  | značení hl.klíčů | G | 1 | 2 | 3 | 4 | 5 | 6 | 7 | 8 | 9 | 10 | 11 | 12 | 13 | 14 | 15 | 16 | 17
počet | bar: 1 to HZSP 17
Pozice zámku | Popis místnosti |  |  | Povrch. Úprava | Úprava B, BT 4 | zámků/vložek
hlavní klíč má odemknout - označte křížkem
| 040 Vrátnice |  |  |  |  | 2 |  | x | bar: 1 to HZSP 5; HZSP 7 to HZSP 12; HZSP 16
| 052 Administrativní budova |  |  |  |  | 8 |  | x | bar: 1 to HZSP 5; HZSP 7 to HZSP 14; HZSP 16 to HZSP 17
| 071 Provozní budova Dispečink |  |  |  |  | 8 |  | x | bar: 1 to HZSP 5; HZSP 7 to HZSP 14; HZSP 16
| 090 Laboratoř |  |  |  |  | 3 |  | x | bar: 1 to HZSP 5; HZSP 7 to HZSP 14; HZSP 16
| 220 Čerpací a přečerpávací stanice PHL |  |  |  |  | 3 |  | x | bar: 1 to HZSP 5; HZSP 7 to HZSP 12; HZSP 16
| 221 Čerpací a přečerpávací stanice PHL |  |  |  |  | 2 |  | x | bar: 1 to HZSP 5; HZSP 7 to HZSP 12; HZSP 16
| 231 Uložiště PHL |  |  |  |  | 7 |  | x | bar: 1 to HZSP 5; HZSP 7 to HZSP 12; HZSP 16 to HZSP 17
| 232 Uložiště PHL |  |  |  |  | 7 |  | x | bar: 1 to HZSP 5; HZSP 7 to HZSP 12; HZSP 16 to HZSP 17
| 233 Uložiště PHL |  |  |  |  | 7 |  | x | bar: 1 to HZSP 5; HZSP 7 to HZSP 12; HZSP 16 to HZSP 17
| 234 Uložiště PHL |  |  |  |  | 7 |  | x | bar: 1 to HZSP 5; HZSP 7 to HZSP 12; HZSP 16 to HZSP 17
| 235 Uložiště PHL |  |  |  |  | 7 |  | x | bar: 1 to HZSP 5; HZSP 7 to HZSP 12; HZSP 16 to HZSP 17
| 237 Uložiště PHL |  |  |  |  | 10 |  | x | bar: 1 to HZSP 5; HZSP 7 to HZSP 12; HZSP 16 to HZSP 17
| 238 Aditivace |  |  |  |  | 2 |  | x | bar: 1 to HZSP 5; HZSP 7 to HZSP 12; HZSP 16 to HZSP 17
| 241 Trafostanice nadzemní I |  |  |  |  | 2 |  | x | bar: 2 to HZSP 3; HZSP 15
| 242 Trafostanice nadzemní Il |  |  |  |  | 3 |  | x | bar: 2 to HZSP 3; HZSP 15
| 260 Trafostanice nadzemní III 245 Nouzový zdroj-trafostanice III |  |  |  |  | 4 |  | x | bar: 2 to HZSP 3; HZSP 15
| 262 Rozvodna elektro NN pro 237 |  |  |  |  | 1 |  | x | bar: 2 to HZSP 3; HZSP 15 to HZSP 17
| 263 Rozvodna elektro NN |  |  |  |  | 2 |  | x | bar: 2 to HZSP 3; HZSP 15 to HZSP 17
| 280 Kompresorovna, el.rozvodna |  |  |  |  | 2 |  | x | bar: 2 to HZSP 12; HZSP 15 to HZSP 17
| 325 Čištění odpadních vod CHČOV |  |  |  |  | 1 |  | x | bar: 2 to HZSP 12; HZSP 15 to HZSP 17
| 400 Regenerace ropných produktů |  |  |  |  | 1 |  | x | bar: 1 to HZSP 12; HZSP 15 to HZSP 17
| 500.1 Armaturní uzel (směr VL) |  |  |  |  | 1 |  | x | bar: 1 to HZSP 5; HZSP 7 to HZSP 12; HZSP 16 to HZSP 17
| 504 Stabilní hasící zařízení (obj.191,238) |  |  |  |  | 1 |  | x | bar: 1 to HZSP 12; HZSP 15 to HZSP 16
| 520 Stanice HZS |  |  |  |  | 2 |  | x | bar: 1 to HZSP 12; HZSP 15 to HZSP 16
| 537 - SHZ Bloku 237 |  |  |  |  | 1 |  | x | bar: 1 to HZSP 12; HZSP 15 to HZSP 17
| 580 Podzemní potrubní rozvodna PHL |  |  |  |  | 1 |  | x | bar: 1 to HZSP 12; HZSP 15 to HZSP 17
| 581 Koncové zařízení produktovodu |  |  |  |  | 2 |  | x | bar: 1 to HZSP 6; HZSP 8 to HZSP 12; HZSP 15 to HZSP 17
| 620 Uložiště olejů v nádržích |  |  |  |  | 1 |  | x | bar: 1 to HZSP 5; HZSP 7 to HZSP 12; HZSP 16 to HZSP 17
| 630 Uložiště olejů v nádržích Olejoprovoz |  |  |  |  | 2 |  | x | bar: 1 to HZSP 5; HZSP 7 to HZSP 12; HZSP 16 to HZSP 17
| 640 Expediční a manipulační objekt olejů zadní |  |  |  |  | 2 |  | x | bar: 1 to HZSP 5; HZSP 7 to HZSP 12; HZSP 16
| 880 Rekuperační jednotka |  |  |  |  | 2 |  | x | bar: 1 to HZSP 12; HZSP 15 to HZSP 17
| 901 Uložiště MEŘO |  |  |  |  | 1 |  | x | bar: 1 to HZSP 12; HZSP 15 to HZSP 17
| 902 Uložiště BIOETANOL |  |  |  |  | 1 |  | x | bar: 1 to HZSP 12; HZSP 15 to HZSP 17
| celkem |  |  |  |  | 106