## List1
Příloha č. 3 ZD č.: 116/23/OCN - Výbava a provedení předmětu plnění
Rámcová dohoda na dodávky osobních automobilů v ČEPRO, a.s., 2024 - 2027
Počty: |  | 32 |  | 63 |  |  | 17 |  |  | 4
| Kategorie vozidla M1 | Referentské standard (TŘÍDA 4) |  | Nižší střední kategorie (TŘÍDA 3) |  |  | Vyšší střední kategorie (TŘÍDA 2) |  |  | Vyšší kategorie (TŘÍDA 1)
1 | obsah motoru ccm min. | 900 | 900 | 900 | 1400 | 900 | 1400 | 1200 | 1350 | 1900 | 1900 | 1350
2 | výkon motoru KW min. (ve velkém TP) | 50 kW | 50 kW | 70 Kw | 70 Kw | 70 kW | 90 kW | 90 kW | 90 Kw | 110 Kw | 110 Kw | 110 Kw
3 | palivo | BA | plug-in Hybrid | BA | NM | plug-in Hybrid | BA | NM | plug-in Hybrid | BA | NM | plug-in Hybrid
4 | převodovka min. | 5° man. / automat | 5° man. / automat | 6° man. / automat | 6° man. / automat | 6° man. / automat | 6° man. / automat | 6° man. / automat | automat | automat | automat | automat
5 | délka min. | 3800 | 3800 | 4100 | 4100 | 4100 | 4600 | 4600 | 4600 | 4800 | 4800 | 4800
6 | rozvor min. | 2400 | 2400 | 2600 | 2600 | 2600 | 2650 | 2650 | 2650 | 2800 | 2800 | 2800
7 | Počet sedadel | 5 | 5 | 5 | 5 | 5 | 5 | 5 | 5 | 5 | 5 | 5
8 | emisní norma min. | EURO 6 | EURO 6 | EURO 6 | EURO 6 | EURO 6 | EURO 6 | EURO 6 | EURO 6 | EURO 6 | EURO 6 | EURO 6
9 | pohon náprav | přední , zadní , přední + zadní | přední , zadní , přední + zadní | přední , zadní , přední + zadní | přední , zadní , přední + zadní | přední , zadní , přední + zadní | přední , zadní , přední + zadní | přední , zadní , přední + zadní | přední , zadní , přední + zadní | přední , zadní , přední + zadní | přední , zadní , přední + zadní | přední , zadní , přední + zadní
10 | Typ karoserie | hatchback | hatchback | hatchback | hatchback | hatchback | liftback - sedan -combi | liftback - sedan -combi | liftback - sedan -combi | liftback - sedan | liftback - sedan | liftback - sedan
11 | objem zavazadlového prostoru min. | 250 | 250 | 350 | 350 | 350 | 450 | 450 | 450 | 500 | 500 | 500
minimální výbavení vozidla:
1 | Antiblokový systém (ABS) | ano | ano | ano | ano | ano | ano | ano | ano | ano | ano | ano
2 | Elektronický stabilizační systém (ESP) | ano | ano | ano | ano | ano | ano | ano | ano | ano | ano | ano
3 | Asistent jízdy signalizace držení v jízdních pruzích | ne | ne | ano | ano | ano | ano | ano | ano | ano | ano | ano
4 | Automatické zapínání denního svícení po startu motoru | ano | ano | ano | ano | ano | ano | ano | ano | ano | ano | ano
5 | Airbag řidiče a spolujezdce | ano | ano | ano | ano | ano | ano | ano | ano | ano | ano | ano
6 | Boční airbagy minimálně vpředu | ano | ano | ano | ano | ano | ano | ano | ano | ano | ano | ano
7 | Hlavové airbagy vpředu | ano | ano | ano | ano | ano | ano | ano | ano | ano | ano | ano
8 | Kolenní airbagy vpředu | ne | ne | ne | ne | ne | ano | ano | ano | ano | ano | ano
9 | Výškově a podélně manuálně nastavitelné sedadlo řidiče a spolujezdce | ano | ano | ano | ano | ano | ano | ano | ano | ano | ano | ano
10 | Na všech sedadlech bezpečnostní pásy, s kontrolou nezapnutí pásu min. u řidiče | ano | ano | ano | ano | ano | ano | ano | ano | ano | ano | ano
11 | Zadní opěradlo sedadla dělené sklopné | ano | ano | ano | ano | ano | ano | ano | ano | ano | ano | ano
12 | Povinná výbava dle platné legislativy ČR | ano | ano | ano | ano | ano | ano | ano | ano | ano | ano | ano
13 | Posilovač řízení | ano | ano | ano | ano | ano | ano | ano | ano | ano | ano | ano
14 | Elektrické ovládání předních a zadních oken | přední | přední | přední | přední | přední | ano | ano | ano | ano | ano | ano
15 | El. nastavitelná a vyhřívaná vnější zrcátka | ano | ano | ano | ano | ano | ano | ano | ano | ano | ano | ano
16 | Výškově a osově nastavitelný volant | ano | ano | ano | ano | ano | ano | ano | ano | ano | ano | ano
17 | Loketní opěrka vpředu | ne | ne | ano | ano | ano | ano | ano | ano | ano | ano | ano
18 | Sedadlo řidiče a spolujezdce vyhřívané s oddělenou regulací | ne | ne | ano | ano | ano | ano | ano | ano | ano | ano | ano
19 | Čalounění sedadel látkové | ano | ano | ano | ano | ano | ano | ano | ano | ne | ne | ne
20 | Klimatizace manuální | ano | ano | ne | ne | ne | ne | ne | ne | ne | ne | ne
21 | Klimatizace automatická dvouzonová | ne | ne | ano | ano | ano | ano | ano | ano | ano | ano | ano
22 | Přední mlhové světlomety | ano | ano | ano | ano | ano | ano | ano | ano | ano | ano | ano
23 | Parkovací senzory s akustickou signalizací min. zadní | ano | ano | ne | ne | ne | ne | ne | ne | ne | ne | ne
24 | Parkovací senzory s akustickou a vizuální signalizací přední a zadní | ne | ne | ano | ano | ano | ano | ano | ano | ano | ano | ano
25 | Tempomat | ne | ne | ano | ano | ano | ano | ano | ano | ano | ano | ano
26 | Adaptivní tempomat | ne | ne | ano | ano | ano | ano | ano | ano | ano | ano | ano
27 | Ukazatel vnější teploty | ano | ano | ano | ano | ano | ano | ano | ano | ano | ano | ano
28 | Koberečky textilní bez zavazadlového prostoru orig. | ano | ano | ano | ano | ano | ano | ano | ano | ano | ano | ano
29 | Koberečky gumové bez zavazadlového prostoru orig. | ano | ano | ano | ano | ano | ano | ano | ano | ano | ano | ano
30 | Dálkové ovládání centrálního zamykání | ano | ano | ano | ano | ano | ano | ano | ano | ano | ano | ano
31 | Možnost dálkového otevření pouze zavazadlového prostoru | ano | ano | ano | ano | ano | ano | ano | ano | ano | ano | ano
32 | Disky kol z lehkých slitin | ne | ne | ano | ano | ano | ano | ano | ano | ano | ano | ano
33 | Plnohodnotné nebo dojezdové rezervní kolo | ano | ano | ano | ano | ano | ano | ano | ano | ano | ano | ne
34 | Vyhřívané zadní okno | ano | ano | ano | ano | ano | ano | ano | ano | ano | ano | ano
35 | zadní stěrač | ano | ano | ano | ano | ano | ano | ano | ano | ano | ano | ano
36 | Ukazatel nedostatku kapaliny v nádobce pro ostřikovače | ano | ano | ano | ano | ano | ano | ano | ano | ano | ano | ano
37 | Autoradio | ano | ano | ano | ano | ano | ano | ano | ano | ano | ano | ano
38 | Palubní počítač | ano | ano | ano | ano | ano | ano | ano | ano | ano | ano | ano
39 | Bluetooth handsfree (integrovaná součást vozidla) | ano | ano | ano | ano | ano | ano | ano | ano | ano | ano | ano
40 | Ovládání audiosystému a handsfree na volantu | ano | ano | ano | ano | ano | ano | ano | ano | ano | ano | ano
41 | 12V zásuvka v nákladovém prostoru | ne | ne | ne | ne | ne | ano | ano | ano | ano | ano | ano
42 | Možnost vyjmutí roletky / plata v zavazadlovém prostoru | ano | ano | ano | ano | ano | ano | ano | ano | ne | ne | ne
43 | Osvětlení zavazadlového prostoru | ano | ano | ano | ano | ano | ano | ano | ano | ano | ano | ano
44 | Systém kontroly tlaku v pneumatikách | ano | ano | ano | ano | ano | ano | ano | ano | ano | ano | ano
45 | Signalizace "auta v mrtvém úhlu" zpětné zrcátko | ano | ano | ano | ano | ano | ano | ano | ano | ano | ano | ano
46 | Barva interiéru tmavá (černá, šedá, černo-šedá) | ano | ano | ano | ano | ano | ano | ano | ano | ano | ano | ano
47 | Barva karoserie | bílá | bílá | bílá | bílá | bílá | bílá | bílá | bílá | černá | černá | černá
;