## Rekapitulace stavby
Export Komplet | [27 empty] | 2.0 | ZAMOK |  |  |  |  | False | False | {c85d8bca-f1d1-475b-adc6-31fd65dddbb0}
[33 empty] | 0,1 | 21
[33 empty] | 1 | 15
|  | REKAPITULACE STAVBY | [17 empty] | v --- níže se nacházejí doplnkové a pomocné údaje k sestavám --- v | [11 empty] | Návod na vyplnění | 0,001
|  | Kód: |  |  |  |  | 217214 | [24 empty] | Měnit lze pouze buňky se žlutým podbarvením! 1) na prvním listu Rekapitulace stavby vyplňte v sestavě a) Souhrnný list - údaje o Uchazeči (přenesou se do ostatních sestav i v jiných listech) b) Rekapitulace objektů - potřebné Ostatní náklady 2) na vybraných listech vyplňte v sestavě a) Krycí list - údaje o Uchazeči, pokud se liší od údajů o Uchazeči na Souhrnném listu (údaje se přenesou do ostatních sestav v daném listu) b) Rekapitulace rozpočtu - potřebné Ostatní náklady c) Celkové náklady za stavbu - ceny u položek - množství, pokud má žluté podbarvení - a v případě potřeby poznámku (ta je ve skrytém sloupci) | 0,1
|  | Stavba: |  |  |  |  | Rekonstrukce odvodnění srážkových vod ze střech 4 sklad. nádrží | [25 empty] | 0,1
|  | KSO: | [13 empty] | CC-CZ: | [16 empty] | 0,1
|  | Místo: |  |  |  |  | Sedlnice | [8 empty] | Datum: |  | 3. 3. 2022 | [14 empty] | 0,1
0,1
|  | Zadavatel: | [13 empty] | IČ: |  | 60193531 | [14 empty] | 0,1
|  |  | ČEPRO, a.s. | [12 empty] | DIČ: |  | CZ60193531 | [14 empty] | 0,1
0,1
|  | Uchazeč: | [13 empty] | IČ: |  | Vyplň údaj | [14 empty] | 0,1
|  |  | Vyplň údaj | [12 empty] | DIČ: |  | Vyplň údaj | [14 empty] | 0,1
False
|  | Projektant: | [13 empty] | IČ: |  | 46344942 | [14 empty] | False
|  |  | GEOtest, a.s. | [12 empty] | DIČ: |  | CZ46344942 | [14 empty] | True
1
|  | Zpracovatel: | [13 empty] | IČ: | [16 empty] | 0,1
[16 empty] | DIČ: | [16 empty] | True
Poznámka:
Soupis prací je sestaven s využitím Cenové soustavy ÚRS. Položky, které pochází z této cenové soustavy, jsou ve sloupci 'Cenová soustava' označeny popisem 'CS ÚRS' a úrovní příslušného kalendářního pololetí. Veškeré další informace vymezující popis a podmínky použití těchto položek z Cenové soustavy, které nejsou uvedeny přímo v soupisu prací, jsou neomezeně dálkově k dispozici na webu podminky.urs.cz.
|  | Cena bez DPH | [13 empty] | 0
[8 empty] | Sazba daně |  |  | Základ daně |  |  |  |  | Výše daně
|  | DPH |  | základní |  |  |  | 21% |  |  | 0 |  |  |  |  | 0
|  |  |  | snížená |  |  |  | 15% |  |  | 0 |  |  |  |  | 0
|  |  |  | zákl. přenesená |  |  |  | 21% |  |  | 0 |  |  |  |  | 0
|  |  |  | sníž. přenesená |  |  |  | 15% |  |  | 0 |  |  |  |  | 0
|  |  |  | nulová |  |  |  | 0% |  |  | 0 |  |  |  |  | 0
|  | Cena s DPH | [6 empty] | v |  |  | CZK |  |  |  | 0
|  | Projektant | [11 empty] | Zpracovatel
|  | Datum a podpis: | [7 empty] | Razítko |  |  |  | Datum a podpis: |  |  | Razítko
|  | Objednavatel | [11 empty] | Uchazeč
|  | Datum a podpis: | [7 empty] | Razítko |  |  |  | Datum a podpis: |  |  | Razítko
REKAPITULACE OBJEKTŮ STAVBY A SOUPISŮ PRACÍ
| Kód: | [6 empty] | 217214
| Stavba: | [6 empty] | Rekonstrukce odvodnění srážkových vod ze střech 4 sklad. nádrží
| Místo: | [6 empty] | Sedlnice | [6 empty] | Datum: |  | 3. 3. 2022
| Zadavatel: | [6 empty] | ČEPRO, a.s. | [6 empty] | Projektant: |  | GEOtest, a.s. |  |  | Informatívní údaje z listů zakázek
| Uchazeč: | [13 empty] | Zpracovatel:
| Kód |  |  |  | Popis | [7 empty] | Cena bez DPH [CZK] |  |  |  |  | Cena s DPH [CZK] | Typ | z toho Ostat. náklady [CZK] | DPH [CZK] | Normohodiny [h] | DPH základní [CZK] | DPH snížená [CZK] | DPH základní přenesená [CZK] | DPH snížená přenesená [CZK] | Základna DPH základní | Základna DPH snížená | Základna DPH zákl. přenesená | Základna DPH sníž. přenesená | Základna DPH nulová
| Náklady z rozpočtů | [11 empty] | 0 |  |  |  |  | 0 |  | 0 | 0 | 0 | 0 | 0 | 0 | 0 | 0 | 0 | 0 | 0 | 0 |  | D | 0 | ###NOIMPORT### | IMPORT | {c85d8bca-f1d1-475b-adc6-31fd65dddbb0} | {00000000-0000-0000-0000-000000000000}
/ |  | 217214-1 |  |  |  | SO 01 Retenční nádrž (poldr A) | [6 empty] | 0 |  |  |  |  | 0 | STA | 0 | 0 | 0 | 0 | 0 | 0 | 0 | 0 | 0 | 0 | 0 | 0 |  |  | 1 |  | IMPORT | {de36257e-7eef-46f9-b1fd-eeea84a8fde3} | {c85d8bca-f1d1-475b-adc6-31fd65dddbb0} | 2
/ |  | 217214-2 |  |  |  | SO 02 Přeložka vodovodu | [6 empty] | 0 |  |  |  |  | 0 | STA | 0 | 0 | 0 | 0 | 0 | 0 | 0 | 0 | 0 | 0 | 0 | 0 |  |  | 1 |  | IMPORT | {2e603380-66c4-4d73-86eb-7a5714dc31ac} | {c85d8bca-f1d1-475b-adc6-31fd65dddbb0} | 2
/ |  | 217214-3 |  |  |  | PS 01 Dešťové svody | [6 empty] | 0 |  |  |  |  | 0 | STA | 0 | 0 | 0 | 0 | 0 | 0 | 0 | 0 | 0 | 0 | 0 | 0 |  |  | 1 |  | IMPORT | {d0b7e7b8-0d0e-4d12-b348-7942fdd34b1b} | {c85d8bca-f1d1-475b-adc6-31fd65dddbb0} | 2
/ |  | 217214-4 |  |  |  | Vedlejší a ostatní náklady | [6 empty] | 0 |  |  |  |  | 0 | STA | 0 | 0 | 0 | 0 | 0 | 0 | 0 | 0 | 0 | 0 | 0 | 0 |  |  | 1 |  | IMPORT | {23b18ad7-657b-4286-bcd0-424816994ad4} | {c85d8bca-f1d1-475b-adc6-31fd65dddbb0} | 2

## 217214-1 - SO 01 Retenční...
{de36257e-7eef-46f9-b1fd-eeea84a8fde3}
2
| KRYCÍ LIST SOUPISU PRACÍ | [7 empty] | v --- níže se nacházejí doplnkové a pomocné údaje k sestavám --- v | [8 empty] | False
Stavba:
Rekonstrukce odvodnění srážkových vod ze střech 4 sklad. nádrží
Objekt:
217214-1 - SO 01 Retenční nádrž (poldr A)
| KSO: |  |  |  |  | CC-CZ:
| Místo: |  | Sedlnice |  |  | Datum: | 3. 3. 2022
| Zadavatel: |  |  |  |  | IČ: | 60193531
|  | ČEPRO, a.s. |  |  |  | DIČ: | CZ60193531
| Uchazeč: |  |  |  |  | IČ: | Vyplň údaj
|  | Vyplň údaj |  |  |  | DIČ: | Vyplň údaj
| Projektant: |  |  |  |  | IČ: | 46344942
|  | GEOtest, a.s. |  |  |  | DIČ: | CZ46344942
| Zpracovatel: |  |  |  |  | IČ:
DIČ:
Poznámka:
| Cena bez DPH | [5 empty] | 0
|  |  | Základ daně |  |  | Sazba daně | Výše daně
| DPH | základní | 0 |  |  | 21% | 0
|  | snížená | 0 |  |  | 15% | 0
|  | zákl. přenesená | 0 |  |  | 21% | 0
|  | sníž. přenesená | 0 |  |  | 15% | 0
|  | nulová | 0 |  |  | 0% | 0
| Cena s DPH |  |  | v | CZK |  | 0
| Projektant |  |  | Zpracovatel
| Datum a podpis: |  | Razítko | Datum a podpis: |  |  | Razítko
| Objednavatel |  |  | Uchazeč
| Datum a podpis: |  | Razítko | Datum a podpis: |  |  | Razítko
REKAPITULACE ČLENĚNÍ SOUPISU PRACÍ
Stavba:
Rekonstrukce odvodnění srážkových vod ze střech 4 sklad. nádrží
Objekt:
217214-1 - SO 01 Retenční nádrž (poldr A)
Místo: |  |  | Sedlnice |  |  | Datum: | 3. 3. 2022
Zadavatel: |  |  | ČEPRO, a.s. |  |  | Projektant: | GEOtest, a.s.
Uchazeč: |  |  | Vyplň údaj |  |  | Zpracovatel:
Kód dílu - Popis | [6 empty] | Cena celkem [CZK]
Náklady ze soupisu prací | [6 empty] | 0 | [11 empty] | -1
| HSV - Práce a dodávky HSV | [5 empty] | 0
| 1 - Zemní práce | [5 empty] | 0
| 2 - Zakládání | [5 empty] | 0
| 4 - Vodorovné konstrukce | [5 empty] | 0
| 8 - Trubní vedení | [5 empty] | 0
| 998 - Přesun hmot | [5 empty] | 0
SOUPIS PRACÍ
Stavba:
Rekonstrukce odvodnění srážkových vod ze střech 4 sklad. nádrží
Objekt:
217214-1 - SO 01 Retenční nádrž (poldr A)
Místo: |  |  | Sedlnice |  |  | Datum: | 3. 3. 2022
Zadavatel: |  |  | ČEPRO, a.s. |  |  | Projektant: | GEOtest, a.s.
Uchazeč: |  |  | Vyplň údaj |  |  | Zpracovatel:
PČ | Typ | Kód | Popis | MJ | Množství | J.cena [CZK] | Cena celkem [CZK] | Cenová soustava |  | DPH | J. Nh [h] | Nh celkem [h] | J. hmotnost [t] | Hmotnost celkem [t] | J. suť [t] | Suť Celkem [t]
Náklady soupisu celkem | [6 empty] | 0 |  |  |  |  | 0 |  | 473.6047 |  | 0 |  | D | -1 | [10 empty] | 0
| D | HSV | Práce a dodávky HSV |  |  |  | 0 |  |  |  |  | 0 |  | 473.6047 |  | 0 | 1 | D | 0 |  |  |  | ROZPOCET | [6 empty] | 0
| D | 1 | Zemní práce |  |  |  | 0 |  |  |  |  | 0 |  | 0.20108 |  | 0 | 1 | D | 1 |  |  |  | ROZPOCET | [6 empty] | 0
1 | K | 122151104 | Odkopávky a prokopávky nezapažené v hornině třídy těžitelnosti I, skupiny 1 a 2 objem do 500 m3 strojně | m3 | 254.625 |  | 0 | CS ÚRS 2022 01 |  | základní |  | 0 | 0 | 0 | 0 | 0 | 4 | K | 2 |  |  |  | ROZPOCET | 0 | 0 | 0 | 0 | 0 | 1 | 0 | 4 | 2079532957
| VV |  | 1,5*1,5*2,5 "výkop pro kanalizační šachtu" |  | 5.625 | [12 empty] | VV | 2 | 2 | True | 0 | ROZPOCET
| VV |  | 249,0 "výkop suchého poldru" |  | 249 | [12 empty] | VV | 2 | 2 | True | 0 | ROZPOCET
| VV |  | Součet |  | 254.625 | [12 empty] | VV | 2 | 4 | True | 1 | ROZPOCET
2 | K | 132154202 | Hloubení zapažených rýh š do 2000 mm v hornině třídy těžitelnosti I skupiny 1 a 2 objem do 50 m3 | m3 | 43.02 |  | 0 | CS ÚRS 2022 01 |  | základní |  | 0 | 0 | 0 | 0 | 0 | 4 | K | 2 |  |  |  | ROZPOCET | 0 | 0 | 0 | 0 | 0 | 1 | 0 | 4 | -949672027
| VV |  | ((21,1+2,5)*1,7+2,4*3,2)*0,9 "výkop pro kanalizaci" |  | 43.02 | [12 empty] | VV | 2 | 2 | True | 1 | ROZPOCET
3 | K | 141721221 | Řízený zemní protlak délky do 50 m hl do 6 m s protlačením potrubí vnějšího průměru vrtu přes 355 do 400 mm v hornině třídy těžitelnosti I a II skupiny 1 až 4 | m | 12 |  | 0 | CS ÚRS 2022 01 |  | základní |  | 0 | 0.012 | 0.144 | 0 | 0 | 4 | K | 2 |  |  |  | ROZPOCET | 0 | 0 | 0 | 0 | 0 | 1 | 0 | 4 | -272062417
| VV |  | 12 |  | 12 | [12 empty] | VV | 2 | 2 | True | 1 | ROZPOCET
4 | K | 151811132 | Osazení pažicího boxu hl výkopu do 4 m š přes 1,2 do 2,5 m | m2 | 95.6 |  | 0 | CS ÚRS 2022 01 |  | základní |  | 0 | 0.00059 | 0.056404 | 0 | 0 | 4 | K | 2 |  |  |  | ROZPOCET | 0 | 0 | 0 | 0 | 0 | 1 | 0 | 4 | -390119767
| VV |  | ((21,1+2,5)*1,7+2,4*3,2)*2 "pažení pro kanalizace" |  | 95.6 | [12 empty] | VV | 2 | 2 | True | 1 | ROZPOCET
5 | K | 151811232 | Odstranění pažicího boxu hl výkopu do 4 m š přes 1,2 do 2,5 m | m2 | 95.6 |  | 0 | CS ÚRS 2022 01 |  | základní |  | 0 | 0 | 0 | 0 | 0 | 4 | K | 2 |  |  |  | ROZPOCET | 0 | 0 | 0 | 0 | 0 | 1 | 0 | 4 | 485915204
| VV |  | ((21,1+2,5)*1,7+2,4*3,2)*2 "pažení pro kanalizace" |  | 95.6 | [12 empty] | VV | 2 | 2 | True | 1 | ROZPOCET
6 | K | 162351103 | Vodorovné přemístění přes 50 do 500 m výkopku/sypaniny z horniny třídy těžitelnosti I skupiny 1 až 3 | m3 | 61.38 |  | 0 | CS ÚRS 2022 01 |  | základní |  | 0 | 0 | 0 | 0 | 0 | 4 | K | 2 |  |  |  | ROZPOCET | 0 | 0 | 0 | 0 | 0 | 1 | 0 | 4 | -2143902576
| VV |  | 28,85 "uložení výkopů pro zpětný zásyp na mezideponii; kanalizace" |  | 28.85 | [12 empty] | VV | 2 | 2 | True | 0 | ROZPOCET
| VV |  | 1,84 "uložení výkopů pro zpětný zásyp na mezideponii; kanalizační šachta" |  | 1.84 | [12 empty] | VV | 2 | 2 | True | 0 | ROZPOCET
| VV |  | Mezisoučet |  | 30.69 | [12 empty] | VV | 2 | 3 | True | 0 | ROZPOCET
| VV |  | 30,69 "přesun zpět na stavbu" |  | 30.69 | [12 empty] | VV | 2 | 2 | True | 0 | ROZPOCET
| VV |  | Součet |  | 61.38 | [12 empty] | VV | 2 | 4 | True | 1 | ROZPOCET
7 | K | 162751117 | Vodorovné přemístění do 10000 m výkopku/sypaniny z horniny třídy těžitelnosti I, skupiny 1 až 3 | m3 | 266.95 |  | 0 | CS ÚRS 2022 01 |  | základní |  | 0 | 0 | 0 | 0 | 0 | 4 | K | 2 |  |  |  | ROZPOCET | 0 | 0 | 0 | 0 | 0 | 1 | 0 | 4 | 2014201517
| VV |  | 43,02 "výkop rýhy pro kanalizaci" |  | 43.02 | [12 empty] | VV | 2 | 2 | True | 0 | ROZPOCET
| VV |  | -28,85 "zpětný zásyp rýhy pro kanalizaci" |  | -28.85 | [12 empty] | VV | 2 | 2 | True | 0 | ROZPOCET
| VV |  | Mezisoučet |  | 14.17 | [12 empty] | VV | 2 | 3 | True | 0 | ROZPOCET
| VV |  | 5,63 "výkop pro kanalizační šachtu" |  | 5.63 | [12 empty] | VV | 2 | 2 | True | 0 | ROZPOCET
| VV |  | -1,85 "zpětný zásyp po kanalizační šachtě" |  | -1.85 | [12 empty] | VV | 2 | 2 | True | 0 | ROZPOCET
| VV |  | Mezisoučet |  | 3.78 | [12 empty] | VV | 2 | 3 | True | 0 | ROZPOCET
| VV |  | 249,0 "zemina ze suchého poldru" |  | 249 | [12 empty] | VV | 2 | 2 | True | 0 | ROZPOCET
| VV |  | Součet |  | 266.95 | [12 empty] | VV | 2 | 4 | True | 1 | ROZPOCET
8 | K | 162751119 | Příplatek k vodorovnému přemístění výkopku/sypaniny z horniny třídy těžitelnosti I skupiny 1 až 3 ZKD 1000 m přes 10000 m | m3 | 5339 |  | 0 | CS ÚRS 2022 01 |  | základní |  | 0 | 0 | 0 | 0 | 0 | 4 | K | 2 |  |  |  | ROZPOCET | 0 | 0 | 0 | 0 | 0 | 1 | 0 | 4 | 937902559
| VV |  | 266,95*20,0 "příplatek za odvoz na skládku do vzdálenosti 30 km" |  | 5339 | [12 empty] | VV | 2 | 2 | True | 1 | ROZPOCET
9 | K | 171201221 | Poplatek za uložení na skládce (skládkovné) zeminy a kamení kód odpadu 17 05 04 | t | 480.51 |  | 0 | CS ÚRS 2022 01 |  | základní |  | 0 | 0 | 0 | 0 | 0 | 4 | K | 2 |  |  |  | ROZPOCET | 0 | 0 | 0 | 0 | 0 | 1 | 0 | 4 | -1697770054
| P |  | Poznámka k položce: Součástí položky je také zajištění rozborů sedimentů!!! | [14 empty] | P | 2
| VV |  | 266,95*1,8 "poplatek za uložení na skládce" |  | 480.51 | [12 empty] | VV | 2 | 2 | True | 1 | ROZPOCET
10 | K | 171251101 | Uložení sypaniny do násypů nezhutněných | m3 | 30.698 |  | 0 | CS ÚRS 2022 01 |  | základní |  | 0 | 0 | 0 | 0 | 0 | 4 | K | 2 |  |  |  | ROZPOCET | 0 | 0 | 0 | 0 | 0 | 1 | 0 | 4 | -911822918
| VV |  | 43,02-3,51-10,66 "uložení výkopů pro zpětný zásyp na mezideponii; kanalizace" |  | 28.85 | [12 empty] | VV | 2 | 2 | True | 0 | ROZPOCET
| VV |  | 0,8743*2,5-0,3375 "uložení výkopů pro zpětný zásyp na mezideponii; kanalizační šachta" |  | 1.848 | [12 empty] | VV | 2 | 2 | True | 0 | ROZPOCET
| VV |  | Součet |  | 30.698 | [12 empty] | VV | 2 | 4 | True | 1 | ROZPOCET
11 | K | 174101101 | Zásyp jam, šachet rýh nebo kolem objektů sypaninou se zhutněním | m3 | 30.698 |  | 0 | CS ÚRS 2022 01 |  | základní |  | 0 | 0 | 0 | 0 | 0 | 4 | K | 2 |  |  |  | ROZPOCET | 0 | 0 | 0 | 0 | 0 | 1 | 0 | 4 | -1795819878
| VV |  | Zpětný zásyp kanalizace | [14 empty] | VV | 2 | 1 | True | 0 | ROZPOCET
| VV |  | 43,02 "výkop rýhy pro kanalizaci" |  | 43.02 | [12 empty] | VV | 2 | 2 | True | 0 | ROZPOCET
| VV |  | -3,51 "lože pod potrubí" |  | -3.51 | [12 empty] | VV | 2 | 2 | True | 0 | ROZPOCET
| VV |  | -10,66 "filtrační vrstva ze ŠP" |  | -10.66 | [12 empty] | VV | 2 | 2 | True | 0 | ROZPOCET
| VV |  | Mezisoučet |  | 28.85 | [12 empty] | VV | 2 | 3 | True | 0 | ROZPOCET
| VV |  | 0,8743*2,5-0,3375 "zpětný zásyp kanalizační šachty" |  | 1.848 | [12 empty] | VV | 2 | 2 | True | 0 | ROZPOCET
| VV |  | Součet |  | 30.698 | [12 empty] | VV | 2 | 4 | True | 1 | ROZPOCET
12 | K | 181411123 | Založení lučního trávníku výsevem plochy do 1000 m2 ve svahu do 1:1 | m2 | 44.808 |  | 0 | CS ÚRS 2022 01 |  | základní |  | 0 | 0 | 0 | 0 | 0 | 4 | K | 2 |  |  |  | ROZPOCET | 0 | 0 | 0 | 0 | 0 | 1 | 0 | 4 | 1299221234
| VV |  | 26*0,8+28,76*0,8+1*1 "osetí plochy rýh" |  | 44.808 | [12 empty] | VV | 2 | 2 | True | 1 | ROZPOCET
13 | M | 00572474 | osivo směs travní krajinná-svahová | kg | 0.672 |  | 0 | CS ÚRS 2022 01 |  | základní |  | 0 | 0.001 | 0.000672 | 0 | 0 | 8 | M | 2 |  |  |  | ROZPOCET | 0 | 0 | 0 | 0 | 0 | 1 | 0 | 4 | -1492323760
| VV |  | 44,808*0,015 "Přepočtené koeficientem množství |  | 0.672 | [12 empty] | VV | 2 | 2 | True | 1 | ROZPOCET
14 | K | 182151111 | Svahování v zářezech v hornině třídy těžitelnosti I skupiny 1 až 3 strojně | m2 | 170.43 |  | 0 | CS ÚRS 2022 01 |  | základní |  | 0 | 0 | 0 | 0 | 0 | 4 | K | 2 |  |  |  | ROZPOCET | 0 | 0 | 0 | 0 | 0 | 1 | 0 | 4 | 1049169239
| VV |  | 170,43 "svahování svahů suchého poldru" |  | 170.43 | [12 empty] | VV | 2 | 2 | True | 1 | ROZPOCET
| D | 2 | Zakládání |  |  |  | 0 |  |  |  |  | 0 |  | 0.98985 |  | 0 | 1 | D | 1 |  |  |  | ROZPOCET | [6 empty] | 0
15 | K | 213141121 | Zřízení vrstvy z geotextilie ve sklonu přes 1:5 do 1:2 š do 3 m | m2 | 807.86 |  | 0 | CS ÚRS 2022 01 |  | základní |  | 0 | 0.0001 | 0.080786 | 0 | 0 | 4 | K | 2 |  |  |  | ROZPOCET | 0 | 0 | 0 | 0 | 0 | 1 | 0 | 4 | -220317326
| VV |  | 170,43+171,18+62,32*1,0*1 "dno a svah suchého poldru vč. přesahu 1,0 m, geotextilie" |  | 403.93 | [12 empty] | VV | 2 | 2 | True | 0 | ROZPOCET
| VV |  | 170,43+171,18+62,32*1,0*1 "dno a svah suchého poldru vč. přesahu 1,0 m, rybniční folie 1 mm" |  | 403.93 | [12 empty] | VV | 2 | 2 | True | 0 | ROZPOCET
| VV |  | Součet |  | 807.86 | [12 empty] | VV | 2 | 4 | True | 1 | ROZPOCET
16 | M | 69311088 | geotextilie netkaná separační, ochranná, filtrační, drenážní PES 500g/m2 | m2 | 478.455 |  | 0 | CS ÚRS 2022 01 |  | základní |  | 0 | 0.0005 | 0.23923 | 0 | 0 | 8 | M | 2 |  |  |  | ROZPOCET | 0 | 0 | 0 | 0 | 0 | 1 | 0 | 4 | -939256538
| VV |  | 403,93*1,1845 "Přepočtené koeficientem množství |  | 478.455 | [12 empty] | VV | 2 | 2 | True | 1 | ROZPOCET
17 | M | RNL.35254EA1 | ALKORPLAN 35254 jezírkový 1,0mm š.2,15m (43m2/role) | m2 | 478.455 |  | 0 |  |  | základní |  | 0 | 0.0014 | 0.66984 | 0 | 0 | 8 | M | 2 |  |  |  | ROZPOCET | 0 | 0 | 0 | 0 | 0 | 1 | 0 | 4 | -506396436
| VV |  | 170,43+171,18+62,32*1,0*1 "dno a svah suchého poldru vč. přesahu 1,0 m, rybniční folie 1 mm" |  | 403.93 | [12 empty] | VV | 2 | 2 | True | 0 | ROZPOCET
| VV |  | 403,93*1,1845 "Přepočtené koeficientem množství |  | 478.455 | [12 empty] | VV | 2 | 2 | True | 1 | ROZPOCET
| D | 4 | Vodorovné konstrukce |  |  |  | 0 |  |  |  |  | 0 |  | 471.7457 |  | 0 | 1 | D | 1 |  |  |  | ROZPOCET | [6 empty] | 0
18 | K | 451572111 | Lože pod potrubí otevřený výkop z kameniva drobného těženého | m3 | 3.51 |  | 0 | CS ÚRS 2022 01 |  | základní |  | 0 | 1.8908 | 6.6366 | 0 | 0 | 4 | K | 2 |  |  |  | ROZPOCET | 0 | 0 | 0 | 0 | 0 | 1 | 0 | 4 | -462126442
| VV |  | 0,15*(2,4+21,1+2,5)*0,9 "lože pod potrubí kanalizace" |  | 3.51 | [12 empty] | VV | 2 | 2 | True | 1 | ROZPOCET
19 | K | 452311141 | Podkladní desky z betonu prostého tř. C 16/20 otevřený výkop | m3 | 0.338 |  | 0 | CS ÚRS 2022 01 |  | základní |  | 0 | 2.301 | 0.77774 | 0 | 0 | 4 | K | 2 |  |  |  | ROZPOCET | 0 | 0 | 0 | 0 | 0 | 1 | 0 | 4 | 152468711
| VV |  | 1,5*1,5*0,15 "betonové lože pod kanalizační šachtu, tl. 150 mm" |  | 0.338 | [12 empty] | VV | 2 | 2 | True | 1 | ROZPOCET
20 | K | 457572111 | Filtrační vrstvy ze štěrkopísku se zhutněním frakce od 0 až 8 do 0 až 32 mm | m3 | 10.66 |  | 0 | CS ÚRS 2022 01 |  | základní |  | 0 | 2.0875 | 22.2527 | 0 | 0 | 4 | K | 2 |  |  |  | ROZPOCET | 0 | 0 | 0 | 0 | 0 | 1 | 0 | 4 | 617541302
| VV |  | (2,4+21,1+2,5)*0,5*0,9 "obsyp kanalizace" |  | 11.7 | [12 empty] | VV | 2 | 2 | True | 0 | ROZPOCET
| VV |  | -(2,4+21,1+2,5)*0,04 "vytlačeno potrubím" |  | -1.04 | [12 empty] | VV | 2 | 2 | True | 0 | ROZPOCET
| VV |  | Součet |  | 10.66 | [12 empty] | VV | 2 | 4 | True | 1 | ROZPOCET
21 | K | 464531111 | Pohoz z hrubého drceného kamenivo zrno 32 až 63 mm z terénu | m3 | 204.666 |  | 0 | CS ÚRS 2022 01 |  | základní |  | 0 | 2.16 | 442.0786 | 0 | 0 | 4 | K | 2 |  |  |  | ROZPOCET | 0 | 0 | 0 | 0 | 0 | 1 | 0 | 4 | 563164863
| VV |  | 170,43+171,18*0,2 "zához dna a břehů suchého poldru, tl. 200 mm" |  | 204.666 | [12 empty] | VV | 2 | 2 | True | 1 | ROZPOCET
| D | 8 | Trubní vedení |  |  |  | 0 |  |  |  |  | 0 |  | 0.66808 |  | 0 | 1 | D | 1 |  |  |  | ROZPOCET | [6 empty] | 0
22 | K | 871350310 | Montáž kanalizačního potrubí hladkého plnostěnného SN 10 z polypropylenu DN 200 | m | 38 |  | 0 | CS ÚRS 2022 01 |  | základní |  | 0 | 1e-05 | 0.00038 | 0 | 0 | 4 | K | 2 |  |  |  | ROZPOCET | 0 | 0 | 0 | 0 | 0 | 1 | 0 | 4 | -468621585
| VV |  | 38 "délka potrubí" |  | 38 | [12 empty] | VV | 2 | 2 | True | 1 | ROZPOCET
23 | M | 28614256 | trubka kanalizační PP třívrstvá zvukově izolující DN 200x1000mm | m | 38.57 |  | 0 | CS ÚRS 2022 01 |  | základní |  | 0 | 0.00573 | 0.22101 | 0 | 0 | 8 | M | 2 |  |  |  | ROZPOCET | 0 | 0 | 0 | 0 | 0 | 1 | 0 | 4 | 815578410
| VV |  | 38*1,015 "Přepočtené koeficientem množství |  | 38.57 | [12 empty] | VV | 2 | 2 | True | 1 | ROZPOCET
24 | M | 55291049 | těsněný hrdlový spoj, O-kroužek DN200 | kus | 7 |  | 0 | CS ÚRS 2022 01 |  | základní |  | 0 | 0.0011 | 0.0077 | 0 | 0 | 8 | M | 2 |  |  |  | ROZPOCET | 0 | 0 | 0 | 0 | 0 | 1 | 0 | 4 | 187250955
| VV |  | 7 |  | 7 | [12 empty] | VV | 2 | 2 | True | 1 | ROZPOCET
25 | K | 894812505 | Revizní a čistící šachta z PP typ DN 1000/200 šachtové dno průtočné 30°, 60°, 90° | kus | 1 |  | 0 | CS ÚRS 2022 01 |  | základní |  | 0 | 0.1865 | 0.1865 | 0 | 0 | 4 | K | 2 |  |  |  | ROZPOCET | 0 | 0 | 0 | 0 | 0 | 1 | 0 | 4 | 1612655900
26 | K | 894812522 | Revizní a čistící šachta z PP DN 1000 šachtová roura korugovaná světlé hloubky 2400 mm | kus | 1 |  | 0 | CS ÚRS 2022 01 |  | základní |  | 0 | 0.08231 | 0.08231 | 0 | 0 | 4 | K | 2 |  |  |  | ROZPOCET | 0 | 0 | 0 | 0 | 0 | 1 | 0 | 4 | 2117425954
27 | K | 894812529 | Příplatek k rourám revizní a čistící šachty z PP DN 1000 za uříznutí šachtové skruže | kus | 1 |  | 0 | CS ÚRS 2022 01 |  | základní |  | 0 | 0 | 0 | 0 | 0 | 4 | K | 2 |  |  |  | ROZPOCET | 0 | 0 | 0 | 0 | 0 | 1 | 0 | 4 | 944725367
28 | K | 894812543 | Revizní a čistící šachta z PP DN 1000 poklop litinový pro třídu zatížení B125 na teleskopickém adaptéru | kus | 1 |  | 0 | CS ÚRS 2022 01 |  | základní |  | 0 | 0.12018 | 0.12018 | 0 | 0 | 4 | K | 2 |  |  |  | ROZPOCET | 0 | 0 | 0 | 0 | 0 | 1 | 0 | 4 | -1986167854
29 | M | 63126038 | poklop šachtový s kompozitním rámem kruhový DN 600 D400 | kus | 1 |  | 0 | CS ÚRS 2022 01 |  | základní |  | 0 | 0.05 | 0.05 | 0 | 0 | 8 | M | 2 |  |  |  | ROZPOCET | 0 | 0 | 0 | 0 | 0 | 1 | 0 | 4 | -224838336
| D | 998 | Přesun hmot |  |  |  | 0 |  |  |  |  | 0 |  | 0 |  | 0 | 1 | D | 1 |  |  |  | ROZPOCET | [6 empty] | 0
30 | K | 998312011 | Přesun hmot pro sanace území, hrazení a úpravy bystřin | t | 450.493 |  | 0 | CS ÚRS 2022 01 |  | základní |  | 0 | 0 | 0 | 0 | 0 | 4 | K | 2 |  |  |  | ROZPOCET | 0 | 0 | 0 | 0 | 0 | 1 | 0 | 4 | 797066705

## 217214-2 - SO 02 Přeložka...
{2e603380-66c4-4d73-86eb-7a5714dc31ac}
2
| KRYCÍ LIST SOUPISU PRACÍ | [7 empty] | v --- níže se nacházejí doplnkové a pomocné údaje k sestavám --- v | [8 empty] | False
Stavba:
Rekonstrukce odvodnění srážkových vod ze střech 4 sklad. nádrží
Objekt:
217214-2 - SO 02 Přeložka vodovodu
| KSO: |  |  |  |  | CC-CZ:
| Místo: |  | Sedlnice |  |  | Datum: | 3. 3. 2022
| Zadavatel: |  |  |  |  | IČ: | 60193531
|  | ČEPRO, a.s. |  |  |  | DIČ: | CZ60193531
| Uchazeč: |  |  |  |  | IČ: | Vyplň údaj
|  | Vyplň údaj |  |  |  | DIČ: | Vyplň údaj
| Projektant: |  |  |  |  | IČ: | 46344942
|  | GEOtest, a.s. |  |  |  | DIČ: | CZ46344942
| Zpracovatel: |  |  |  |  | IČ:
DIČ:
Poznámka:
| Cena bez DPH | [5 empty] | 0
|  |  | Základ daně |  |  | Sazba daně | Výše daně
| DPH | základní | 0 |  |  | 21% | 0
|  | snížená | 0 |  |  | 15% | 0
|  | zákl. přenesená | 0 |  |  | 21% | 0
|  | sníž. přenesená | 0 |  |  | 15% | 0
|  | nulová | 0 |  |  | 0% | 0
| Cena s DPH |  |  | v | CZK |  | 0
| Projektant |  |  | Zpracovatel
| Datum a podpis: |  | Razítko | Datum a podpis: |  |  | Razítko
| Objednavatel |  |  | Uchazeč
| Datum a podpis: |  | Razítko | Datum a podpis: |  |  | Razítko
REKAPITULACE ČLENĚNÍ SOUPISU PRACÍ
Stavba:
Rekonstrukce odvodnění srážkových vod ze střech 4 sklad. nádrží
Objekt:
217214-2 - SO 02 Přeložka vodovodu
Místo: |  |  | Sedlnice |  |  | Datum: | 3. 3. 2022
Zadavatel: |  |  | ČEPRO, a.s. |  |  | Projektant: | GEOtest, a.s.
Uchazeč: |  |  | Vyplň údaj |  |  | Zpracovatel:
Kód dílu - Popis | [6 empty] | Cena celkem [CZK]
Náklady ze soupisu prací | [6 empty] | 0 | [11 empty] | -1
| HSV - Práce a dodávky HSV | [5 empty] | 0
| 1 - Zemní práce | [5 empty] | 0
| 4 - Vodorovné konstrukce | [5 empty] | 0
| 8 - Trubní vedení | [5 empty] | 0
| 998 - Přesun hmot | [5 empty] | 0
SOUPIS PRACÍ
Stavba:
Rekonstrukce odvodnění srážkových vod ze střech 4 sklad. nádrží
Objekt:
217214-2 - SO 02 Přeložka vodovodu
Místo: |  |  | Sedlnice |  |  | Datum: | 3. 3. 2022
Zadavatel: |  |  | ČEPRO, a.s. |  |  | Projektant: | GEOtest, a.s.
Uchazeč: |  |  | Vyplň údaj |  |  | Zpracovatel:
PČ | Typ | Kód | Popis | MJ | Množství | J.cena [CZK] | Cena celkem [CZK] | Cenová soustava |  | DPH | J. Nh [h] | Nh celkem [h] | J. hmotnost [t] | Hmotnost celkem [t] | J. suť [t] | Suť Celkem [t]
Náklady soupisu celkem | [6 empty] | 0 |  |  |  |  | 0 |  | 17.4782 |  | 0 |  | D | -1 | [10 empty] | 0
| D | HSV | Práce a dodávky HSV |  |  |  | 0 |  |  |  |  | 0 |  | 17.4782 |  | 0 | 1 | D | 0 |  |  |  | ROZPOCET | [6 empty] | 0
| D | 1 | Zemní práce |  |  |  | 0 |  |  |  |  | 0 |  | 0.050905 |  | 0 | 1 | D | 1 |  |  |  | ROZPOCET | [6 empty] | 0
1 | K | 132154102 | Hloubení rýh zapažených š do 800 mm v hornině třídy těžitelnosti I skupiny 1 a 2 objem do 50 m3 strojně | m3 | 34.512 |  | 0 | CS ÚRS 2022 01 |  | základní |  | 0 | 0 | 0 | 0 | 0 | 4 | K | 2 |  |  |  | ROZPOCET | 0 | 0 | 0 | 0 | 0 | 1 | 0 | 4 | 934203223
| VV |  | 28,76*0,8*1,5 "přeložka vodovodu" |  | 34.512 | [12 empty] | VV | 2 | 2 | True | 1 | ROZPOCET
2 | K | 151811132 | Osazení pažicího boxu hl výkopu do 4 m š přes 1,2 do 2,5 m | m2 | 86.28 |  | 0 | CS ÚRS 2022 01 |  | základní |  | 0 | 0.00059 | 0.050905 | 0 | 0 | 4 | K | 2 |  |  |  | ROZPOCET | 0 | 0 | 0 | 0 | 0 | 1 | 0 | 4 | 731383572
| VV |  | 28,76*1,5*2 "pažení pro vodovod" |  | 86.28 | [12 empty] | VV | 2 | 2 | True | 1 | ROZPOCET
3 | K | 151811232 | Odstranění pažicího boxu hl výkopu do 4 m š přes 1,2 do 2,5 m | m2 | 86.28 |  | 0 | CS ÚRS 2022 01 |  | základní |  | 0 | 0 | 0 | 0 | 0 | 4 | K | 2 |  |  |  | ROZPOCET | 0 | 0 | 0 | 0 | 0 | 1 | 0 | 4 | 1786079725
| VV |  | 28,76*1,5*2 "pažení pro vodovod" |  | 86.28 | [12 empty] | VV | 2 | 2 | True | 1 | ROZPOCET
4 | K | 162351103 | Vodorovné přemístění přes 50 do 500 m výkopku/sypaniny z horniny třídy těžitelnosti I skupiny 1 až 3 | m3 | 56.7 |  | 0 | CS ÚRS 2022 01 |  | základní |  | 0 | 0 | 0 | 0 | 0 | 4 | K | 2 |  |  |  | ROZPOCET | 0 | 0 | 0 | 0 | 0 | 1 | 0 | 4 | 1256890476
| VV |  | 28,35 "uložení výkopů pro zpětný zásyp na mezideponii; vodovod" |  | 28.35 | [12 empty] | VV | 2 | 2 | True | 0 | ROZPOCET
| VV |  | 28,35 "odvoz na mezideponii a zpět na stavbu; vodovod" |  | 28.35 | [12 empty] | VV | 2 | 2 | True | 0 | ROZPOCET
| VV |  | Součet |  | 56.7 | [12 empty] | VV | 2 | 4 | True | 1 | ROZPOCET
5 | K | 162751117 | Vodorovné přemístění do 10000 m výkopku/sypaniny z horniny třídy těžitelnosti I, skupiny 1 až 3 | m3 | 62.86 |  | 0 | CS ÚRS 2022 01 |  | základní |  | 0 | 0 | 0 | 0 | 0 | 4 | K | 2 |  |  |  | ROZPOCET | 0 | 0 | 0 | 0 | 0 | 1 | 0 | 4 | 21999102
| VV |  | 34,51 "výkopy" |  | 34.51 | [12 empty] | VV | 2 | 2 | True | 0 | ROZPOCET
| VV |  | 28,35 "zpětný zásyp" |  | 28.35 | [12 empty] | VV | 2 | 2 | True | 0 | ROZPOCET
| VV |  | Součet |  | 62.86 | [12 empty] | VV | 2 | 4 | True | 1 | ROZPOCET
6 | K | 162751119 | Příplatek k vodorovnému přemístění výkopku/sypaniny z horniny třídy těžitelnosti I skupiny 1 až 3 ZKD 1000 m přes 10000 m | m3 | 1257.2 |  | 0 | CS ÚRS 2022 01 |  | základní |  | 0 | 0 | 0 | 0 | 0 | 4 | K | 2 |  |  |  | ROZPOCET | 0 | 0 | 0 | 0 | 0 | 1 | 0 | 4 | -1577052412
| VV |  | 62,86*20,0 "příplatek za odvoz na skládku do vzdálenosti 30 km" |  | 1257.2 | [12 empty] | VV | 2 | 2 | True | 1 | ROZPOCET
7 | K | 171201221 | Poplatek za uložení na skládce (skládkovné) zeminy a kamení kód odpadu 17 05 04 | t | 113.148 |  | 0 | CS ÚRS 2022 01 |  | základní |  | 0 | 0 | 0 | 0 | 0 | 4 | K | 2 |  |  |  | ROZPOCET | 0 | 0 | 0 | 0 | 0 | 1 | 0 | 4 | 60178785
| P |  | Poznámka k položce: Součástí položky je také zajištění rozborů sedimentů!!! | [14 empty] | P | 2
| VV |  | 62,86*1,8 "přebytečná zemina; 1,8 t/m3" |  | 113.148 | [12 empty] | VV | 2 | 2 | True | 1 | ROZPOCET
8 | K | 171251101 | Uložení sypaniny do násypů nezhutněných | m3 | 28.35 |  | 0 | CS ÚRS 2022 01 |  | základní |  | 0 | 0 | 0 | 0 | 0 | 4 | K | 2 |  |  |  | ROZPOCET | 0 | 0 | 0 | 0 | 0 | 1 | 0 | 4 | -1812389840
| VV |  | 28,35 "uložení výkopů pro zpětný zásyp na mezideponii" |  | 28.35 | [12 empty] | VV | 2 | 2 | True | 1 | ROZPOCET
9 | K | 174101101 | Zásyp jam, šachet rýh nebo kolem objektů sypaninou se zhutněním | m3 | 28.352 |  | 0 | CS ÚRS 2022 01 |  | základní |  | 0 | 0 | 0 | 0 | 0 | 4 | K | 2 |  |  |  | ROZPOCET | 0 | 0 | 0 | 0 | 0 | 1 | 0 | 4 | -1940450128
| VV |  | 28,76*0,8*1,5-2,64-3,52 "zpětný zásyp" |  | 28.352 | [12 empty] | VV | 2 | 2 | True | 1 | ROZPOCET
| D | 4 | Vodorovné konstrukce |  |  |  | 0 |  |  |  |  | 0 |  | 17.3426 |  | 0 | 1 | D | 1 |  |  |  | ROZPOCET | [6 empty] | 0
10 | K | 451572111 | Lože pod potrubí otevřený výkop z kameniva drobného těženého | m3 | 3.451 |  | 0 | CS ÚRS 2022 01 |  | základní |  | 0 | 1.8908 | 6.525 | 0 | 0 | 4 | K | 2 |  |  |  | ROZPOCET | 0 | 0 | 0 | 0 | 0 | 1 | 0 | 4 | 518091194
| VV |  | 28,76*0,15*0,8 "lože pod potrubí vodovodu" |  | 3.451 | [12 empty] | VV | 2 | 2 | True | 1 | ROZPOCET
11 | K | 452311161 | Podkladní desky z betonu prostého tř. C 25/30 otevřený výkop | m3 | 0.484 |  | 0 | CS ÚRS 2022 01 |  | základní |  | 0 | 2.5019 | 1.2109 | 0 | 0 | 4 | K | 2 |  |  |  | ROZPOCET | 0 | 0 | 0 | 0 | 0 | 1 | 0 | 4 | 1845478437
| VV |  | 0,484 "podkladní beton pod hydrant, tl. 100 mm" |  | 0.484 | [12 empty] | VV | 2 | 2 | True | 1 | ROZPOCET
12 | K | 457572111 | Filtrační vrstvy ze štěrkopísku se zhutněním frakce od 0 až 8 do 0 až 32 mm | m3 | 4.602 |  | 0 | CS ÚRS 2022 01 |  | základní |  | 0 | 2.0875 | 9.6067 | 0 | 0 | 4 | K | 2 |  |  |  | ROZPOCET | 0 | 0 | 0 | 0 | 0 | 1 | 0 | 4 | -1171943661
| VV |  | 28,76*0,2*0,8 "obsyp vodovodu" |  | 4.602 | [12 empty] | VV | 2 | 2 | True | 1 | ROZPOCET
| D | 8 | Trubní vedení |  |  |  | 0 |  |  |  |  | 0 |  | 0.084636 |  | 0 | 1 | D | 1 |  |  |  | ROZPOCET | [6 empty] | 0
13 | K | 871211141 | Montáž potrubí z PE100 SDR 11 otevřený výkop svařovaných na tupo D 63 x 5,8 mm | m | 28.76 |  | 0 | CS ÚRS 2022 01 |  | základní |  | 0 | 0 | 0 | 0 | 0 | 4 | K | 2 |  |  |  | ROZPOCET | 0 | 0 | 0 | 0 | 0 | 1 | 0 | 4 | 1479968169
| VV |  | 28,76 "vodovodní potrubí HDPE" |  | 28.76 | [12 empty] | VV | 2 | 2 | True | 1 | ROZPOCET
14 | M | 28613173 | trubka vodovodní PE100 SDR11 se signalizační vrstvou 63x5,8mm | m | 29.191 |  | 0 | CS ÚRS 2022 01 |  | základní |  | 0 | 0.00106 | 0.030942 | 0 | 0 | 8 | M | 2 |  |  |  | ROZPOCET | 0 | 0 | 0 | 0 | 0 | 1 | 0 | 4 | -193508754
| VV |  | 28,76*1,015 "Přepočtené koeficientem množství |  | 29.191 | [12 empty] | VV | 2 | 2 | True | 1 | ROZPOCET
15 | K | 877211101 | Montáž elektrospojek na vodovodním potrubí z PE trub d 63 | kus | 5 |  | 0 | CS ÚRS 2022 01 |  | základní |  | 0 | 0 | 0 | 0 | 0 | 4 | K | 2 |  |  |  | ROZPOCET | 0 | 0 | 0 | 0 | 0 | 1 | 0 | 4 | 964286906
| VV |  | 5 "tvarovka - přímá spojka" |  | 5 | [12 empty] | VV | 2 | 2 | True | 1 | ROZPOCET
16 | M | 28615972 | elektrospojka SDR11 PE 100 PN16 D 63mm | kus | 5 |  | 0 | CS ÚRS 2022 01 |  | základní |  | 0 | 0.00022 | 0.0011 | 0 | 0 | 8 | M | 2 |  |  |  | ROZPOCET | 0 | 0 | 0 | 0 | 0 | 1 | 0 | 4 | 491449344
17 | K | 879221111 | Montáž vodovodní přípojky na potrubí DN 63 | kus | 5 |  | 0 | CS ÚRS 2022 01 |  | základní |  | 0 | 0.00163 | 0.00815 | 0 | 0 | 4 | K | 2 |  |  |  | ROZPOCET | 0 | 0 | 0 | 0 | 0 | 1 | 0 | 4 | 933752474
| VV |  | 5 "napojení na stávající potrubí" |  | 5 | [12 empty] | VV | 2 | 2 | True | 1 | ROZPOCET
18 | K | 891247112 | Montáž hydrantů podzemních DN 80 | kus | 1 |  | 0 | CS ÚRS 2022 01 |  | základní |  | 0 | 0.00136 | 0.00136 | 0 | 0 | 4 | K | 2 |  |  |  | ROZPOCET | 0 | 0 | 0 | 0 | 0 | 1 | 0 | 4 | 1877977752
| P |  | Poznámka k položce: Součástí položky je: - 1 ks Šoupátko s přírubami krátké - HAWLE 4000E2 - DN80 - 1 ks Zemní souprava pro šoupátka teleskopická - HAWLE 9500 - 1 ks Uliční poklop tuhý - HAWLE 1750 - 1 ks DESKA podkladní univerzální HAWLE 3481 - 1 ks DESKA podkladní hydrantová HAWLE 3482 - 1 ks Přírubová tvarovka TP DN80/200 - HAWLE 8500 - 2 ks Přírubové koleno 90° s patkou DN80 - HAWLE 5049 - 1 ks Podzemní hydrant DUO - DN80/1.25m - HAWLE K240 - 1 ks Uliční poklop tuhý pro podzemní hydranty - HAWLE 1950 | [14 empty] | P | 2
19 | M | AVK.1213801000 | AVK hydrant podzemní 12.1.3, jednoduše jištěný, DN 80, 1000 mm | kus | 1 |  | 0 |  |  | základní |  | 0 | 0.0325 | 0.0325 | 0 | 0 | 8 | M | 2 |  |  |  | ROZPOCET | 0 | 0 | 0 | 0 | 0 | 1 | 0 | 4 | 340102940
20 | K | 899721111 | Signalizační vodič DN do 150 mm na potrubí | m | 33.074 |  | 0 | CS ÚRS 2022 01 |  | základní |  | 0 | 0.00019 | 0.0062841 | 0 | 0 | 4 | K | 2 |  |  |  | ROZPOCET | 0 | 0 | 0 | 0 | 0 | 1 | 0 | 4 | -1367211241
| VV |  | 28,76*1,15 "signalizační vodič CY4 vodovodu; rezerva ve výši 15 %" |  | 33.074 | [12 empty] | VV | 2 | 2 | True | 1 | ROZPOCET
21 | K | 899722114 | Krytí potrubí z plastů výstražnou fólií z PVC 40 cm | m | 33.074 |  | 0 | CS ÚRS 2022 01 |  | základní |  | 0 | 0.00013 | 0.0042996 | 0 | 0 | 4 | K | 2 |  |  |  | ROZPOCET | 0 | 0 | 0 | 0 | 0 | 1 | 0 | 4 | 1747657706
| VV |  | 28,76*1,15 "vodovod; rezerva ve výši 15 %" |  | 33.074 | [12 empty] | VV | 2 | 2 | True | 1 | ROZPOCET
| D | 998 | Přesun hmot |  |  |  | 0 |  |  |  |  | 0 |  | 0 |  | 0 | 1 | D | 1 |  |  |  | ROZPOCET | [6 empty] | 0
22 | K | 998312011 | Přesun hmot pro sanace území, hrazení a úpravy bystřin | t | 9.742 |  | 0 | CS ÚRS 2022 01 |  | základní |  | 0 | 0 | 0 | 0 | 0 | 4 | K | 2 |  |  |  | ROZPOCET | 0 | 0 | 0 | 0 | 0 | 1 | 0 | 4 | -606108170

## 217214-3 - PS 01 Dešťové ...
{d0b7e7b8-0d0e-4d12-b348-7942fdd34b1b}
2
| KRYCÍ LIST SOUPISU PRACÍ | [7 empty] | v --- níže se nacházejí doplnkové a pomocné údaje k sestavám --- v | [8 empty] | False
Stavba:
Rekonstrukce odvodnění srážkových vod ze střech 4 sklad. nádrží
Objekt:
217214-3 - PS 01 Dešťové svody
| KSO: |  |  |  |  | CC-CZ:
| Místo: |  | Sedlnice |  |  | Datum: | 3. 3. 2022
| Zadavatel: |  |  |  |  | IČ: | 60193531
|  | ČEPRO, a.s. |  |  |  | DIČ: | CZ60193531
| Uchazeč: |  |  |  |  | IČ: | Vyplň údaj
|  | Vyplň údaj |  |  |  | DIČ: | Vyplň údaj
| Projektant: |  |  |  |  | IČ: | 46344942
|  | GEOtest, a.s. |  |  |  | DIČ: | CZ46344942
| Zpracovatel: |  |  |  |  | IČ:
DIČ:
Poznámka:
| Cena bez DPH | [5 empty] | 0
|  |  | Základ daně |  |  | Sazba daně | Výše daně
| DPH | základní | 0 |  |  | 21% | 0
|  | snížená | 0 |  |  | 15% | 0
|  | zákl. přenesená | 0 |  |  | 21% | 0
|  | sníž. přenesená | 0 |  |  | 15% | 0
|  | nulová | 0 |  |  | 0% | 0
| Cena s DPH |  |  | v | CZK |  | 0
| Projektant |  |  | Zpracovatel
| Datum a podpis: |  | Razítko | Datum a podpis: |  |  | Razítko
| Objednavatel |  |  | Uchazeč
| Datum a podpis: |  | Razítko | Datum a podpis: |  |  | Razítko
REKAPITULACE ČLENĚNÍ SOUPISU PRACÍ
Stavba:
Rekonstrukce odvodnění srážkových vod ze střech 4 sklad. nádrží
Objekt:
217214-3 - PS 01 Dešťové svody
Místo: |  |  | Sedlnice |  |  | Datum: | 3. 3. 2022
Zadavatel: |  |  | ČEPRO, a.s. |  |  | Projektant: | GEOtest, a.s.
Uchazeč: |  |  | Vyplň údaj |  |  | Zpracovatel:
Kód dílu - Popis | [6 empty] | Cena celkem [CZK]
Náklady ze soupisu prací | [6 empty] | 0 | [11 empty] | -1
| 2 - Základy a zvláštní zakládání | [5 empty] | 0
| 3 - Svislé a kompletní konstrukce | [5 empty] | 0
| 799 - Ostatní | [5 empty] | 0
| 95 - Dokončovací konstrukce na pozemních stavbách | [5 empty] | 0
| 99 - Staveništní přesun hmot | [5 empty] | 0
| HSV - Práce a dodávky HSV | [5 empty] | 0
| 1 - Zemní práce | [5 empty] | 0
| 764 - Konstrukce klempířské | [5 empty] | 0
| 767 - Konstrukce zámečnické | [5 empty] | 0
SOUPIS PRACÍ
Stavba:
Rekonstrukce odvodnění srážkových vod ze střech 4 sklad. nádrží
Objekt:
217214-3 - PS 01 Dešťové svody
Místo: |  |  | Sedlnice |  |  | Datum: | 3. 3. 2022
Zadavatel: |  |  | ČEPRO, a.s. |  |  | Projektant: | GEOtest, a.s.
Uchazeč: |  |  | Vyplň údaj |  |  | Zpracovatel:
PČ | Typ | Kód | Popis | MJ | Množství | J.cena [CZK] | Cena celkem [CZK] | Cenová soustava |  | DPH | J. Nh [h] | Nh celkem [h] | J. hmotnost [t] | Hmotnost celkem [t] | J. suť [t] | Suť Celkem [t]
Náklady soupisu celkem | [6 empty] | 0 |  |  |  |  | 0 |  | 0 |  | 0 |  | D | -1 | [10 empty] | 0
| D | 2 | Základy a zvláštní zakládání |  |  |  | 0 |  |  |  |  | 0 |  | 0 |  | 0 | 1 | D | 0 |  |  |  | ROZPOCET | [6 empty] | 0
1 | K | 275321411R00 | Železobeton základových patek C 25/30 | m3 | 11.883 |  | 0 |  |  | základní |  | 0 | 0 | 0 | 0 | 0 | 4 | K | 1 |  |  |  | ROZPOCET | 0 | 0 | 0 | 0 | 0 | 1 | 0 | 4 | -1415389556
| VV |  | Dle výkazu projektanta : | [14 empty] | VV | 1 | 1 | True | 0 | ROZPOCET
| VV |  | "Pa.1:" 0,70*0,70*1,25*8 |  | 4.9 | [12 empty] | VV | 1 | 2 | True | 0 | ROZPOCET
| VV |  | "Pa.2:" 0,70*0,70*1,50*7 |  | 5.145 | [12 empty] | VV | 1 | 2 | True | 0 | ROZPOCET
| VV |  | "Pa.3:" 0,70*0,70*1,75 |  | 0.858 | [12 empty] | VV | 1 | 2 | True | 0 | ROZPOCET
| VV |  | "Pa.4:" 0,70*0,70*2,00 |  | 0.98 | [12 empty] | VV | 1 | 2 | True | 0 | ROZPOCET
| VV |  | Součet |  | 11.883 | [12 empty] | VV | 1 | 4 | True | 1 | ROZPOCET
2 | K | 275351215R00 | Bednění stěn základových patek - zřízení | m2 | 19.04 |  | 0 |  |  | základní |  | 0 | 0 | 0 | 0 | 0 | 4 | K | 1 |  |  |  | ROZPOCET | 0 | 0 | 0 | 0 | 0 | 1 | 0 | 4 | -680089188
| VV |  | Dle výkazu projektanta : | [14 empty] | VV | 1 | 1 | True | 0 | ROZPOCET
| VV |  | "Pa.1:" (0,70+0,70)*2*0,40*8 |  | 8.96 | [12 empty] | VV | 1 | 2 | True | 0 | ROZPOCET
| VV |  | "Pa.2:" (0,70+0,70)*2*0,40*7 |  | 7.84 | [12 empty] | VV | 1 | 2 | True | 0 | ROZPOCET
| VV |  | "Pa.3:" (0,70+0,70)*2*0,40 |  | 1.12 | [12 empty] | VV | 1 | 2 | True | 0 | ROZPOCET
| VV |  | "Pa.4:" (0,70+0,70)*2*0,40 |  | 1.12 | [12 empty] | VV | 1 | 2 | True | 0 | ROZPOCET
| VV |  | Součet |  | 19.04 | [12 empty] | VV | 1 | 4 | True | 1 | ROZPOCET
3 | K | 275361821R00 | Výztuž základ. patek z betonářské oceli 10 505 (R) | t | 0.369 |  | 0 |  |  | základní |  | 0 | 0 | 0 | 0 | 0 | 4 | K | 1 |  |  |  | ROZPOCET | 0 | 0 | 0 | 0 | 0 | 1 | 0 | 4 | -556002553
| VV |  | "Dle výkazu projektanta:" 0,36939 |  | 0.369 | [12 empty] | VV | 1 | 2 | True | 0 | ROZPOCET
| VV |  | Součet |  | 0.369 | [12 empty] | VV | 1 | 4 | True | 1 | ROZPOCET
| D | 3 | Svislé a kompletní konstrukce |  |  |  | 0 |  |  |  |  | 0 |  | 0 |  | 0 | 1 | D | 0 |  |  |  | ROZPOCET | [6 empty] | 0
4 | K | 3173141Rpol | Podbetonování paty sloupu expanzní cementovou zálivkou | kus | 17 |  | 0 |  |  | základní |  | 0 | 0 | 0 | 0 | 0 | 4 | K | 1 |  |  |  | ROZPOCET | 0 | 0 | 0 | 0 | 0 | 1 | 0 | 4 | -964661535
| D | 799 | Ostatní |  |  |  | 0 |  |  |  |  | 0 |  | 0 |  | 0 | 1 | D | 0 |  |  |  | ROZPOCET | [6 empty] | 0
5 | K | 79901 | Zapůjční 2 ks montážních plošin na 20 dní | soubor | 1 |  | 0 |  |  | základní |  | 0 | 0 | 0 | 0 | 0 | 4 | K | 1 |  |  |  | ROZPOCET | 0 | 0 | 0 | 0 | 0 | 1 | 0 | 4 | 927518063
| D | 95 | Dokončovací konstrukce na pozemních stavbách |  |  |  | 0 |  |  |  |  | 0 |  | 0 |  | 0 | 1 | D | 0 |  |  |  | ROZPOCET | [6 empty] | 0
6 | K | 95398120Rpol | Chemické kotvy, beton, hl.300 mm, M20, malta 2slož | kus | 68 |  | 0 |  |  | základní |  | 0 | 0 | 0 | 0 | 0 | 4 | K | 1 |  |  |  | ROZPOCET | 0 | 0 | 0 | 0 | 0 | 1 | 0 | 4 | 1772353126
| VV |  | Dle výkazu projektanta : | [14 empty] | VV | 1 | 1 | True | 0 | ROZPOCET
| VV |  | Výkres D1.2.c-01: | [14 empty] | VV | 1 | 1 | True | 0 | ROZPOCET
| VV |  | "Sl.1:" 4*15 |  | 60 | [12 empty] | VV | 1 | 2 | True | 0 | ROZPOCET
| VV |  | "Sl.2:" 4*2 |  | 8 | [12 empty] | VV | 1 | 2 | True | 0 | ROZPOCET
| VV |  | Součet |  | 68 | [12 empty] | VV | 1 | 4 | True | 1 | ROZPOCET
| D | 99 | Staveništní přesun hmot |  |  |  | 0 |  |  |  |  | 0 |  | 0 |  | 0 | 1 | D | 0 |  |  |  | ROZPOCET | [6 empty] | 0
7 | K | 999281105R00 | Přesun hmot pro opravy a údržbu do výšky 6 m | t | 31.217 |  | 0 |  |  | základní |  | 0 | 0 | 0 | 0 | 0 | 4 | K | 1 |  |  |  | ROZPOCET | 0 | 0 | 0 | 0 | 0 | 1 | 0 | 4 | 1942409423
| D | HSV | Práce a dodávky HSV |  |  |  | 0 |  |  |  |  | 0 |  | 0 |  | 0 | 1 | D | 0 |  |  |  | ROZPOCET | [6 empty] | 0
| D | 1 | Zemní práce |  |  |  | 0 |  |  |  |  | 0 |  | 0 |  | 0 | 1 | D | 1 |  |  |  | ROZPOCET | [6 empty] | 0
8 | K | 133201101R00 | Hloubení šachet v hor.3 do 100 m3 | m3 | 8.551 |  | 0 |  |  | základní |  | 0 | 0 | 0 | 0 | 0 | 4 | K | 2 |  |  |  | ROZPOCET | 0 | 0 | 0 | 0 | 0 | 1 | 0 | 4 | 1986734350
| VV |  | Dle výkazu projektanta : | [14 empty] | VV | 2 | 1 | True | 0 | ROZPOCET
| VV |  | "Pa.1:" 0,70*0,70*0,85*8 |  | 3.332 | [12 empty] | VV | 2 | 2 | True | 0 | ROZPOCET
| VV |  | "Pa.2:" 0,70*0,70*1,10*7 |  | 3.773 | [12 empty] | VV | 2 | 2 | True | 0 | ROZPOCET
| VV |  | "Pa.3:" 0,70*0,70*1,35 |  | 0.662 | [12 empty] | VV | 2 | 2 | True | 0 | ROZPOCET
| VV |  | "Pa.4:" 0,70*0,70*1,60 |  | 0.784 | [12 empty] | VV | 2 | 2 | True | 0 | ROZPOCET
| VV |  | Součet |  | 8.551 | [12 empty] | VV | 2 | 4 | True | 1 | ROZPOCET
9 | K | 133201109R00 | Příplatek za lepivost - hloubení šachet v hor.3 | m3 | 8.551 |  | 0 |  |  | základní |  | 0 | 0 | 0 | 0 | 0 | 4 | K | 2 |  |  |  | ROZPOCET | 0 | 0 | 0 | 0 | 0 | 1 | 0 | 4 | -1633150373
| VV |  | "Odkaz na mn. položky pořadí 1:" 8,55050 |  | 8.551 | [12 empty] | VV | 2 | 2 | True | 0 | ROZPOCET
| VV |  | Součet |  | 8.551 | [12 empty] | VV | 2 | 4 | True | 1 | ROZPOCET
10 | K | 174101101R00 | Zásyp jam, rýh, šachet se zhutněním | m3 | 8.551 |  | 0 |  |  | základní |  | 0 | 0 | 0 | 0 | 0 | 4 | K | 2 |  |  |  | ROZPOCET | 0 | 0 | 0 | 0 | 0 | 1 | 0 | 4 | 170523537
| VV |  | "Vytěžená zemina:" 8,5505 |  | 8.551 | [12 empty] | VV | 2 | 2 | True | 0 | ROZPOCET
| VV |  | Součet |  | 8.551 | [12 empty] | VV | 2 | 4 | True | 1 | ROZPOCET
| D | 764 | Konstrukce klempířské |  |  |  | 0 |  |  |  |  | 0 |  | 0 |  | 0 | 2 | D | 0 |  |  |  | ROZPOCET | [6 empty] | 0
11 | K | 764352205R00 | Žlaby z Pz plechu podokapní půlkruhové, rš 400 mm | m | 400 |  | 0 |  |  | základní |  | 0 | 0 | 0 | 0 | 0 | 16 | K | 1 |  |  |  | ROZPOCET | 0 | 0 | 0 | 0 | 0 | 1 | 0 | 16 | -1511481877
| VV |  | Dle výkazu projektanta : | [14 empty] | VV | 1 | 1 | True | 0 | ROZPOCET
| VV |  | Výjres D1.2.c-01 : | [14 empty] | VV | 1 | 1 | True | 0 | ROZPOCET
| VV |  | "Ocelové konstrukce vnitřní nádrže - 4 nádrže:" 50*2,00*4 |  | 400 | [12 empty] | VV | 1 | 2 | True | 0 | ROZPOCET
| VV |  | Součet |  | 400 | [12 empty] | VV | 1 | 4 | True | 1 | ROZPOCET
12 | K | 764359213R00 | Kotlík z Pz plechu kónický pro trouby D do 150 mm | kus | 16 |  | 0 |  |  | základní |  | 0 | 0 | 0 | 0 | 0 | 16 | K | 1 |  |  |  | ROZPOCET | 0 | 0 | 0 | 0 | 0 | 1 | 0 | 16 | 1425136918
| VV |  | Dle výkazu projektanta : | [14 empty] | VV | 1 | 1 | True | 0 | ROZPOCET
| VV |  | Výjres D1.2.c-01 : | [14 empty] | VV | 1 | 1 | True | 0 | ROZPOCET
| VV |  | "Ocelové konstrukce vnitřní nádrže - 4 nádrže:" 4*4 |  | 16 | [12 empty] | VV | 1 | 2 | True | 0 | ROZPOCET
| VV |  | Součet |  | 16 | [12 empty] | VV | 1 | 4 | True | 1 | ROZPOCET
13 | K | 764454204R00 | Odpadní trouby z Pz plechu, kruhové, D 150 mm | m | 64 |  | 0 |  |  | základní |  | 0 | 0 | 0 | 0 | 0 | 16 | K | 1 |  |  |  | ROZPOCET | 0 | 0 | 0 | 0 | 0 | 1 | 0 | 16 | -347951748
| VV |  | Dle výkazu projektanta : | [14 empty] | VV | 1 | 1 | True | 0 | ROZPOCET
| VV |  | Výjres D1.2.c-01 : | [14 empty] | VV | 1 | 1 | True | 0 | ROZPOCET
| VV |  | "Ocelové konstrukce vnitřní nádrže - 4 nádrže:" 4*4,00*4 |  | 64 | [12 empty] | VV | 1 | 2 | True | 0 | ROZPOCET
| VV |  | Součet |  | 64 | [12 empty] | VV | 1 | 4 | True | 1 | ROZPOCET
14 | K | 998764102R00 | Přesun hmot pro klempířské konstr., výšky do 12 m | t | 2.484 |  | 0 |  |  | základní |  | 0 | 0 | 0 | 0 | 0 | 16 | K | 1 |  |  |  | ROZPOCET | 0 | 0 | 0 | 0 | 0 | 1 | 0 | 16 | 2126495727
| D | 767 | Konstrukce zámečnické |  |  |  | 0 |  |  |  |  | 0 |  | 0 |  | 0 | 2 | D | 0 |  |  |  | ROZPOCET | [6 empty] | 0
15 | K | 13331780R | Úhelník rovnoramenný L jakost S235 80x 80x 6 mm 11375 | t | 0.039 |  | 0 |  |  | základní |  | 0 | 0 | 0 | 0 | 0 | 16 | K | 1 |  |  |  | ROZPOCET | 0 | 0 | 0 | 0 | 0 | 1 | 0 | 16 | -742414038
| VV |  | Dle výkazu projektanta : | [14 empty] | VV | 1 | 1 | True | 0 | ROZPOCET
| VV |  | Výkres D1.2.c-01 : | [14 empty] | VV | 1 | 1 | True | 0 | ROZPOCET
| VV |  | Ocelové konstrukce vnější nádrže - 4 nádrže : | [14 empty] | VV | 1 | 1 | True | 0 | ROZPOCET
| VV |  | K.5 : | [14 empty] | VV | 1 | 1 | True | 0 | ROZPOCET
| VV |  | "11 - LR 80x6:" 8,80*4/1000 |  | 0.035 | [12 empty] | VV | 1 | 2 | True | 0 | ROZPOCET
| VV |  | "Koeficient Přípočet ztratného ve výši 10 %:" 0,035*0,10 |  | 0.004 | [12 empty] | VV | 1 | 2 | True | 0 | ROZPOCET
| VV |  | Součet |  | 0.039 | [12 empty] | VV | 1 | 4 | True | 1 | ROZPOCET
16 | K | 13356170R4 | Ocel pásová jakost S235 150x4,0 mm 11375 | t | 0.124 |  | 0 |  |  | základní |  | 0 | 0 | 0 | 0 | 0 | 16 | K | 1 |  |  |  | ROZPOCET | 0 | 0 | 0 | 0 | 0 | 1 | 0 | 16 | 1742159390
| VV |  | Dle výkazu projektanta : | [14 empty] | VV | 1 | 1 | True | 0 | ROZPOCET
| VV |  | Výkres D1.2.c-01 : | [14 empty] | VV | 1 | 1 | True | 0 | ROZPOCET
| VV |  | Ocelové konstrukce vnitřní nádrže - 4 nádrže : | [14 empty] | VV | 1 | 1 | True | 0 | ROZPOCET
| VV |  | K.1 : | [14 empty] | VV | 1 | 1 | True | 0 | ROZPOCET
| VV |  | "5 - pásovina 150x4:" 28,30*4/1000 |  | 0.113 | [12 empty] | VV | 1 | 2 | True | 0 | ROZPOCET
| VV |  | "Koeficient Přípočet ztratného ve výši 10 %:" 0,113*0,10 |  | 0.011 | [12 empty] | VV | 1 | 2 | True | 0 | ROZPOCET
| VV |  | Součet |  | 0.124 | [12 empty] | VV | 1 | 4 | True | 1 | ROZPOCET
17 | K | 13384430R | Tyč průřezu U 120, střední, jakost oceli S235 11375 | t | 0.825 |  | 0 |  |  | základní |  | 0 | 0 | 0 | 0 | 0 | 16 | K | 1 |  |  |  | ROZPOCET | 0 | 0 | 0 | 0 | 0 | 1 | 0 | 16 | -493721092
| VV |  | Dle výkazu projektanta : | [14 empty] | VV | 1 | 1 | True | 0 | ROZPOCET
| VV |  | Výkres D1.2.c-01 : | [14 empty] | VV | 1 | 1 | True | 0 | ROZPOCET
| VV |  | Ocelové konstrukce vnější nádrže - 4 nádrže : | [14 empty] | VV | 1 | 1 | True | 0 | ROZPOCET
| VV |  | K.2(3) : | [14 empty] | VV | 1 | 1 | True | 0 | ROZPOCET
| VV |  | "6 - UPN 120:" 187,60*4/1000 |  | 0.75 | [12 empty] | VV | 1 | 2 | True | 0 | ROZPOCET
| VV |  | "Koeficient Přípočet ztratného ve výši 10 %:" 0,750*0,10 |  | 0.075 | [12 empty] | VV | 1 | 2 | True | 0 | ROZPOCET
| VV |  | Součet |  | 0.825 | [12 empty] | VV | 1 | 4 | True | 1 | ROZPOCET
18 | K | 13611214R | Plech hladký jakost S235 4x1000x2000 mm | t | 0.132 |  | 0 |  |  | základní |  | 0 | 0 | 0 | 0 | 0 | 16 | K | 1 |  |  |  | ROZPOCET | 0 | 0 | 0 | 0 | 0 | 1 | 0 | 16 | -1768729622
| VV |  | Dle výkazu projektanta : | [14 empty] | VV | 1 | 1 | True | 0 | ROZPOCET
| VV |  | Výkres D1.2.c-01 : | [14 empty] | VV | 1 | 1 | True | 0 | ROZPOCET
| VV |  | Ocelové konstrukce vnitřní nádrže - 4 nádrže : | [14 empty] | VV | 1 | 1 | True | 0 | ROZPOCET
| VV |  | K.1 : | [14 empty] | VV | 1 | 1 | True | 0 | ROZPOCET
| VV |  | "1.2 - P4x40:" 30,10*4/1000 |  | 0.12 | [12 empty] | VV | 1 | 2 | True | 0 | ROZPOCET
| VV |  | "Koeficient Přípočet ztratného ve výši 10 %:" 0,120*0,10 |  | 0.012 | [12 empty] | VV | 1 | 2 | True | 0 | ROZPOCET
| VV |  | Součet |  | 0.132 | [12 empty] | VV | 1 | 4 | True | 1 | ROZPOCET
19 | K | 13611218R | Plech hladký jakost S235 5x1000x2000 mm | t | 0.211 |  | 0 |  |  | základní |  | 0 | 0 | 0 | 0 | 0 | 16 | K | 1 |  |  |  | ROZPOCET | 0 | 0 | 0 | 0 | 0 | 1 | 0 | 16 | -1711696721
| VV |  | Dle výkazu projektanta : | [14 empty] | VV | 1 | 1 | True | 0 | ROZPOCET
| VV |  | Výkres D1.2.c-01 : | [14 empty] | VV | 1 | 1 | True | 0 | ROZPOCET
| VV |  | Ocelové konstrukce vnější nádrže - 4 nádrže : | [14 empty] | VV | 1 | 1 | True | 0 | ROZPOCET
| VV |  | O.1 : | [14 empty] | VV | 1 | 1 | True | 0 | ROZPOCET
| VV |  | "P5:" 32,40*4/1000 |  | 0.13 | [12 empty] | VV | 1 | 2 | True | 0 | ROZPOCET
| VV |  | O.2 : | [14 empty] | VV | 1 | 1 | True | 0 | ROZPOCET
| VV |  | "2 - P5:" 6,50*4/1000 |  | 0.026 | [12 empty] | VV | 1 | 2 | True | 0 | ROZPOCET
| VV |  | O.3 : | [14 empty] | VV | 1 | 1 | True | 0 | ROZPOCET
| VV |  | "2 - P5:" 3,20*4/1000 |  | 0.013 | [12 empty] | VV | 1 | 2 | True | 0 | ROZPOCET
| VV |  | O.4 : | [14 empty] | VV | 1 | 1 | True | 0 | ROZPOCET
| VV |  | "2 - P5:" 3,20*4/1000 |  | 0.013 | [12 empty] | VV | 1 | 2 | True | 0 | ROZPOCET
| VV |  | "4.2 - P5:" 1,20*4/1000 |  | 0.005 | [12 empty] | VV | 1 | 2 | True | 0 | ROZPOCET
| VV |  | O.5 : | [14 empty] | VV | 1 | 1 | True | 0 | ROZPOCET
| VV |  | "4.2 - P5:" 1,20*4/1000 |  | 0.005 | [12 empty] | VV | 1 | 2 | True | 0 | ROZPOCET
| VV |  | Mezisoučet |  | 0.192 | [12 empty] | VV | 1 | 3 | True | 0 | ROZPOCET
| VV |  | "Koeficient Přípočet ztratného ve výši 10 %:" 0,192*0,10 |  | 0.019 | [12 empty] | VV | 1 | 2 | True | 0 | ROZPOCET
| VV |  | Součet |  | 0.211 | [12 empty] | VV | 1 | 4 | True | 1 | ROZPOCET
20 | K | 13611224R | Plech hladký jakost S235 8x1000x2000 mm | t | 0.35 |  | 0 |  |  | základní |  | 0 | 0 | 0 | 0 | 0 | 16 | K | 1 |  |  |  | ROZPOCET | 0 | 0 | 0 | 0 | 0 | 1 | 0 | 16 | 160300734
| VV |  | Dle výkazu projektanta : | [14 empty] | VV | 1 | 1 | True | 0 | ROZPOCET
| VV |  | Výkres D1.2.c-01 : | [14 empty] | VV | 1 | 1 | True | 0 | ROZPOCET
| VV |  | "P8:" 32,40/1000 |  | 0.032 | [12 empty] | VV | 1 | 2 | True | 0 | ROZPOCET
| VV |  | V.2 : | [14 empty] | VV | 1 | 1 | True | 0 | ROZPOCET
| VV |  | "P8:" 6,50/1000 |  | 0.007 | [12 empty] | VV | 1 | 2 | True | 0 | ROZPOCET
| VV |  | Sl.1 : | [14 empty] | VV | 1 | 1 | True | 0 | ROZPOCET
| VV |  | "3.2 - P8:" 144,00/1000 |  | 0.144 | [12 empty] | VV | 1 | 2 | True | 0 | ROZPOCET
| VV |  | "3.3 - P8:" 102,00/1000 |  | 0.102 | [12 empty] | VV | 1 | 2 | True | 0 | ROZPOCET
| VV |  | Sl.2 : | [14 empty] | VV | 1 | 1 | True | 0 | ROZPOCET
| VV |  | "3.2 - P8:" 19,20/1000 |  | 0.019 | [12 empty] | VV | 1 | 2 | True | 0 | ROZPOCET
| VV |  | "3.3 - P8:" 13,60/1000 |  | 0.014 | [12 empty] | VV | 1 | 2 | True | 0 | ROZPOCET
| VV |  | Mezisoučet |  | 0.318 | [12 empty] | VV | 1 | 3 | True | 0 | ROZPOCET
| VV |  | "Koeficient Přípočet ztratného ve výši 10 %:" 0,318*0,10 |  | 0.032 | [12 empty] | VV | 1 | 2 | True | 0 | ROZPOCET
| VV |  | Součet |  | 0.35 | [12 empty] | VV | 1 | 4 | True | 1 | ROZPOCET
21 | K | 13611228R | Plech hladký jakost S235 10x1000x2000 mm | t | 0.557 |  | 0 |  |  | základní |  | 0 | 0 | 0 | 0 | 0 | 16 | K | 1 |  |  |  | ROZPOCET | 0 | 0 | 0 | 0 | 0 | 1 | 0 | 16 | 779532164
| VV |  | Dle výkazu projektanta : | [14 empty] | VV | 1 | 1 | True | 0 | ROZPOCET
| VV |  | Výkres D1.2.c-01 : | [14 empty] | VV | 1 | 1 | True | 0 | ROZPOCET
| VV |  | Ocelové konstrukce vnější nádrže - 4 nádrže : | [14 empty] | VV | 1 | 1 | True | 0 | ROZPOCET
| VV |  | K.2(3) : | [14 empty] | VV | 1 | 1 | True | 0 | ROZPOCET
| VV |  | "5 - P10:" 86,80*4/1000 |  | 0.347 | [12 empty] | VV | 1 | 2 | True | 0 | ROZPOCET
| VV |  | K.5 : | [14 empty] | VV | 1 | 1 | True | 0 | ROZPOCET
| VV |  | "10 - P10:" 3,30*4/1000 |  | 0.013 | [12 empty] | VV | 1 | 2 | True | 0 | ROZPOCET
| VV |  | Dle výkazu projektanta : | [14 empty] | VV | 1 | 1 | True | 0 | ROZPOCET
| VV |  | Výkres D1.2.c-01 : | [14 empty] | VV | 1 | 1 | True | 0 | ROZPOCET
| VV |  | Sl.1 : | [14 empty] | VV | 1 | 1 | True | 0 | ROZPOCET
| VV |  | "1 - P10:" 124,50/1000 |  | 0.125 | [12 empty] | VV | 1 | 2 | True | 0 | ROZPOCET
| VV |  | Sl.2 : | [14 empty] | VV | 1 | 1 | True | 0 | ROZPOCET
| VV |  | "4 - P10:" 21,00/1000 |  | 0.021 | [12 empty] | VV | 1 | 2 | True | 0 | ROZPOCET
| VV |  | Mezisoučet |  | 0.506 | [12 empty] | VV | 1 | 3 | True | 0 | ROZPOCET
| VV |  | "Koeficient Přípočet ztratného ve výši 10 %:" 0,506*0,10 |  | 0.051 | [12 empty] | VV | 1 | 2 | True | 0 | ROZPOCET
| VV |  | Součet |  | 0.557 | [12 empty] | VV | 1 | 4 | True | 1 | ROZPOCET
22 | K | 13611248R | Plech hladký jakost S235 20x1000x2000 mm | t | 0.595 |  | 0 |  |  | základní |  | 0 | 0 | 0 | 0 | 0 | 16 | K | 1 |  |  |  | ROZPOCET | 0 | 0 | 0 | 0 | 0 | 1 | 0 | 16 | 528744236
| VV |  | Dle výkazu projektanta : | [14 empty] | VV | 1 | 1 | True | 0 | ROZPOCET
| VV |  | Výkres D1.2.c-01 : | [14 empty] | VV | 1 | 1 | True | 0 | ROZPOCET
| VV |  | Sl.1 : | [14 empty] | VV | 1 | 1 | True | 0 | ROZPOCET
| VV |  | "3.1 - P20:" 477,00/1000 |  | 0.477 | [12 empty] | VV | 1 | 2 | True | 0 | ROZPOCET
| VV |  | Sl.2 : | [14 empty] | VV | 1 | 1 | True | 0 | ROZPOCET
| VV |  | "3.1 - P20:" 63,60/1000 |  | 0.064 | [12 empty] | VV | 1 | 2 | True | 0 | ROZPOCET
| VV |  | Mezisoučet |  | 0.541 | [12 empty] | VV | 1 | 3 | True | 0 | ROZPOCET
| VV |  | "Koeficient Přípočet ztratného ve výši 10 %:" 0,541*0,10 |  | 0.054 | [12 empty] | VV | 1 | 2 | True | 0 | ROZPOCET
| VV |  | Součet |  | 0.595 | [12 empty] | VV | 1 | 4 | True | 1 | ROZPOCET
23 | K | 13890201R | Přirážka za pozinkování ocelových výrobků do 50 kg | kg | 18380.8 |  | 0 |  |  | základní |  | 0 | 0 | 0 | 0 | 0 | 16 | K | 1 |  |  |  | ROZPOCET | 0 | 0 | 0 | 0 | 0 | 1 | 0 | 16 | -1138688112
| VV |  | Dle výkazu projektanta : | [14 empty] | VV | 1 | 1 | True | 0 | ROZPOCET
| VV |  | Výkres D1.2.c-01 : | [14 empty] | VV | 1 | 1 | True | 0 | ROZPOCET
| VV |  | Ocelové konstrukce vnitřní nádrže - 4 nádrže : | [14 empty] | VV | 1 | 1 | True | 0 | ROZPOCET
| VV |  | K.1 : | [14 empty] | VV | 1 | 1 | True | 0 | ROZPOCET
| VV |  | "1.1 - TR 60,3x4:" 133,20*4 |  | 532.8 | [12 empty] | VV | 1 | 2 | True | 0 | ROZPOCET
| VV |  | "1.2 - P4x40:" 30,10*4 |  | 120.4 | [12 empty] | VV | 1 | 2 | True | 0 | ROZPOCET
| VV |  | "2 - SHS 50x3:" 268,80*4 |  | 1075.2 | [12 empty] | VV | 1 | 2 | True | 0 | ROZPOCET
| VV |  | "3 - SHS 50x3:" 100,80*4 |  | 403.2 | [12 empty] | VV | 1 | 2 | True | 0 | ROZPOCET
| VV |  | "4 - SHS 50x3:" 138,60*4 |  | 554.4 | [12 empty] | VV | 1 | 2 | True | 0 | ROZPOCET
| VV |  | "5 - pásovina 150x4:" 28,30*4 |  | 113.2 | [12 empty] | VV | 1 | 2 | True | 0 | ROZPOCET
| VV |  | Ocelové konstrukce vnější nádrže - 4 nádrže : | [14 empty] | VV | 1 | 1 | True | 0 | ROZPOCET
| VV |  | O.1 : | [14 empty] | VV | 1 | 1 | True | 0 | ROZPOCET
| VV |  | "1 - TR 219x4:" 1276,20*4 |  | 5104.8 | [12 empty] | VV | 1 | 2 | True | 0 | ROZPOCET
| VV |  | "P5:" 32,40*4 |  | 129.6 | [12 empty] | VV | 1 | 2 | True | 0 | ROZPOCET
| VV |  | O.2 : | [14 empty] | VV | 1 | 1 | True | 0 | ROZPOCET
| VV |  | "1 - TR 219x4:" 255,20*4 |  | 1020.8 | [12 empty] | VV | 1 | 2 | True | 0 | ROZPOCET
| VV |  | "2 - P5:" 6,50*4 |  | 26 | [12 empty] | VV | 1 | 2 | True | 0 | ROZPOCET
| VV |  | "3 - TR 219x4:" 15,30*4 |  | 61.2 | [12 empty] | VV | 1 | 2 | True | 0 | ROZPOCET
| VV |  | O.3 : | [14 empty] | VV | 1 | 1 | True | 0 | ROZPOCET
| VV |  | "1 - TR 219x4:" 127,6*4 |  | 510.4 | [12 empty] | VV | 1 | 2 | True | 0 | ROZPOCET
| VV |  | "2 - P5:" 3,20*4 |  | 12.8 | [12 empty] | VV | 1 | 2 | True | 0 | ROZPOCET
| VV |  | "3 - TR 219x4:" 7,60*4 |  | 30.4 | [12 empty] | VV | 1 | 2 | True | 0 | ROZPOCET
| VV |  | O.4 : | [14 empty] | VV | 1 | 1 | True | 0 | ROZPOCET
| VV |  | "1 - TR 219x4:" 127,6*4 |  | 510.4 | [12 empty] | VV | 1 | 2 | True | 0 | ROZPOCET
| VV |  | "2 - P5:" 3,20*4 |  | 12.8 | [12 empty] | VV | 1 | 2 | True | 0 | ROZPOCET
| VV |  | "3 - TR 219x4:" 7,60*4 |  | 30.4 | [12 empty] | VV | 1 | 2 | True | 0 | ROZPOCET
| VV |  | "4.1 - TR 152x4:" 3,20*4 |  | 12.8 | [12 empty] | VV | 1 | 2 | True | 0 | ROZPOCET
| VV |  | "4.2 - P5:" 1,20*4 |  | 4.8 | [12 empty] | VV | 1 | 2 | True | 0 | ROZPOCET
| VV |  | O.5 : | [14 empty] | VV | 1 | 1 | True | 0 | ROZPOCET
| VV |  | "4.2 - P5:" 1,20*4 |  | 4.8 | [12 empty] | VV | 1 | 2 | True | 0 | ROZPOCET
| VV |  | "7 - TR 152x4:" 88,30*4 |  | 353.2 | [12 empty] | VV | 1 | 2 | True | 0 | ROZPOCET
| VV |  | "8 - TR 152x4:" 5,10*4 |  | 20.4 | [12 empty] | VV | 1 | 2 | True | 0 | ROZPOCET
| VV |  | "7 - TR 152x4:" 4,70*4 |  | 18.8 | [12 empty] | VV | 1 | 2 | True | 0 | ROZPOCET
| VV |  | K.2(3) : | [14 empty] | VV | 1 | 1 | True | 0 | ROZPOCET
| VV |  | "5 - P10:" 86,80*4 |  | 347.2 | [12 empty] | VV | 1 | 2 | True | 0 | ROZPOCET
| VV |  | "6 - UPN 120:" 187,60*4 |  | 750.4 | [12 empty] | VV | 1 | 2 | True | 0 | ROZPOCET
| VV |  | K.5 : | [14 empty] | VV | 1 | 1 | True | 0 | ROZPOCET
| VV |  | "10 - P10:" 3,30*4 |  | 13.2 | [12 empty] | VV | 1 | 2 | True | 0 | ROZPOCET
| VV |  | "11 - LR 80x6:" 8,80*4 |  | 35.2 | [12 empty] | VV | 1 | 2 | True | 0 | ROZPOCET
| VV |  | Mezisoučet |  | 11809.6 | [12 empty] | VV | 1 | 3 | True | 0 | ROZPOCET
| VV |  | Dle výkazu projektanta : | [14 empty] | VV | 1 | 1 | True | 0 | ROZPOCET
| VV |  | Výkres D1.2.c-01 : | [14 empty] | VV | 1 | 1 | True | 0 | ROZPOCET
| VV |  | V.1 : | [14 empty] | VV | 1 | 1 | True | 0 | ROZPOCET
| VV |  | "TR 219x4:" 2224,90 |  | 2224.9 | [12 empty] | VV | 1 | 2 | True | 0 | ROZPOCET
| VV |  | "P8:" 32,40 |  | 32.4 | [12 empty] | VV | 1 | 2 | True | 0 | ROZPOCET
| VV |  | V.2 : | [14 empty] | VV | 1 | 1 | True | 0 | ROZPOCET
| VV |  | "TR 324x4:" 237,40 |  | 237.4 | [12 empty] | VV | 1 | 2 | True | 0 | ROZPOCET
| VV |  | "P8:" 6,50 |  | 6.5 | [12 empty] | VV | 1 | 2 | True | 0 | ROZPOCET
| VV |  | Sl.1 : | [14 empty] | VV | 1 | 1 | True | 0 | ROZPOCET
| VV |  | "1 - P10:" 124,50 |  | 124.5 | [12 empty] | VV | 1 | 2 | True | 0 | ROZPOCET
| VV |  | "2 - SHS 250x150x8:" 2739,80 |  | 2739.8 | [12 empty] | VV | 1 | 2 | True | 0 | ROZPOCET
| VV |  | "3.1 - P20:" 477,00 |  | 477 | [12 empty] | VV | 1 | 2 | True | 0 | ROZPOCET
| VV |  | "3.2 - P8:" 144,00 |  | 144 | [12 empty] | VV | 1 | 2 | True | 0 | ROZPOCET
| VV |  | "3.3 - P8:" 102,00 |  | 102 | [12 empty] | VV | 1 | 2 | True | 0 | ROZPOCET
| VV |  | Sl.2 : | [14 empty] | VV | 1 | 1 | True | 0 | ROZPOCET
| VV |  | "4 - P10:" 21,00 |  | 21 | [12 empty] | VV | 1 | 2 | True | 0 | ROZPOCET
| VV |  | "2 - SHS 250x150x8:" 365,30 |  | 365.3 | [12 empty] | VV | 1 | 2 | True | 0 | ROZPOCET
| VV |  | "3.1 - P20:" 63,60 |  | 63.6 | [12 empty] | VV | 1 | 2 | True | 0 | ROZPOCET
| VV |  | "3.2 - P8:" 19,20 |  | 19.2 | [12 empty] | VV | 1 | 2 | True | 0 | ROZPOCET
| VV |  | "3.3 - P8:" 13,60 |  | 13.6 | [12 empty] | VV | 1 | 2 | True | 0 | ROZPOCET
| VV |  | Mezisoučet |  | 6571.2 | [12 empty] | VV | 1 | 3 | True | 0 | ROZPOCET
| VV |  | Součet |  | 18380.8 | [12 empty] | VV | 1 | 4 | True | 1 | ROZPOCET
24 | K | 14120871R | Trubky bezešvé hladké jakost 11353.1 D 60,3x4,0 mm | m | 26.4 |  | 0 |  |  | základní |  | 0 | 0 | 0 | 0 | 0 | 16 | K | 1 |  |  |  | ROZPOCET | 0 | 0 | 0 | 0 | 0 | 1 | 0 | 16 | -2121821199
| VV |  | Dle výkazu projektanta : | [14 empty] | VV | 1 | 1 | True | 0 | ROZPOCET
| VV |  | Výkres D1.2.c-01 : | [14 empty] | VV | 1 | 1 | True | 0 | ROZPOCET
| VV |  | Ocelové konstrukce vnitřní nádrže - 4 nádrže : | [14 empty] | VV | 1 | 1 | True | 0 | ROZPOCET
| VV |  | K.1 : | [14 empty] | VV | 1 | 1 | True | 0 | ROZPOCET
| VV |  | "1.1 - TR 60,3x4:" 200*0,12 |  | 24 | [12 empty] | VV | 1 | 2 | True | 0 | ROZPOCET
| VV |  | "Koeficient Přípočet ztratného ve výši 10 %:" 24,0*0,10 |  | 2.4 | [12 empty] | VV | 1 | 2 | True | 0 | ROZPOCET
| VV |  | Součet |  | 26.4 | [12 empty] | VV | 1 | 4 | True | 1 | ROZPOCET
25 | K | 1422127Rpol | Trubka konstrukční D 152x4 mm | m | 30.536 |  | 0 |  |  | základní |  | 0 | 0 | 0 | 0 | 0 | 16 | K | 1 |  |  |  | ROZPOCET | 0 | 0 | 0 | 0 | 0 | 1 | 0 | 16 | -62281449
| VV |  | Dle výkazu projektanta : | [14 empty] | VV | 1 | 1 | True | 0 | ROZPOCET
| VV |  | Výkres D1.2.c-01 : | [14 empty] | VV | 1 | 1 | True | 0 | ROZPOCET
| VV |  | Ocelové konstrukce vnější nádrže - 4 nádrže : | [14 empty] | VV | 1 | 1 | True | 0 | ROZPOCET
| VV |  | O.4 : | [14 empty] | VV | 1 | 1 | True | 0 | ROZPOCET
| VV |  | "4.1 - TR 152x4:" 0,22*4 |  | 0.88 | [12 empty] | VV | 1 | 2 | True | 0 | ROZPOCET
| VV |  | O.5 : | [14 empty] | VV | 1 | 1 | True | 0 | ROZPOCET
| VV |  | "7 - TR 152x4:" 6,05*4 |  | 24.2 | [12 empty] | VV | 1 | 2 | True | 0 | ROZPOCET
| VV |  | "8 - TR 152x4:" 0,35*4 |  | 1.4 | [12 empty] | VV | 1 | 2 | True | 0 | ROZPOCET
| VV |  | "7 - TR 152x4:" 0,32*4 |  | 1.28 | [12 empty] | VV | 1 | 2 | True | 0 | ROZPOCET
| VV |  | Mezisoučet |  | 27.76 | [12 empty] | VV | 1 | 3 | True | 0 | ROZPOCET
| VV |  | "Koeficient Přípočet ztratného ve výši 10 %:" 27,76*0,10 |  | 2.776 | [12 empty] | VV | 1 | 2 | True | 0 | ROZPOCET
| VV |  | Součet |  | 30.536 | [12 empty] | VV | 1 | 4 | True | 1 | ROZPOCET
26 | K | 1422128Rpol | Trubka konstrukční D 219x4 mm | m | 492.613 |  | 0 |  |  | základní |  | 0 | 0 | 0 | 0 | 0 | 16 | K | 1 |  |  |  | ROZPOCET | 0 | 0 | 0 | 0 | 0 | 1 | 0 | 16 | -1330309232
| VV |  | Ocelové konstrukce vnější nádrže - 4 nádrže : | [14 empty] | VV | 1 | 1 | True | 0 | ROZPOCET
| VV |  | O.1 : | [14 empty] | VV | 1 | 1 | True | 0 | ROZPOCET
| VV |  | "1 - TR 219x4:" 20*3,01*4 |  | 240.8 | [12 empty] | VV | 1 | 2 | True | 0 | ROZPOCET
| VV |  | O.2 : | [14 empty] | VV | 1 | 1 | True | 0 | ROZPOCET
| VV |  | "1 - TR 219x4:" 4*3,01*4 |  | 48.16 | [12 empty] | VV | 1 | 2 | True | 0 | ROZPOCET
| VV |  | "3 - TR 219x4:" 2*0,36*4 |  | 2.88 | [12 empty] | VV | 1 | 2 | True | 0 | ROZPOCET
| VV |  | O.3 : | [14 empty] | VV | 1 | 1 | True | 0 | ROZPOCET
| VV |  | "1 - TR 219x4:" 2*3,01*4 |  | 24.08 | [12 empty] | VV | 1 | 2 | True | 0 | ROZPOCET
| VV |  | "3 - TR 219x4:" 0,36*4 |  | 1.44 | [12 empty] | VV | 1 | 2 | True | 0 | ROZPOCET
| VV |  | O.4 : | [14 empty] | VV | 1 | 1 | True | 0 | ROZPOCET
| VV |  | "1 - TR 219x4:" 2*3,01*4 |  | 24.08 | [12 empty] | VV | 1 | 2 | True | 0 | ROZPOCET
| VV |  | "3 - TR 219x4:" 0,36*4 |  | 1.44 | [12 empty] | VV | 1 | 2 | True | 0 | ROZPOCET
| VV |  | Dle výkazu projektanta : | [14 empty] | VV | 1 | 1 | True | 0 | ROZPOCET
| VV |  | Výkres D1.2.c-01 : | [14 empty] | VV | 1 | 1 | True | 0 | ROZPOCET
| VV |  | V.1 : | [14 empty] | VV | 1 | 1 | True | 0 | ROZPOCET
| VV |  | "TR 219x4:" 104,95 |  | 104.95 | [12 empty] | VV | 1 | 2 | True | 0 | ROZPOCET
| VV |  | Mezisoučet |  | 447.83 | [12 empty] | VV | 1 | 3 | True | 0 | ROZPOCET
| VV |  | "Koeficient Přípočet ztratného ve výši 10 %:" 447,83*0,10 |  | 44.783 | [12 empty] | VV | 1 | 2 | True | 0 | ROZPOCET
| VV |  | Součet |  | 492.613 | [12 empty] | VV | 1 | 4 | True | 1 | ROZPOCET
27 | K | 1422129Rpol | Trubka konstrukční D 324x4 mm | m | 12.32 |  | 0 |  |  | základní |  | 0 | 0 | 0 | 0 | 0 | 16 | K | 1 |  |  |  | ROZPOCET | 0 | 0 | 0 | 0 | 0 | 1 | 0 | 16 | -1934264240
| VV |  | Dle výkazu projektanta : | [14 empty] | VV | 1 | 1 | True | 0 | ROZPOCET
| VV |  | Výkres D1.2.c-01 : | [14 empty] | VV | 1 | 1 | True | 0 | ROZPOCET
| VV |  | V.2 : | [14 empty] | VV | 1 | 1 | True | 0 | ROZPOCET
| VV |  | "TR 324x4:" 11,20 |  | 11.2 | [12 empty] | VV | 1 | 2 | True | 0 | ROZPOCET
| VV |  | "Koeficient Přípočet ztratného ve výši 10 %:" 11,2*0,10 |  | 1.12 | [12 empty] | VV | 1 | 2 | True | 0 | ROZPOCET
| VV |  | Součet |  | 12.32 | [12 empty] | VV | 1 | 4 | True | 1 | ROZPOCET
28 | K | 14587263R | Profil čtvercový uzavř.svařovaný S235 50 x 3 mm | t | 2.235 |  | 0 |  |  | základní |  | 0 | 0 | 0 | 0 | 0 | 16 | K | 1 |  |  |  | ROZPOCET | 0 | 0 | 0 | 0 | 0 | 1 | 0 | 16 | 1005773852
| VV |  | Dle výkazu projektanta : | [14 empty] | VV | 1 | 1 | True | 0 | ROZPOCET
| VV |  | Výkres D1.2.c-01 : | [14 empty] | VV | 1 | 1 | True | 0 | ROZPOCET
| VV |  | Ocelové konstrukce vnitřní nádrže - 4 nádrže : | [14 empty] | VV | 1 | 1 | True | 0 | ROZPOCET
| VV |  | K.1 : | [14 empty] | VV | 1 | 1 | True | 0 | ROZPOCET
| VV |  | "2 - SHS 50x3:" 268,80*4/1000 |  | 1.075 | [12 empty] | VV | 1 | 2 | True | 0 | ROZPOCET
| VV |  | "3 - SHS 50x3:" 100,80*4/1000 |  | 0.403 | [12 empty] | VV | 1 | 2 | True | 0 | ROZPOCET
| VV |  | "4 - SHS 50x3:" 138,60*4/1000 |  | 0.554 | [12 empty] | VV | 1 | 2 | True | 0 | ROZPOCET
| VV |  | Mezisoučet |  | 2.032 | [12 empty] | VV | 1 | 3 | True | 0 | ROZPOCET
| VV |  | "Koeficient Přípočet ztratného ve výši 10 %:" 2,032*0,10 |  | 0.203 | [12 empty] | VV | 1 | 2 | True | 0 | ROZPOCET
| VV |  | Součet |  | 2.235 | [12 empty] | VV | 1 | 4 | True | 1 | ROZPOCET
29 | K | 1458779Rpol | Profil obdélník. uzavř.svařovaný S235 250x150x8 mm | t | 3.416 |  | 0 |  |  | základní |  | 0 | 0 | 0 | 0 | 0 | 16 | K | 1 |  |  |  | ROZPOCET | 0 | 0 | 0 | 0 | 0 | 1 | 0 | 16 | -1892317275
| VV |  | Dle výkazu projektanta : | [14 empty] | VV | 1 | 1 | True | 0 | ROZPOCET
| VV |  | Výkres D1.2.c-01 : | [14 empty] | VV | 1 | 1 | True | 0 | ROZPOCET
| VV |  | Sl.1 : | [14 empty] | VV | 1 | 1 | True | 0 | ROZPOCET
| VV |  | "2 - SHS 250x150x8:" 2739,80/1000 |  | 2.74 | [12 empty] | VV | 1 | 2 | True | 0 | ROZPOCET
| VV |  | Sl.2 : | [14 empty] | VV | 1 | 1 | True | 0 | ROZPOCET
| VV |  | "2 - SHS 250x150x8:" 365,30/1000 |  | 0.365 | [12 empty] | VV | 1 | 2 | True | 0 | ROZPOCET
| VV |  | Mezisoučet |  | 3.105 | [12 empty] | VV | 1 | 3 | True | 0 | ROZPOCET
| VV |  | "Koeficient Přípočet ztratného ve výši 10 %:" 3,105*0,10 |  | 0.311 | [12 empty] | VV | 1 | 2 | True | 0 | ROZPOCET
| VV |  | Součet |  | 3.416 | [12 empty] | VV | 1 | 4 | True | 1 | ROZPOCET
30 | K | 30910028R | Šroub se 6hr. hlavou ISO 4014 - 8.8 M8x60 mm | 1000 ks | 0.478 |  | 0 |  |  | základní |  | 0 | 0 | 0 | 0 | 0 | 16 | K | 1 |  |  |  | ROZPOCET | 0 | 0 | 0 | 0 | 0 | 1 | 0 | 16 | 1088267519
| VV |  | Dle výkazu projektanta : | [14 empty] | VV | 1 | 1 | True | 0 | ROZPOCET
| VV |  | Výkres D1.2.c-01 : | [14 empty] | VV | 1 | 1 | True | 0 | ROZPOCET
| VV |  | Ocelové konstrukce vnitřní nádrže - 4 nádrže : | [14 empty] | VV | 1 | 1 | True | 0 | ROZPOCET
| VV |  | K.1 : | [14 empty] | VV | 1 | 1 | True | 0 | ROZPOCET
| VV |  | "Šroub M8x60:" 400/1000 |  | 0.4 | [12 empty] | VV | 1 | 2 | True | 0 | ROZPOCET
| VV |  | Ocelové konstrukce vnější nádrže - 4 nádrže : | [14 empty] | VV | 1 | 1 | True | 0 | ROZPOCET
| VV |  | O.1 : | [14 empty] | VV | 1 | 1 | True | 0 | ROZPOCET
| VV |  | "Šroub M8:" 78/1000 |  | 0.078 | [12 empty] | VV | 1 | 2 | True | 0 | ROZPOCET
| VV |  | Součet |  | 0.478 | [12 empty] | VV | 1 | 4 | True | 1 | ROZPOCET
31 | K | 3091009Rpol | Šroub se 6hr. hlavou ISO 4014 - 8.8 M16x150 mm | 1000 ks | 0.006 |  | 0 |  |  | základní |  | 0 | 0 | 0 | 0 | 0 | 16 | K | 1 |  |  |  | ROZPOCET | 0 | 0 | 0 | 0 | 0 | 1 | 0 | 16 | 1058766818
| VV |  | Dle výkazu projektanta : | [14 empty] | VV | 1 | 1 | True | 0 | ROZPOCET
| VV |  | Výkres D1.2.c-01 : | [14 empty] | VV | 1 | 1 | True | 0 | ROZPOCET
| VV |  | Ocelové konstrukce vnější nádrže - 4 nádrže : | [14 empty] | VV | 1 | 1 | True | 0 | ROZPOCET
| VV |  | K.5 : | [14 empty] | VV | 1 | 1 | True | 0 | ROZPOCET
| VV |  | "Šroub M16 DN 150:" 6/1000 |  | 0.006 | [12 empty] | VV | 1 | 2 | True | 0 | ROZPOCET
| VV |  | Součet |  | 0.006 | [12 empty] | VV | 1 | 4 | True | 1 | ROZPOCET
32 | K | 30910118R | Šroub se 6hr. hlavou ISO 4014 - 8.8 M20x200 mm | 1000 ks | 0.058 |  | 0 |  |  | základní |  | 0 | 0 | 0 | 0 | 0 | 16 | K | 1 |  |  |  | ROZPOCET | 0 | 0 | 0 | 0 | 0 | 1 | 0 | 16 | 991188960
| VV |  | Dle výkazu projektanta : | [14 empty] | VV | 1 | 1 | True | 0 | ROZPOCET
| VV |  | Výkres D1.2.c-01 : | [14 empty] | VV | 1 | 1 | True | 0 | ROZPOCET
| VV |  | K.2(3) : | [14 empty] | VV | 1 | 1 | True | 0 | ROZPOCET
| VV |  | "Šroub M20 DN200:" 28/1000 |  | 0.028 | [12 empty] | VV | 1 | 2 | True | 0 | ROZPOCET
| VV |  | Sl.1 : | [14 empty] | VV | 1 | 1 | True | 0 | ROZPOCET
| VV |  | "Šroub M20 DN200:" 30/1000 |  | 0.03 | [12 empty] | VV | 1 | 2 | True | 0 | ROZPOCET
| VV |  | Součet |  | 0.058 | [12 empty] | VV | 1 | 4 | True | 1 | ROZPOCET
33 | K | 30910132Rpol | Šroub se 6hr. hlavou ISO 4014 - 8.8 M24x300 mm | 1000 ks | 0.002 |  | 0 |  |  | základní |  | 0 | 0 | 0 | 0 | 0 | 16 | K | 1 |  |  |  | ROZPOCET | 0 | 0 | 0 | 0 | 0 | 1 | 0 | 16 | -161944850
| VV |  | Dle výkazu projektanta : | [14 empty] | VV | 1 | 1 | True | 0 | ROZPOCET
| VV |  | Výkres D1.2.c-01 : | [14 empty] | VV | 1 | 1 | True | 0 | ROZPOCET
| VV |  | Sl.2 : | [14 empty] | VV | 1 | 1 | True | 0 | ROZPOCET
| VV |  | "Šroub M24 DN300:" 2/1000 |  | 0.002 | [12 empty] | VV | 1 | 2 | True | 0 | ROZPOCET
| VV |  | Součet |  | 0.002 | [12 empty] | VV | 1 | 4 | True | 1 | ROZPOCET
34 | K | 31111302R | Matice přesná 6hranná 02 1401 tř.8, M8 | 1000 ks | 0.478 |  | 0 |  |  | základní |  | 0 | 0 | 0 | 0 | 0 | 16 | K | 1 |  |  |  | ROZPOCET | 0 | 0 | 0 | 0 | 0 | 1 | 0 | 16 | -993471718
| VV |  | Dle výkazu projektanta : | [14 empty] | VV | 1 | 1 | True | 0 | ROZPOCET
| VV |  | Výkres D1.2.c-01 : | [14 empty] | VV | 1 | 1 | True | 0 | ROZPOCET
| VV |  | Ocelové konstrukce vnitřní nádrže - 4 nádrže : | [14 empty] | VV | 1 | 1 | True | 0 | ROZPOCET
| VV |  | K.1 : | [14 empty] | VV | 1 | 1 | True | 0 | ROZPOCET
| VV |  | "Matice M8:" 400/1000 |  | 0.4 | [12 empty] | VV | 1 | 2 | True | 0 | ROZPOCET
| VV |  | Ocelové konstrukce vnější nádrže - 4 nádrže : | [14 empty] | VV | 1 | 1 | True | 0 | ROZPOCET
| VV |  | O.1 : | [14 empty] | VV | 1 | 1 | True | 0 | ROZPOCET
| VV |  | "Matice M8:" 78/1000 |  | 0.078 | [12 empty] | VV | 1 | 2 | True | 0 | ROZPOCET
| VV |  | Součet |  | 0.478 | [12 empty] | VV | 1 | 4 | True | 1 | ROZPOCET
35 | K | 31111306R | Matice přesná 6hranná 02 1401 tř.8, M16 | 1000 ks | 0.006 |  | 0 |  |  | základní |  | 0 | 0 | 0 | 0 | 0 | 16 | K | 1 |  |  |  | ROZPOCET | 0 | 0 | 0 | 0 | 0 | 1 | 0 | 16 | 1899843572
| VV |  | Dle výkazu projektanta : | [14 empty] | VV | 1 | 1 | True | 0 | ROZPOCET
| VV |  | Výkres D1.2.c-01 : | [14 empty] | VV | 1 | 1 | True | 0 | ROZPOCET
| VV |  | Ocelové konstrukce vnější nádrže - 4 nádrže : | [14 empty] | VV | 1 | 1 | True | 0 | ROZPOCET
| VV |  | K.5 : | [14 empty] | VV | 1 | 1 | True | 0 | ROZPOCET
| VV |  | "Matice M16:" 6/1000 |  | 0.006 | [12 empty] | VV | 1 | 2 | True | 0 | ROZPOCET
| VV |  | Součet |  | 0.006 | [12 empty] | VV | 1 | 4 | True | 1 | ROZPOCET
36 | K | 31111312R | Matice přesná 6hranná 02 1401 tř.8, M20 | 1000 ks | 0.194 |  | 0 |  |  | základní |  | 0 | 0 | 0 | 0 | 0 | 16 | K | 1 |  |  |  | ROZPOCET | 0 | 0 | 0 | 0 | 0 | 1 | 0 | 16 | -681511298
| VV |  | Dle výkazu projektanta : | [14 empty] | VV | 1 | 1 | True | 0 | ROZPOCET
| VV |  | Výkres D1.2.c-01 : | [14 empty] | VV | 1 | 1 | True | 0 | ROZPOCET
| VV |  | K.2(3) : | [14 empty] | VV | 1 | 1 | True | 0 | ROZPOCET
| VV |  | "Matice M20:" 28/1000 |  | 0.028 | [12 empty] | VV | 1 | 2 | True | 0 | ROZPOCET
| VV |  | Sl.1 : | [14 empty] | VV | 1 | 1 | True | 0 | ROZPOCET
| VV |  | "Matice:" 150/1000 |  | 0.15 | [12 empty] | VV | 1 | 2 | True | 0 | ROZPOCET
| VV |  | Sl. 2 : | [14 empty] | VV | 1 | 1 | True | 0 | ROZPOCET
| VV |  | "Matice M20:" 16/1000 |  | 0.016 | [12 empty] | VV | 1 | 2 | True | 0 | ROZPOCET
| VV |  | Součet |  | 0.194 | [12 empty] | VV | 1 | 4 | True | 1 | ROZPOCET
37 | K | 31111316R | Matice přesná 6hranná 02 1401 tř.8, M24 | 1000 ks | 0.008 |  | 0 |  |  | základní |  | 0 | 0 | 0 | 0 | 0 | 16 | K | 1 |  |  |  | ROZPOCET | 0 | 0 | 0 | 0 | 0 | 1 | 0 | 16 | -547478039
| VV |  | Dle výkazu projektanta : | [14 empty] | VV | 1 | 1 | True | 0 | ROZPOCET
| VV |  | Výkres D1.2.c-01 : | [14 empty] | VV | 1 | 1 | True | 0 | ROZPOCET
| VV |  | Sl.2 : | [14 empty] | VV | 1 | 1 | True | 0 | ROZPOCET
| VV |  | "Matice M24:" 8/1000 |  | 0.008 | [12 empty] | VV | 1 | 2 | True | 0 | ROZPOCET
| VV |  | Součet |  | 0.008 | [12 empty] | VV | 1 | 4 | True | 1 | ROZPOCET
38 | K | 311202160000R | Podložka přesná 021702.1 otvor 8,4 mm | kus | 478 |  | 0 |  |  | základní |  | 0 | 0 | 0 | 0 | 0 | 16 | K | 1 |  |  |  | ROZPOCET | 0 | 0 | 0 | 0 | 0 | 1 | 0 | 16 | -543462089
| VV |  | Dle výkazu projektanta : | [14 empty] | VV | 1 | 1 | True | 0 | ROZPOCET
| VV |  | Výkres D1.2.c-01 : | [14 empty] | VV | 1 | 1 | True | 0 | ROZPOCET
| VV |  | Ocelové konstrukce vnitřní nádrže - 4 nádrže : | [14 empty] | VV | 1 | 1 | True | 0 | ROZPOCET
| VV |  | K.1 : | [14 empty] | VV | 1 | 1 | True | 0 | ROZPOCET
| VV |  | "Podložka:" 400 |  | 400 | [12 empty] | VV | 1 | 2 | True | 0 | ROZPOCET
| VV |  | Ocelové konstrukce vnější nádrže - 4 nádrže : | [14 empty] | VV | 1 | 1 | True | 0 | ROZPOCET
| VV |  | O.1 : | [14 empty] | VV | 1 | 1 | True | 0 | ROZPOCET
| VV |  | "Podložka:" 78 |  | 78 | [12 empty] | VV | 1 | 2 | True | 0 | ROZPOCET
| VV |  | Součet |  | 478 | [12 empty] | VV | 1 | 4 | True | 1 | ROZPOCET
39 | K | 311202220000R | Podložka přesná 021702.1 otvor 17 mm | kus | 6 |  | 0 |  |  | základní |  | 0 | 0 | 0 | 0 | 0 | 16 | K | 1 |  |  |  | ROZPOCET | 0 | 0 | 0 | 0 | 0 | 1 | 0 | 16 | -1200260232
| VV |  | Dle výkazu projektanta : | [14 empty] | VV | 1 | 1 | True | 0 | ROZPOCET
| VV |  | Výkres D1.2.c-01 : | [14 empty] | VV | 1 | 1 | True | 0 | ROZPOCET
| VV |  | Ocelové konstrukce vnější nádrže - 4 nádrže : | [14 empty] | VV | 1 | 1 | True | 0 | ROZPOCET
| VV |  | K.5 : | [14 empty] | VV | 1 | 1 | True | 0 | ROZPOCET
| VV |  | "Podložka:" 6 |  | 6 | [12 empty] | VV | 1 | 2 | True | 0 | ROZPOCET
| VV |  | Součet |  | 6 | [12 empty] | VV | 1 | 4 | True | 1 | ROZPOCET
40 | K | 311202240000R | Podložka přesná 021702.1 otvor 21 mm | kus | 194 |  | 0 |  |  | základní |  | 0 | 0 | 0 | 0 | 0 | 16 | K | 1 |  |  |  | ROZPOCET | 0 | 0 | 0 | 0 | 0 | 1 | 0 | 16 | -995650463
| VV |  | Dle výkazu projektanta : | [14 empty] | VV | 1 | 1 | True | 0 | ROZPOCET
| VV |  | Výkres D1.2.c-01 : | [14 empty] | VV | 1 | 1 | True | 0 | ROZPOCET
| VV |  | K.2(3) : | [14 empty] | VV | 1 | 1 | True | 0 | ROZPOCET
| VV |  | "Podložka:" 28 |  | 28 | [12 empty] | VV | 1 | 2 | True | 0 | ROZPOCET
| VV |  | Sl. 1 : | [14 empty] | VV | 1 | 1 | True | 0 | ROZPOCET
| VV |  | "Podložka:" 150 |  | 150 | [12 empty] | VV | 1 | 2 | True | 0 | ROZPOCET
| VV |  | Sl. 2 : | [14 empty] | VV | 1 | 1 | True | 0 | ROZPOCET
| VV |  | "Podložka:" 16 |  | 16 | [12 empty] | VV | 1 | 2 | True | 0 | ROZPOCET
| VV |  | Součet |  | 194 | [12 empty] | VV | 1 | 4 | True | 1 | ROZPOCET
41 | K | 31120580R | Podložka přesná 021702 tvar B otvor 25 mm | 1000 ks | 0.008 |  | 0 |  |  | základní |  | 0 | 0 | 0 | 0 | 0 | 16 | K | 1 |  |  |  | ROZPOCET | 0 | 0 | 0 | 0 | 0 | 1 | 0 | 16 | -1651248907
| VV |  | Dle výkazu projektanta : | [14 empty] | VV | 1 | 1 | True | 0 | ROZPOCET
| VV |  | Výkres D1.2.c-01 : | [14 empty] | VV | 1 | 1 | True | 0 | ROZPOCET
| VV |  | Sl.2 : | [14 empty] | VV | 1 | 1 | True | 0 | ROZPOCET
| VV |  | "Podložka:" 8/1000 |  | 0.008 | [12 empty] | VV | 1 | 2 | True | 0 | ROZPOCET
| VV |  | Součet |  | 0.008 | [12 empty] | VV | 1 | 4 | True | 1 | ROZPOCET
42 | K | 767995104R00 | Výroba a montáž kov. atypických konstr. do 50 kg | kg | 19052.2 |  | 0 |  |  | základní |  | 0 | 0 | 0 | 0 | 0 | 16 | K | 1 |  |  |  | ROZPOCET | 0 | 0 | 0 | 0 | 0 | 1 | 0 | 16 | -675363822
| VV |  | Dle výkazu projektanta : | [14 empty] | VV | 1 | 1 | True | 0 | ROZPOCET
| VV |  | Výkres D1.2.c-01 : | [14 empty] | VV | 1 | 1 | True | 0 | ROZPOCET
| VV |  | Ocelové konstrukce vnitřní nádrže - 4 nádrže : | [14 empty] | VV | 1 | 1 | True | 0 | ROZPOCET
| VV |  | K.1 : | [14 empty] | VV | 1 | 1 | True | 0 | ROZPOCET
| VV |  | "1.1 - TR 60,3x4:" 133,20*4 |  | 532.8 | [12 empty] | VV | 1 | 2 | True | 0 | ROZPOCET
| VV |  | "1.2 - P4x40:" 30,10*4 |  | 120.4 | [12 empty] | VV | 1 | 2 | True | 0 | ROZPOCET
| VV |  | "2 - SHS 50x3:" 268,80*4 |  | 1075.2 | [12 empty] | VV | 1 | 2 | True | 0 | ROZPOCET
| VV |  | "3 - SHS 50x3:" 100,80*4 |  | 403.2 | [12 empty] | VV | 1 | 2 | True | 0 | ROZPOCET
| VV |  | "4 - SHS 50x3:" 138,60*4 |  | 554.4 | [12 empty] | VV | 1 | 2 | True | 0 | ROZPOCET
| VV |  | "5 - pásovina 150x4:" 28,30*4 |  | 113.2 | [12 empty] | VV | 1 | 2 | True | 0 | ROZPOCET
| VV |  | "spojovací materiál + svary:" 13,40*4 |  | 53.6 | [12 empty] | VV | 1 | 2 | True | 0 | ROZPOCET
| VV |  | Ocelové konstrukce vnější nádrže - 4 nádrže : | [14 empty] | VV | 1 | 1 | True | 0 | ROZPOCET
| VV |  | O.1 : | [14 empty] | VV | 1 | 1 | True | 0 | ROZPOCET
| VV |  | "1 - TR 219x4:" 1276,20*4 |  | 5104.8 | [12 empty] | VV | 1 | 2 | True | 0 | ROZPOCET
| VV |  | "P5:" 32,40*4 |  | 129.6 | [12 empty] | VV | 1 | 2 | True | 0 | ROZPOCET
| VV |  | "spojovací materiál + svary:" 14,40*4 |  | 57.6 | [12 empty] | VV | 1 | 2 | True | 0 | ROZPOCET
| VV |  | O.2 : | [14 empty] | VV | 1 | 1 | True | 0 | ROZPOCET
| VV |  | "1 - TR 219x4:" 255,20*4 |  | 1020.8 | [12 empty] | VV | 1 | 2 | True | 0 | ROZPOCET
| VV |  | "2 - P5:" 6,50*4 |  | 26 | [12 empty] | VV | 1 | 2 | True | 0 | ROZPOCET
| VV |  | "3 - TR 219x4:" 15,30*4 |  | 61.2 | [12 empty] | VV | 1 | 2 | True | 0 | ROZPOCET
| VV |  | "spojovací materiál + svary:" 2,80*4 |  | 11.2 | [12 empty] | VV | 1 | 2 | True | 0 | ROZPOCET
| VV |  | O.3 : | [14 empty] | VV | 1 | 1 | True | 0 | ROZPOCET
| VV |  | "1 - TR 219x4:" 127,6*4 |  | 510.4 | [12 empty] | VV | 1 | 2 | True | 0 | ROZPOCET
| VV |  | "2 - P5:" 3,20*4 |  | 12.8 | [12 empty] | VV | 1 | 2 | True | 0 | ROZPOCET
| VV |  | "3 - TR 219x4:" 7,60*4 |  | 30.4 | [12 empty] | VV | 1 | 2 | True | 0 | ROZPOCET
| VV |  | "spojovací materiál + svary:" 1,40*4 |  | 5.6 | [12 empty] | VV | 1 | 2 | True | 0 | ROZPOCET
| VV |  | O.4 : | [14 empty] | VV | 1 | 1 | True | 0 | ROZPOCET
| VV |  | "1 - TR 219x4:" 127,6*4 |  | 510.4 | [12 empty] | VV | 1 | 2 | True | 0 | ROZPOCET
| VV |  | "2 - P5:" 3,20*4 |  | 12.8 | [12 empty] | VV | 1 | 2 | True | 0 | ROZPOCET
| VV |  | "3 - TR 219x4:" 7,60*4 |  | 30.4 | [12 empty] | VV | 1 | 2 | True | 0 | ROZPOCET
| VV |  | "4.1 - TR 152x4:" 3,20*4 |  | 12.8 | [12 empty] | VV | 1 | 2 | True | 0 | ROZPOCET
| VV |  | "4.2 - P5:" 1,20*4 |  | 4.8 | [12 empty] | VV | 1 | 2 | True | 0 | ROZPOCET
| VV |  | "spojovací materiál + svary:" 1,40*4 |  | 5.6 | [12 empty] | VV | 1 | 2 | True | 0 | ROZPOCET
| VV |  | O.5 : | [14 empty] | VV | 1 | 1 | True | 0 | ROZPOCET
| VV |  | "4.2 - P5:" 1,20*4 |  | 4.8 | [12 empty] | VV | 1 | 2 | True | 0 | ROZPOCET
| VV |  | "7 - TR 152x4:" 88,30*4 |  | 353.2 | [12 empty] | VV | 1 | 2 | True | 0 | ROZPOCET
| VV |  | "8 - TR 152x4:" 5,10*4 |  | 20.4 | [12 empty] | VV | 1 | 2 | True | 0 | ROZPOCET
| VV |  | "7 - TR 152x4:" 4,70*4 |  | 18.8 | [12 empty] | VV | 1 | 2 | True | 0 | ROZPOCET
| VV |  | "spojovací materiál + svary:" 1,00*4 |  | 4 | [12 empty] | VV | 1 | 2 | True | 0 | ROZPOCET
| VV |  | K.2(3) : | [14 empty] | VV | 1 | 1 | True | 0 | ROZPOCET
| VV |  | "5 - P10:" 86,80*4 |  | 347.2 | [12 empty] | VV | 1 | 2 | True | 0 | ROZPOCET
| VV |  | "6 - UPN 120:" 187,60*4 |  | 750.4 | [12 empty] | VV | 1 | 2 | True | 0 | ROZPOCET
| VV |  | "spojovací materiál + svary:" 91,80*4 |  | 367.2 | [12 empty] | VV | 1 | 2 | True | 0 | ROZPOCET
| VV |  | K.5 : | [14 empty] | VV | 1 | 1 | True | 0 | ROZPOCET
| VV |  | "10 - P10:" 3,30*4 |  | 13.2 | [12 empty] | VV | 1 | 2 | True | 0 | ROZPOCET
| VV |  | "11 - LR 80x6:" 8,80*4 |  | 35.2 | [12 empty] | VV | 1 | 2 | True | 0 | ROZPOCET
| VV |  | "spojovací materiál + svary:" 5,70*4 |  | 22.8 | [12 empty] | VV | 1 | 2 | True | 0 | ROZPOCET
| VV |  | Mezisoučet |  | 12337.2 | [12 empty] | VV | 1 | 3 | True | 0 | ROZPOCET
| VV |  | Dle výkazu projektanta : | [14 empty] | VV | 1 | 1 | True | 0 | ROZPOCET
| VV |  | Výkres D1.2.c-01 : | [14 empty] | VV | 1 | 1 | True | 0 | ROZPOCET
| VV |  | V.1 : | [14 empty] | VV | 1 | 1 | True | 0 | ROZPOCET
| VV |  | "TR 219x4:" 2224,90 |  | 2224.9 | [12 empty] | VV | 1 | 2 | True | 0 | ROZPOCET
| VV |  | "P8:" 32,40 |  | 32.4 | [12 empty] | VV | 1 | 2 | True | 0 | ROZPOCET
| VV |  | "spojovací materiál + svary:" 22,60 |  | 22.6 | [12 empty] | VV | 1 | 2 | True | 0 | ROZPOCET
| VV |  | V.2 : | [14 empty] | VV | 1 | 1 | True | 0 | ROZPOCET
| VV |  | "TR 324x4:" 237,40 |  | 237.4 | [12 empty] | VV | 1 | 2 | True | 0 | ROZPOCET
| VV |  | P8 : 6,50 | [14 empty] | VV | 1 | 1 | True | 0 | ROZPOCET
| VV |  | "spojovací materiál + svary:" 2,50 |  | 2.5 | [12 empty] | VV | 1 | 2 | True | 0 | ROZPOCET
| VV |  | Sl.1 : | [14 empty] | VV | 1 | 1 | True | 0 | ROZPOCET
| VV |  | "1 - P10:" 124,50 |  | 124.5 | [12 empty] | VV | 1 | 2 | True | 0 | ROZPOCET
| VV |  | "2 - SHS 250x150x8:" 2739,80 |  | 2739.8 | [12 empty] | VV | 1 | 2 | True | 0 | ROZPOCET
| VV |  | "3.1 - P20:" 477,00 |  | 477 | [12 empty] | VV | 1 | 2 | True | 0 | ROZPOCET
| VV |  | "3.2 - P8:" 144,00 |  | 144 | [12 empty] | VV | 1 | 2 | True | 0 | ROZPOCET
| VV |  | "3.3 - P8:" 102,00 |  | 102 | [12 empty] | VV | 1 | 2 | True | 0 | ROZPOCET
| VV |  | "spojovací materiál + svary:" 96,30 |  | 96.3 | [12 empty] | VV | 1 | 2 | True | 0 | ROZPOCET
| VV |  | Sl.2 : | [14 empty] | VV | 1 | 1 | True | 0 | ROZPOCET
| VV |  | "4 - P10:" 21,00 |  | 21 | [12 empty] | VV | 1 | 2 | True | 0 | ROZPOCET
| VV |  | "2 - SHS 250x150x8:" 365,30 |  | 365.3 | [12 empty] | VV | 1 | 2 | True | 0 | ROZPOCET
| VV |  | "3.1 - P20:" 63,60 |  | 63.6 | [12 empty] | VV | 1 | 2 | True | 0 | ROZPOCET
| VV |  | "3.2 - P8:" 19,20 |  | 19.2 | [12 empty] | VV | 1 | 2 | True | 0 | ROZPOCET
| VV |  | "3.3 - P8:" 13,60 |  | 13.6 | [12 empty] | VV | 1 | 2 | True | 0 | ROZPOCET
| VV |  | "spojovací materiál + svary:" 28,90 |  | 28.9 | [12 empty] | VV | 1 | 2 | True | 0 | ROZPOCET
| VV |  | Mezisoučet |  | 6715 | [12 empty] | VV | 1 | 3 | True | 0 | ROZPOCET
| VV |  | Součet |  | 19052.2 | [12 empty] | VV | 1 | 4 | True | 1 | ROZPOCET
43 | K | 998767102R00 | Přesun hmot pro zámečnické konstr., výšky do 12 m | t | 27.346 |  | 0 |  |  | základní |  | 0 | 0 | 0 | 0 | 0 | 16 | K | 1 |  |  |  | ROZPOCET | 0 | 0 | 0 | 0 | 0 | 1 | 0 | 16 | -1093017153

## 217214-4 - Vedlejší a ost...
{23b18ad7-657b-4286-bcd0-424816994ad4}
2
| KRYCÍ LIST SOUPISU PRACÍ | [7 empty] | v --- níže se nacházejí doplnkové a pomocné údaje k sestavám --- v | [8 empty] | False
Stavba:
Rekonstrukce odvodnění srážkových vod ze střech 4 sklad. nádrží
Objekt:
217214-4 - Vedlejší a ostatní náklady
| KSO: |  |  |  |  | CC-CZ:
| Místo: |  | Sedlnice |  |  | Datum: | 3. 3. 2022
| Zadavatel: |  |  |  |  | IČ: | 60193531
|  | ČEPRO, a.s. |  |  |  | DIČ: | CZ60193531
| Uchazeč: |  |  |  |  | IČ: | Vyplň údaj
|  | Vyplň údaj |  |  |  | DIČ: | Vyplň údaj
| Projektant: |  |  |  |  | IČ: | 46344942
|  | GEOtest, a.s. |  |  |  | DIČ: | CZ46344942
| Zpracovatel: |  |  |  |  | IČ:
DIČ:
Poznámka:
| Cena bez DPH | [5 empty] | 0
|  |  | Základ daně |  |  | Sazba daně | Výše daně
| DPH | základní | 0 |  |  | 21% | 0
|  | snížená | 0 |  |  | 15% | 0
|  | zákl. přenesená | 0 |  |  | 21% | 0
|  | sníž. přenesená | 0 |  |  | 15% | 0
|  | nulová | 0 |  |  | 0% | 0
| Cena s DPH |  |  | v | CZK |  | 0
| Projektant |  |  | Zpracovatel
| Datum a podpis: |  | Razítko | Datum a podpis: |  |  | Razítko
| Objednavatel |  |  | Uchazeč
| Datum a podpis: |  | Razítko | Datum a podpis: |  |  | Razítko
REKAPITULACE ČLENĚNÍ SOUPISU PRACÍ
Stavba:
Rekonstrukce odvodnění srážkových vod ze střech 4 sklad. nádrží
Objekt:
217214-4 - Vedlejší a ostatní náklady
Místo: |  |  | Sedlnice |  |  | Datum: | 3. 3. 2022
Zadavatel: |  |  | ČEPRO, a.s. |  |  | Projektant: | GEOtest, a.s.
Uchazeč: |  |  | Vyplň údaj |  |  | Zpracovatel:
Kód dílu - Popis | [6 empty] | Cena celkem [CZK]
Náklady ze soupisu prací | [6 empty] | 0 | [11 empty] | -1
| HSV - Práce a dodávky HSV | [5 empty] | 0
| 9 - Ostatní konstrukce a práce, bourání | [5 empty] | 0
| OST - Ostatní | [5 empty] | 0
| VRN - Vedlejší rozpočtové náklady | [5 empty] | 0
| VRN4 - Inženýrská činnost | [5 empty] | 0
SOUPIS PRACÍ
Stavba:
Rekonstrukce odvodnění srážkových vod ze střech 4 sklad. nádrží
Objekt:
217214-4 - Vedlejší a ostatní náklady
Místo: |  |  | Sedlnice |  |  | Datum: | 3. 3. 2022
Zadavatel: |  |  | ČEPRO, a.s. |  |  | Projektant: | GEOtest, a.s.
Uchazeč: |  |  | Vyplň údaj |  |  | Zpracovatel:
PČ | Typ | Kód | Popis | MJ | Množství | J.cena [CZK] | Cena celkem [CZK] | Cenová soustava |  | DPH | J. Nh [h] | Nh celkem [h] | J. hmotnost [t] | Hmotnost celkem [t] | J. suť [t] | Suť Celkem [t]
Náklady soupisu celkem | [6 empty] | 0 |  |  |  |  | 0 |  | 0 |  | 0 |  | D | -1 | [10 empty] | 0
| D | HSV | Práce a dodávky HSV |  |  |  | 0 |  |  |  |  | 0 |  | 0 |  | 0 | 1 | D | 0 |  |  |  | ROZPOCET | [6 empty] | 0
| D | 9 | Ostatní konstrukce a práce, bourání |  |  |  | 0 |  |  |  |  | 0 |  | 0 |  | 0 | 1 | D | 1 |  |  |  | ROZPOCET | [6 empty] | 0
| D | OST | Ostatní |  |  |  | 0 |  |  |  |  | 0 |  | 0 |  | 0 | 4 | D | 0 |  |  |  | ROZPOCET | [6 empty] | 0
1 | K | 800800015 | Zajištění a zabezpečení staveniště, zřízení a likvidace zařízení staveniště, včetně případných přípojek, přístupů, deponií apod. | soubor | 1 |  | 0 |  |  | základní |  | 0 | 0 | 0 | 0 | 0 | 512 | K | 1 |  |  |  | ROZPOCET | 0 | 0 | 0 | 0 | 0 | 1 | 0 | 512 | 1608756065
| D | VRN | Vedlejší rozpočtové náklady |  |  |  | 0 |  |  |  |  | 0 |  | 0 |  | 0 | 5 | D | 0 |  |  |  | ROZPOCET | [6 empty] | 0
2 | K | 01 R | Vytyčení inženýrských sítí a zařízení, včetně zajištění případné aktualizace vyjádření správců sítí, která pozbudou platnosti v období mezi předáním staveniště a vytyčením sítí | soubor | 1 |  | 0 |  |  | základní |  | 0 | 0 | 0 | 0 | 0 | 4 | K | 1 |  |  |  | ROZPOCET | 0 | 0 | 0 | 0 | 0 | 1 | 0 | 4 | -755166481
| P |  | Poznámka k položce: Položka obsahuje: Zajištění všech nezbytných opatření, jimiž bude předejito porušení jakékoliv inženýrské sítě během výstavby, aktualizaci vyjádření k existenci sítí, jejich vytýčení, označení a ochrana stávajících inženýrských sítí a zařízení v obvodu staveniště. Doklady o vytýčení, včetně zaměření, budou před zahájením stavebních prací předány objednateli v tištěné, příp. digitální formě. Dále respektování ochranných pásem inženýrských sítí dle příslušných norem a vyhlášek a údajů jejich majetkových správců; provedení potřebných přeložek podzemních a nadzemních sítí, jejich ochranu a zajištění; potřebného vypínání vzdušných el. vedení při práci pod nimi, zajištění výluk a náhradního zásobování, související s realizací a propojením inženýrských sítí, úhrada poplatků za připojení elektrického vedení na základní síť apod. | [14 empty] | P | 1
3 | K | 02 R | Zajištění a provedení zkoušek, rozborů a atestů nutných pro řádné provádění a dokončení díla, uvedených v projektové dokumentaci včetně předání jejich výsledků objednateli, jakož i provedení následujích zkoušek a rozborů. | soubor | 1 |  | 0 |  |  | základní |  | 0 | 0 | 0 | 0 | 0 | 4 | K | 1 |  |  |  | ROZPOCET | 0 | 0 | 0 | 0 | 0 | 1 | 0 | 4 | -197017263
| P |  | Poznámka k položce: Náklady zhotovitele, související s prováděním zkoušek a revizí předepsaných technickými normami, a které jsou pro provedení díla nezbytné, vč. stanovení receptury pro zvýšení únosnosti podloží. Zajištění a provedení ostatních zkoušek, rozborů a atestů nutných pro řádné provádění a dokončení díla, uvedených v projektové dokumentaci včetně předání jejich výsledků objednateli, jakož i provedení následujích zkoušek a rozborů, zkoušek míry zhutnění, jádrové vrty, odtrhové zkoušky, záměsová voda aj.. | [14 empty] | P | 1
4 | K | 13 R | Zpracování a předání dokumentace skut. provedení stavby (3 paré + 1 v el. formě) objednateli a zaměření skut. provedení stavby – geodetická část dokumentace (3 paré + 1 v el. formě) v rozsahu odpovídajícím příslušným právním předpisům. | soubor | 1 |  | 0 |  |  | základní |  | 0 | 0 | 0 | 0 | 0 | 4 | K | 1 |  |  |  | ROZPOCET | 0 | 0 | 0 | 0 | 0 | 1 | 0 | 4 | 2147008595
| P |  | Poznámka k položce: Zpracování a předání dokumentace skutečného provedení stavby (3 paré + 1 v elektronické formě) objednateli a zaměření skutečného provedení stavby – geodetická část dokumentace (3 paré + 1 v elektronické formě) v rozsahu odpovídajícím příslušným právním předpisům. Pořízení fotodokumentace stavby. Součástí dokumentace bude také popis a zdůvodnění případných změn a odchylek skutečného provedení stavby od stavebního povolení a ověřené projektové dokumentace. | [14 empty] | P | 1
5 | K | 17 R | Aktualizace (přizpůsobení) nebo zpracování* plánu bezpečnosti a ochrany zdraví při práci. | soubor | 1 |  | 0 |  |  | základní |  | 0 | 0 | 0 | 0 | 0 | 4 | K | 1 |  |  |  | ROZPOCET | 0 | 0 | 0 | 0 | 0 | 1 | 0 | 4 | -1886422979
| P |  | Poznámka k položce: Vypracování ( příp. aktualizace) plánu bezpečnosti a ochrany zdraví při práci na staveništi ve smyslu §15 odstavce 2 zákona č. 309/2006 Sb., který předá zhotovitel objednateli k odsouhlasení při předání a převzetí staveniště. Zajištění plnění povinností dle zákona č. 309/2006 Sb. a nař.vlády č. 591/2006Sb. | [14 empty] | P | 1
6 | K | 18 R | Zpracování (případně aktualizace) havarijního plánu pro celou stavbu. | kus | 1 |  | 0 |  |  | základní |  | 0 | 0 | 0 | 0 | 0 | 4 | K | 1 |  |  |  | ROZPOCET | 0 | 0 | 0 | 0 | 0 | 1 | 0 | 4 | 1761868824
7 | K | 19 R | Provedení opatření vyplývajících z havarijního plánu. | soubor | 1 |  | 0 |  |  | základní |  | 0 | 0 | 0 | 0 | 0 | 4 | K | 1 |  |  |  | ROZPOCET | 0 | 0 | 0 | 0 | 0 | 1 | 0 | 4 | 1771719387
8 | K | 20 R | Zajištění a provedení zkoušek betonu | soubor | 5 |  | 0 |  |  | základní |  | 0 | 0 | 0 | 0 | 0 | 1024 | K | 1 |  |  |  | ROZPOCET | 0 | 0 | 0 | 0 | 0 | 1 | 0 | 1024 | -126024739
| P |  | Poznámka k položce: V ceně je kompletní zajištění provedení zkoušek betonu. 5x zkouška betonu tř. C25/30 XF3 a 5x zkouška betonu tř. C30/37 XF3 pro posouzení kvality dle ČSN EN 206-1 a ČSN 73 1322, kdy z každé třídy betonu bude provedeno: - 2x stanovení pevnosti betonu v tlaku dle ČSN EN 12390-3 - 2x stanovení hloubky průsaku tlakovou vodou dle ČSN EN 12390-8 - 1x stanovení mrazuvzdornosti betonu dle ČSN 73 1322 - 1x stanovení odolnosti povrchu cementového betonu proti působení vody a chemických rozmrazovacích látek ČSN 73 1326 (u komunikace). Odběry vzorků akreditovanou laboratoří betonu budou prováděny na pokyn investora a za jeho přítomnosti. | [14 empty] | P | 1
9 | K | 30 R | Průběžné denní čištění a údržba dotčených komunikací průběhu stavby | soubor | 1 |  | 0 |  |  | základní |  | 0 | 0 | 0 | 0 | 0 | 1024 | K | 1 |  |  |  | ROZPOCET | 0 | 0 | 0 | 0 | 0 | 1 | 0 | 1024 | -937007882
10 | K | 31 R | Zpracování dílenské dokumentace | soubor | 1 |  | 0 |  |  | základní |  | 0 | 0 | 0 | 0 | 0 | 1024 | K | 1 |  |  |  | ROZPOCET | 0 | 0 | 0 | 0 | 0 | 1 | 0 | 1024 | 74898954
| D | VRN4 | Inženýrská činnost |  |  |  | 0 |  |  |  |  | 0 |  | 0 |  | 0 | 5 | D | 1 |  |  |  | ROZPOCET | [6 empty] | 0
11 | K | 041903000 | Dozor jiné osoby - dohled geotechnika | soubor | 1 |  | 0 | CS ÚRS 2022 01 |  | základní |  | 0 | 0 | 0 | 0 | 0 | 1024 | K | 2 |  |  |  | ROZPOCET | 0 | 0 | 0 | 0 | 0 | 1 | 0 | 1024 | 809485862
12 | K | 043144000 | Zkoušky těsnosti | úsek | 2 |  | 0 | CS ÚRS 2022 01 |  | základní |  | 0 | 0 | 0 | 0 | 0 | 1024 | K | 2 |  |  |  | ROZPOCET | 0 | 0 | 0 | 0 | 0 | 1 | 0 | 1024 | -2097750095
| VV |  | 1 "zkouška těsnosti kanalizace" |  | 1 | [12 empty] | VV | 2 | 2 | True | 0 | ROZPOCET
| VV |  | 1 "zkouška těsnosti vodovodu" |  | 1 | [12 empty] | VV | 2 | 2 | True | 0 | ROZPOCET
| VV |  | Součet |  | 2 | [12 empty] | VV | 2 | 4 | True | 1 | ROZPOCET