## Specifikace e-užit. vozidel
Obecná specifikace technických parametrů a výbavy vozidel | kategorie | Užitkové vozidlo do 3,5 t
| kategorie | N1
| třída | 2
| počet vozidel | 7
Technické požadavky
1 | Počet sedadel (ks) | 3
2 | Elektromotor o výkonu minimálně (kW) | min. 90kW
3 | Točivý moment minimálně (Nm) | 240
4 | Baterie kapacita (kWh) | min. 65kWh
5 | Minimální dojezd (WLTP kombinovaný) km | 200
6 | Maximální spotřeba elektrické energie (kWh/100km) | 31
7 | Palubní nabíječka (kW) | Třífázová 22 kW
8 | Typ karoserie | Samonosná, druh VAN
9 | Minimální objem ložného prostoru | 8,0 m3
10 | Maximální výška vozidla | 2,6 m
11 | Minimální užitná hmotnost | 1,0t
12 | Minimální délka ložné plochy | 2,7 m
13 | Minimální šířka ložné plochy | 1,70 m
14 | Minimální výška ložné plochy | 1,6 m
15 | Minimální rozměry zadního otvoru (š x v) | (1,5 x 1,5) m
16 | Pohon náprav | přední/zadní
Vybavení vozu min.
1 | Antiblokový systém | ano
2 | Kotoučové brzdy min. na přední nápravě | ano
3 | Elektronický stabilizační systém | ano
4 | Automatické zapínání denního svícení po startu motoru | ano
5 | Výškově a podélně nastavitelné sedadlo řidiče | ano
6 | Výškově nastavitelné bezpečnostní pásy vpředu | ano
7 | Výškově nastavitelné opěrky hlavy na všech sedadlech | ano
8 | Na všech sedadlech bezpečnostní pásy, s kontrolou nezapnutí pásu min. u řidiče | ano
9 | Airbag řidiče i spolujezdce | ano
10 | Povinná výbava dle platné legislativy ČR (náhradní žárovky a pojistky, klíč na matice kol, hever, výstražný trojúhelník, lékárnička a reflexní vesta) | ano
11 | Boční posuvné dveře na pravé straně - neprosklené | ano
12 | Prosklené zadní dveře s otevíráním min. 250o s nalepnými neprůhlednými foliemi | ano
13 | Posilovač řízení | ano
14 | Elektrické ovládání min. předních oken | ano
15 | Přední mlhové světlomety | ano
16 | El. nastavitelná a vyhřívaná vnější zrcátka | ano
17 | Čalounění sedadel látkové | ano
18 | Manuální klimatizace (možno nahradit automatickou) | ano
19 | Protiskluzová podlaha v celé délce vozu | ano
20 | Dálkové ovládání centrálního zamykání | ano
21 | Sada zimních pneu | ano
22 | Koberečky gumové (prostor pro posádku i nákladový prostor) | ano
23 | Plná přepážka s oknem | ano
24 | Rádio | ano
25 | Palubní počítač s dispejem | ano
26 | Handsfree s Bluetooth (integrovaná součást vozidla) | ano
27 | 12V zásuvka v nákladovém prostoru | ano
28 | Osvětlení nákladového prostoru | ano
29 | Úchytná oka v nákladovém prostoru | ano
30 | Barva interiéru tmavá (černá, šedá, černo-šedá) | ano
31 | Barva karoserie - bílá | ano
32 | Záruka na neprorezivění karoserie | ano
33 | Senzory parkování vzadu s akustickým signálem | ano
34 | Možnost instalace střešního nosiče | ano