## ČEPRO
Rámcová dohoda na dodávky požární techniky v ČEPRO, a.s., 2024 - 2026 II
Příloha č. 5 ZD č.: 266/23/OCN - Nadstandardní výbava vozidla
Předmět | Nabídková cena v Kč, bez DPH
Zásuvka 230 V pro dobíjení akumulátorových baterií sdruženou s přípojným místem pro doplňování tlakového vzduchu. Sdružená zásuvka se při spuštění motoru samočinně odpojí, její součástí je inteligentní nabíjecí zařízení. Součástí dodávky je příslušný protikus.
Lanový naviják šneková převodovka, tažná síla nejméně 50 kN, dle normy ČSN EN 14492-1+A1
Tažné zařízení pro brzděný přívěs o hmotnosti 10.000 kg. Tažné zařízení je umístěno v souladu s předpisem 94/20/ES.
Podmetací řetězy.
Pohledové stavoznaky na bocích účelové nástavby jsou v kompaktním jednolitém provedení s LED technologií umístěné nad nádrží na hasivo; není přípustné provedení samostatnými jednotlivými světly. Stavoznaky zobrazují aktuální stav množství vody a pěnidla. Stavoznaky signalizují stav hasebních látek v úrovni 20 %, 40 %, 60 %, 80 % a 100 %. Stavoznak pro vodu je v barvě zelené nebo modré, stavoznak pro pěnidlo je v barvě žluté; při dosažení úrovně 20 % stavoznak (stavoznaky) signalizují nízkou hladinu hasební látky červeným přerušovaným světlem (blikáním). Stavoznaky jsou automaticky zapnuty současně se zapnutím hlavní vypínače čerpadla.
Zvýrazňující prvky dle připravované novely vyhlášky č. 35/2007 Sb., o technických podmínkách požární techniky, ve znění pozdějších předpisů
Celková nabídková cena C NAD (prostý součet všech jednotkových položek - cen nadstandardní výbavy vozidla) | 0
Zadavatel si vyhrazuje právo zvolit rozsah nadstandardní výbavy vozidla.