## Opravy_položkový rozpočet_EPS
příloha č. 6 ZD č. 233/23/OCN
Rámcová dohoda na výkon servisní činnosti na EPS a DHP na skladech PHM ČEPRO, a.s. II, 2024 - 2028
Elektrická požární signalizace (EPS)
Poznámka:
a) uvedené ceny jsou bez DPH
b) součásti prací jsou veškeré zkoušky, potřebná měření, inspekce, uvedení zařízení do provozu, zaškolení obsluhy a revize
c) výkaz výměr neobsahuje sw, hw a zkušební vybavení pro instalaci a zkoušení slaboproudých systémů, předpokládá se, že je jím již odborná firma vybavena.
d) součástí dodávky je zpracování veškeré dílenské dokumentace a projektu skutečného provedení
e) zhotovitel prohlašuje, že podmínky a rozsah poptávky (výkresové a textové části a soupisu výkonů) podrobně prostudoval, že jsou mu zcela jasné a jednoznačné pro kompletní realizací díla a tím bere na vědomí, že na veškeré nároky, které vyplynou dodatečně, z důvodu nepochopení či nerespektování těchto podmínek, nebude brán zřetel
Číslo pol. | POPIS VÝKONU | Jednotka | Množství | Jednotková cena | Cena
1. | TECHNOLOGIE - Dodávka
1.01 | Ústředna EPS - referenční ústředna IQControlM, v krytu s prostorem pro 2x záložní akumulátor | kpl | 1 | 0 | 0
1.02 | Záložní akumulátor 12V / 24Ah | ks | 1 | 0 | 0
1.03 | Tablo EPS - referenční tablo IQControlC - připojení do sítě ústředen, připojení ZDP, OPPO, KTPO + maják, v krytu s prostorem pro 2x záložní akumulátor | kpl | 1 | 0 | 0
1.05 | SEI modul, systémový modul pro připojení systému do systému grafické nadstavby | ks | 1 | 0 | 0
1.06 | Obslužné pole požární ochrany (OPPO) | ks | 1 | 0 | 0
1.07 | Klíčový trezor požární ochrany (KTPO), napájení kompatibilní s výstupním napájení z tabla EPS (12V /DC) | ks | 1 | 0 | 0
1.08 | Červený zábleskový maják do venkovních prostor, napájení kompatibilní s výstupním napájení z tabla EPS (12V /DC) | ks | 1 | 0 | 0
1.09 | Tlačítko modré - technologické tlačítko pro přerušení vazeb EPS-SHZ | ks | 1 | 0 | 0
1.10 | Tlačítko žluté - technologické tlačítko pro aktivaci vazeb EPS-SHZ | ks | 1 | 0 | 0
1.11 | Tlačítkový hlásič, červený, adresný v krytu | ks | 1 | 0 | 0
1.12 | Tlačítkový hlásič, červený, adresný v krytu, s vyšším krytím (do venkovního prostředí) | ks | 1 | 0 | 0
1.13 | Tlačítkový hlásič, červený, adresný v krytu, do Ex prostředí | ks | 1 | 0 | 0
1.14 | Povětrnostní kryt pro tlačítkový hlásič | ks | 1 | 0 | 0
1.15 | Automatický opticko kouřový hlásič, adresný, včetně patice | ks | 1 | 0 | 0
1.16 | Automatický opticko kouřový hlásič, adresný, s vyšším krytím, včetně patice | ks | 1 | 0 | 0
1.17 | Automatický opticko kouřový hlásič, adresný, do Ex, včetně patice | ks | 1 | 0 | 0
1.18 | Přídavný kryt pro vyšší odolnost proti okolním vnějším vlivům | ks | 1 | 0 | 0
1.19 | Přemístění stávajícího opticko kouřového hlásiče, včetně patice, odpojení a opětovné připojení | ks | 1 | 0 | 0
1.20 | Ex Bariéra | ks | 1 | 0 | 0
1.21 | Kryt s prostorem pro 2x Ex Bariéra do venkovního prostřetí mimo Ex, dostatečný prostor pro práci s rozvody | ks | 1 | 0 | 0
1.22 | Automatický plamenný IR hlásič požáru do prostor s nebezpečím výbuchu hořlavých plynů a par -zóna 1, napájecí napětí 18-24V DC, maximální proudový odběr 300mA | ks | 1 | 0 | 0
1.23 | Ocelová konzole pro upevnění plamenného hlásiče požáru ke konstrukci nadzemní nádrže | ks | 1 | 0 | 0
1.24 | Systémový vyvažovací odpor automatického plamenného IR hlásiče požáru do prostor s nebezpečím výbuchu hořlavých planů a par | ks | 1 | 0 | 0
1.25 | Přepojení stávajícího plamenného hlásiče | ks | 1 | 0 | 0
1.26 | Testovací tlačítko pro plamenný hlásič | ks | 1 | 0 | 0
1.27 | Alarmový koppler 4/2, adresný, v krytu | ks | 1 | 0 | 0
1.28 | Koppler 12rel, adresný, v krytu | ks | 1 | 0 | 0
1.29 | Externí spínaný síťový zdroj 27,6V DC/5A-2x38Ah v nástěnném kovovém krytu, signalizační výstupy (porucha 230V, porucha AKU), v krytu s prostorem pro 2x záložní akumulátor | ks | 1 | 0 | 0
1.30 | Záložní akumulátor 12V / 38Ah | ks | 1 | 0 | 0
1.31 | Externí spínaný síťový zdroj 27,6V DC/3A-2x28Ah v nástěnném kovovém krytu, signalizační výstupy (porucha 230V, porucha AKU), v krytu s prostorem pro 2x záložní akumulátor | ks | 1 | 0 | 0
1.32 | Záložní akumulátor 12V / 28Ah | ks | 1 | 0 | 0
1.33 | Červená siréna s integrovaným červeným zábleskovým majákem, napájecí napětí 24V DC, s vyšším krytím do venkovního prostředí | ks | 1 | 0 | 0
1.34 | Řídící jednotka teplotního detekčního kabelu ALARMWIRE | ks | 1 | 0 | 0
1.35 | Teplotní detekční kabel s odolnými vlastnosti (venkovní prostředí (ropné látky)/UV, …), vhodný pro montáž do prostoru eX | m | 1000 | 0 | 0
1.36 | Izolační komplet pro izolaci teplotního detekčního kabelu od ocelového lanka / konstrukce | kpl | 1000 | 0 | 0
1.37 | Příchytka pro teplotní detekční kabel | ks | 1000 | 0 | 0
1.38 | Krycí BOX pro 2x ŘJ teplotního detekčního kabelu a 4x eX barieru pro propojení detekčního kabelu s metalickým, do venkovného prostředí, mimo Ex, včetně spojovacího a připevňovacího materiálu | ks | 1 | 0 | 0
1.39 | eX bariéra pro propojení detekčního kabelu s metalickým, včetně spojovacího a upevňovacího materiálu | ks | 1 | 0 | 0
1.40 | Samoregulační topný kabel o výkonu 10W/m RSL 03-2CT (2703-21T00) | m | 100 | 0 | 0
1.41 | Příchytka pro samoregulační topný kabel | ks | 100 | 0 | 0
1.42 | Ukončovací sada EEx e II DCE 16-02 (2700) | ks | 1 | 0 | 0
1.43 | Připojovací sada M25x1,5 EEx e II DCP 25-05 (2700) | ks | 1 | 0 | 0
1.44 | Krabicová rozvodka Ex e II T6 KR 8118/121 (M25x1,5) | ks | 1 | 0 | 0
1.45 | Proudový chránič 0,3A | ks | 1 | 0 | 0
1.46 | Jednopólový jistič 230V/16A s pomocným kontaktem | ks | 1 | 0 | 0
1.47 | Jednopólový jistič 230V/10A | ks | 1 | 0 | 0
1.48 | Propojovací krabice pro rozvody | ks | 1 | 0 | 0
1.49 | Skříň pro kopplery, dostačující rozměry pro komponenty a rozvody | ks | 1 | 0 | 0
1.50 | Popisky komponentů EPS | ks | 100 | 0 | 0
1.51 | Úprava stávající grafické nadstavby EPS SBI (cca 50 prvků) | ks | 100 | 0 | 0
1.52 | Připojení vstupů / výstupů do kopplerů EPS, cca 100 ks | ks | 100 | 0 | 0
1.53 | Demontáž stávajících komponentů (hlásiče, tlačítka, krabice, …) cca 100 ks | ks | 100 | 0 | 0
1.56 | Drobný elektroinstalační materiál | kpl | 1 | 0 | 0
2. | TECHNOLOGIE MONTÁŽ
2.01 | Ústředna EPS IQControlM - připojení do sítě ústředen, možnost připojení grafické nadstavby, v krytu s prostorem pro 2x záložní akumulátor | ks | 1 | 0 | 0
2.02 | Záložní akumulátor 12V / 24Ah | ks | 1 | 0 | 0
2.03 | Tablo EPS IQControlC - připojení do sítě ústředen, připojení ZDP, OPPO, KTPO + maják, jedna kruhová linka, v krytu s prostorem pro 2x záložní akumulátor | ks | 1 | 0 | 0
2.05 | SEI modul, systémový modul pro připojení systému do systému grafické nadstavby | ks | 1 | 0 | 0
2.06 | Obslužné pole požární ochrany (OPPO) | ks | 1 | 0 | 0
2.07 | Klíčový trezor požární ochrany (KTPO), napájení kompatibilní s výstupním napájení z tabla EPS (12V /DC) | ks | 1 | 0 | 0
2.08 | Červený zábleskový maják do venkovních prostor, napájení kompatibilní s výstupním napájení z tabla EPS (12V /DC) | ks | 1 | 0 | 0
2.09 | Tlačítko modré - technologické tlačítko pro přerušení vazeb EPS-SHZ | ks | 1 | 0 | 0
2.10 | Tlačítko žluté - technologické tlačítko pro aktivaci vazeb EPS-SHZ | ks | 1 | 0 | 0
2.11 | Tlačítkový hlásič, červený, adresný v krytu | ks | 1 | 0 | 0
2.12 | Tlačítkový hlásič, červený, adresný v krytu, s vyšším krytím (do venkovního prostředí) | ks | 1 | 0 | 0
2.13 | Tlačítkový hlásič, červený, adresný v krytu, do Ex prostředí | ks | 1 | 0 | 0
2.14 | Povětrnostní kryt pro tlačítkový hlásič | ks | 1 | 0 | 0
2.15 | Automatický opticko kouřový hlásič, adresný, včetně patice | ks | 1 | 0 | 0
2.16 | Automatický opticko kouřový hlásič, adresný, s vyšším krytím, včetně patice | ks | 1 | 0 | 0
2.17 | Automatický opticko kouřový hlásič, adresný, do Ex, včetně patice | ks | 1 | 0 | 0
2.18 | Přídavný kryt pro vyšší odolnost proti okolním vnějším vlivům | ks | 1 | 0 | 0
2.19 | Přemístění stávajícího opticko kouřového hlásiče, včetně patice, odpojení a opětovné připojení | ks | 1 | 0 | 0
2.20 | Ex Bariéra | ks | 1 | 0 | 0
2.21 | Kryt s prostorem pro 2x Ex Bariéra do venkovního prostřetí mimo Ex, dostatečný prostor pro práci s rozvody | ks | 1 | 0 | 0
2.22 | Automatický plamenný IR hlásič požáru do prostor s nebezpečím výbuchu hořlavých plynů a par -zóna 1, napájecí napětí 18-24V DC, maximální proudový odběr 300mA | ks | 1 | 0 | 0
2.23 | Ocelová konzole pro upevnění plamenného hlásiče požáru ke konstrukci nadzemní nádrže | ks | 1 | 0 | 0
2.24 | Systémový vyvažovací odpor automatického plamenného IR hlásiče požáru do prostor s nebezpečím výbuchu hořlavých planů a par | ks | 1 | 0 | 0
2.25 | Přepojení stávajícího plamenného hlásiče | ks | 1 | 0 | 0
2.26 | Testovací tlačítko pro plamenný hlásič | ks | 1 | 0 | 0
2.27 | Alarmový koppler 4/2, adresný, v krytu | ks | 1 | 0 | 0
2.28 | Koppler 12rel, adresný, v krytu | ks | 1 | 0 | 0
2.29 | Externí spínaný síťový zdroj 27,6V DC/5A-2x38Ah v nástěnném kovovém krytu, signalizační výstupy (porucha 230V, porucha AKU), v krytu s prostorem pro 2x záložní akumulátor | ks | 1 | 0 | 0
2.30 | Záložní akumulátor 12V / 38Ah | ks | 1 | 0 | 0
2.31 | Externí spínaný síťový zdroj 27,6V DC/3A-2x28Ah v nástěnném kovovém krytu, signalizační výstupy (porucha 230V, porucha AKU), v krytu s prostorem pro 2x záložní akumulátor | ks | 1 | 0 | 0
2.32 | Záložní akumulátor 12V / 28Ah | ks | 4 | 0 | 0
2.33 | Červená siréna s integrovaným červeným zábleskovým majákem, napájecí napětí 24V DC, s vyšším krytím do venkovního prostředí | ks | 4 | 0 | 0
2.34 | Řídící jednotka teplotního detekčního kabelu ALARMWIRE | ks | 8 | 0 | 0
2.35 | Teplotní detekční kabel s odolnými vlastnosti (venkovní prostředí (ropné látky)/UV, …), vhodný pro montáž do prostoru eX | m | 1000 | 0 | 0
2.36 | Izolační komplet pro izolaci teplotního detekčního kabelu od ocelového lanka / konstrukce | kpl | 1000 | 0 | 0
2.37 | Příchytka pro teplotní detekční kabel | ks | 1000 | 0 | 0
2.38 | Krycí BOX pro 2x ŘJ teplotního detekčního kabelu a 4x eX barieru pro propojení detekčního kabelu s metalickým, do venkovného prostředí, mimo Ex, včetně spojovacího a připevňovacího materiálu | ks | 1 | 0 | 0
2.39 | eX bariéra pro propojení detekčního kabelu s metalickým, včetně spojovacího a upevňovacího materiálu | ks | 1 | 0 | 0
2.40 | Samoregulační topný kabel o výkonu 10W/m RSL 03-2CT (2703-21T00) | m | 100 | 0 | 0
2.41 | Příchytka pro samoregulační topný kabel | ks | 100 | 0 | 0
2.42 | Ukončovací sada EEx e II DCE 16-02 (2700) | ks | 1 | 0 | 0
2.43 | Připojovací sada M25x1,5 EEx e II DCP 25-05 (2700) | ks | 1 | 0 | 0
2.44 | Krabicová rozvodka Ex e II T6 KR 8118/121 (M25x1,5) | ks | 1 | 0 | 0
2.45 | Proudový chránič 0,3A | ks | 1 | 0 | 0
2.46 | Jednopólový jistič 230V/16A s pomocným kontaktem | ks | 1 | 0 | 0
2.47 | Jednopólový jistič 230V/10A | ks | 1 | 0 | 0
2.48 | Propojovací krabice pro rozvody | ks | 1 | 0 | 0
2.49 | Skříň pro kopplery, dostačující rozměry pro komponenty a rozvody | ks | 1 | 0 | 0
2.50 | Popisky komponentů EPS | ks | 100 | 0 | 0
2.51 | Úprava stávajícího nadstavbohého grafického systému, cca 100 komponentů, úprava cca 10 objektů | ks | 100 | 0 | 0
2.52 | Připojení vstupů / výstupů do kopplerů EPS, cca 100 ks | ks | 100 | 0 | 0
2.53 | Demontáž stávajících komponentů (hlásiče, tlačítka, krabice, …) cca 100 ks | ks | 100 | 0 | 0
2.56 | Drobný elektroinstalační materiál | kpl | 1 | 0 | 0
3. | ROZVODY DODÁVKA
3.01 | Sdělovací stíněný kabel J-Y(St)Y 6x2x0,8 | m | 100 | 0 | 0
3.02 | Sdělovací stíněný kabel J-Y(St)Y 4x2x0,8 | m | 100 | 0 | 0
3.03 | Sdělovací stíněný kabel J-Y(St)Y 2x2x0,8 | m | 100 | 0 | 0
3.04 | Sdělovací stíněný kabel JXFE-V 10x2x0,8 s funkční integritou při požáru alespoň 15 minut (P15-R, PH15-R) B2ca s1 d0 | m | 100 | 0 | 0
3.05 | Sdělovací stíněný kabel JXFE-V 5x2x0,8 s funkční integritou při požáru alespoň 15 minut (P15-R, PH15-R) B2ca s1 d0 | m | 100 | 0 | 0
3.06 | Sdělovací stíněný kabel JXFE-V 4x2x0,8 s funkční integritou při požáru alespoň 15 minut (P15-R, PH15-R) B2ca s1 d0 | m | 100 | 0 | 0
3.07 | Sdělovací stíněný kabel JXFE-V 2x2x0,8 s funkční integritou při požáru alespoň 15 minut (P15-R, PH15-R) B2ca s1 d0 | m | 100 | 0 | 0
3.08 | Silový kabel 1-CHKE-V 3x1,5 s funkční integritou při požáru alespoň 15 minut (P15-R, PH15-R) B2ca s1 d0 | m | 100 | 0 | 0
3.09 | Silový kabel 1-CHKE-V 2x1,5 s funkční integritou při požáru alespoň 15 minut (P15-R, PH15-R) B2ca s1 d0 | m | 100 | 0 | 0
3.10 | Silový kabel CYKY 3x4mm | m | 100 | 0 | 0
3.11 | Kabelový žlab s garantovanou funkčností při požáru alespoň 15 minut o rozměrech 60mm x 100mm (v x š), včetně spojovacího a upevňovacího materiálu | m | 100 | 0 | 0
3.12 | Víko pro kabelový žlab s garantovanou funkčností při požáru alespoň 15 minut o rozměrech 60mm x 100mm (v x š) | m | 100 | 0 | 0
3.13 | Úchyt víkta pro kabelový žlab s garantovanou funkčností při požáru alespoň 15 minut o rozměrech 60mm x 100mm (v x š) | ks | 100 | 0 | 0
3.14 | Nosný profil pro uchycení kabelového žlabu s garantovanou funkčností při požáru alespoň 15 minut o rozměrech 60mm x 100mm (v x š), včetně spojovacího a upevňovacího materiálu | ks | 100 | 0 | 0
3.15 | Výložník pro uchycení kabelového žlabu s garantovanou funkčností při požáru alespoň 15 minut o rozměrech 60mm x 100mm (v x š), včetně spojovacího a upevňovacího materiálu | ks | 100 | 0 | 0
3.16 | Připevňovací konzole (např. potrubní třmen, závitové tyče, texy, ...) pro uchycení kabelového žlabu s garantovanou funkčností při požáru alespoň 15 minut o roměrech 60mm x 100mm (v x š), pro uchycení kabelového žlabu k potrubí / k ocelové nosné konstrukci, …, včetně spojovacího a upevňovacího materiálu | ks | 100 | 0 | 0
3.17 | Kabelový žlab s garantovanou funkčností při požáru alespoň 15 minut o rozměrech 60mm x 50mm (v x š), včetně spojovacího a upevňovacího materiálu | m | 100 | 0 | 0
3.18 | Víko pro kabelový žlab s garantovanou funkčností při požáru alespoň 15 minut o rozměrech 60mm x 50mm (v x š) | m | 100 | 0 | 0
3.19 | Úchyt víkta pro kabelový žlab s garantovanou funkčností při požáru alespoň 15 minut o rozměrech 60mm x 50mm (v x š) | ks | 500 | 0 | 0
3.20 | Nosný profil pro uchycení kabelového žlabu s garantovanou funkčností při požáru alespoň 15 minut o rozměrech 60mm x 50mm (v x š), včetně spojovacího a upevňovacího materiálu | ks | 300 | 0 | 0
3.21 | Připevňovací konzole (např. potrubní třmen, závitové tyče, texy, ...) pro uchycení kabelového žlabu s garantovanou funkčností při požáru alespoň 15 minut o roměrech 60mm x 50mm (v x š), pro uchycení kabelového žlabu k potrubí / k ocelové nosné konstrukci, …, včetně spojovacího a upevňovacího materiálu | ks | 300 | 0 | 0
3.22 | Kabelový žlab o rozměrech 60mm x 100mm (v x š), včetně spojovacího a upevňovacího materiálu | m | 100 | 0 | 0
3.23 | Víko pro kabelový žlab o rozměrech 60mm x 100mm (v x š) | m | 100 | 0 | 0
3.24 | Úchyt víkta pro kabelový žlab o rozměrech 60mm x 100mm (v x š) | ks | 100 | 0 | 0
3.25 | Nosný profil pro uchycení kabelového žlabu o rozměrech 60mm x 100mm (v x š) | ks | 100 | 0 | 0
3.26 | Připevňovací konzole (např. potrubní třmen, závitové tyče, texy, ...) pro uchycení kabelového žlabu o roměrech 60mm x 100mm (v x š), pro uchycení kabelového žlabu k potrubí / k ocelové nosné konstrukci, …, včetně spojovacího a upevňovacího materiálu | ks | 500 | 0 | 0
3.27 | Výložník pro uchycení kabelového žlabu o rozměrech 60mm x 100mm (v x š), včetně spojovacího a upevňovacího materiálu | ks | 100 | 0 | 0
3.28 | Kabelový žlab o rozměrech 60mm x 75mm (v x š), včetně spojovacího a upevňovacího materiálu | m | 100 | 0 | 0
3.29 | Víko pro kabelový žlab o rozměrech 60mm x 75mm (v x š) | m | 100 | 0 | 0
3.30 | Úchyt víkta pro kabelový žlab o rozměrech 60mm x 75mm (v x š) | ks | 100 | 0 | 0
3.31 | Nosný profil pro uchycení kabelového žlabu o rozměrech 60mm x 75mm (v x š) | ks | 100 | 0 | 0
3.32 | Připevňovací konzole (např. potrubní třmen, závitové tyče, texy, ...) pro uchycení kabelového žlabu o roměrech 60mm x 75mm (v x š), pro uchycení kabelového žlabu k potrubí / k ocelové nosné konstrukci, …, včetně spojovacího a upevňovacího materiálu | ks | 100 | 0 | 0
3.33 | Vytvoření nové nosné konzole pro kabelové trasy s funkční integritou při požáru alespoň 15 minut, včetně potřebných prací (sváření) a potřebného materiálu | m | 100 | 0 | 0
3.34 | Vyhotovení betonového sloupku pro připevnění nové nosné konzole, včetně výkopových prací a ostatní potřebných prací či komponentů k vyhotovení | ks | 1 | 0 | 0
3.35 | Chránicí trubka do země včetně protahovacího provázku | m | 100 | 0 | 0
3.36 | Vytyčení trasy výkopu | m | 100 | 0 | 0
3.37 | Výřez a vybourání výkopu do stávajícího povrchu | m2 | 10 | 0 | 0
3.38 | Výkop rýhy - 0,5m x 1,2m včetně pískového lože | m | 100 | 0 | 0
3.39 | Písek včetně dopravy | m3 | 10 | 0 | 0
3.40 | Bezpečnostní fólie fialová šířka 32cm | m | 100 | 0 | 0
3.41 | Zához rýhy - 0,5m x 1,2m | m | 100 | 0 | 0
3.42 | Odvoz přebytečné zeminy | m3 | 10 | 0 | 0
3.43 | Úprava terénu | m | 100 | 0 | 0
3.45 | Geodetické zaměření výkopových prací | m | 100 | 0 | 0
3.46 | Vyhovení protlaku pod vozovkou, včetně potřebných prací či materiálu k tomů potřebných (vozovka cca 10m) | kpl | 1 | 0 | 0
3.47 | Využití stávajících kabelových tras (odkrytí, protažení, uspořádání, zakrytí, …) | m | 100 | 0 | 0
3.48 | Uzemňovací vodič CY 4mm2 (zelenožlutý) | m | 100 | 0 | 0
3.49 | Uzemňovací svorka na potrubí | ks | 100 | 0 | 0
3.50 | Nerezový pásek pro uzemňovací svorku na potrubí (alespoň 45cm dlouhý) | ks | 100 | 0 | 0
3.51 | Ocelová elektroinstalační trubka, vnější průměr 22mm | m | 100 | 0 | 0
3.52 | Ocelová elektroinstalační trubka, vnější průměr 37mm | m | 100 | 0 | 0
3.53 | Kovová příchytka OMEGA pro upevnění trubek včetně připevňovacího a spojovacího materiálu, pro ocelovou tubku o vnějším průměru 22mm | ks | 100 | 0 | 0
3.54 | Kovová příchytka OMEGA pro upevnění trubek včetně připevňovacího a spojovacího materiálu, pro ocelovou tubku o vnějším průměru 37mm | ks | 100 | 0 | 0
3.55 | Kovová příchytka pro uchycení trubek ke konzolým objektů (schodiště, zábradlí, konstrukce objektu, …) | ks | 100 | 0 | 0
3.56 | Plastová elektroinstalační hranatá lišta včetně připevňovacího a spojovacího materiálu o rozměrech 24mm x 22mm | m | 100 | 0 | 0
3.57 | Plastová elektroinstalační hranatá lišta včetně připevňovacího a spojovacího materiálu o rozměrech 40mm x 40mm | m | 100 | 0 | 0
3.58 | Plastová elektroinstalační trubka ohebná včetně připevňovacího a spojovacího materiálu o vnějším průměru 20mm | m | 100 | 0 | 0
3.59 | Plastová elektroinstalační trubka ohebná včetně připevňovacího a spojovacího materiálu o vnějším průměru 40mm | m | 100 | 0 | 0
3.60 | Ocelový plech / kryt pro kabelové rozvody s garantovanou funkční integritou při požáru proti mechanickému poškození (alespoň do výše 1,5m od podlahy/terénu) | ks | 10 | 0 | 0
3.61 | Ohniodolná kabelová příchytka s garantovanou funkčností při požáru alespoň 15 minut pro kabel JXFE-V 2x2x0,8 | ks | 100 | 0 | 0
3.62 | Ohniodolná kabelová příchytka s garantovanou funkčností při požáru alespoň 15 minut pro kabel JXFE-V 4x2x0,8 | ks | 100 | 0 | 0
3.63 | Úprava stávající kabeláže | m | 100 | 0 | 0
3.64 | Jednopólový jistič 230V/10A | ks | 1 | 0 | 0
3.65 | Jednopólový jistič 230V/16A s pomocným kontaktem | ks | 1 | 0 | 0
3.66 | Proudový chránič 0,5A (500mA) s vybacovacím proudem 30mA | ks | 1 | 0 | 0
3.67 | Protipožární ucpávka HILTI (cca 100 prostupů) | ks | 1 | 0 | 0
3.68 | Demontáž stávajících rozvodů, 500m tras včetně kabelů | m | 100 | 0 | 0
3.69 | Ohniodolná kabelová příchytka | ks | 100 | 0 | 0
3.70 | Drobný instalační materiál | kpl | 1 | 0 | 0
4. | ROZVODY MONTÁŽ
4.01 | Sdělovací stíněný kabel J-Y(St)Y 6x2x0,8 | m | 100 | 0 | 0
4.02 | Sdělovací stíněný kabel J-Y(St)Y 4x2x0,8 | m | 100 | 0 | 0
4.03 | Sdělovací stíněný kabel J-Y(St)Y 2x2x0,8 | m | 100 | 0 | 0
4.04 | Sdělovací stíněný kabel JXFE-V 10x2x0,8 s funkční integritou při požáru alespoň 15 minut (P15-R, PH15-R) B2ca s1 d0 | m | 100 | 0 | 0
4.05 | Sdělovací stíněný kabel JXFE-V 5x2x0,8 s funkční integritou při požáru alespoň 15 minut (P15-R, PH15-R) B2ca s1 d0 | m | 100 | 0 | 0
4.06 | Sdělovací stíněný kabel JXFE.V 4x2x0,8 s funkční integritou při požáru alespoň 15 minut (P15-R, PH15-R) B2ca s1 d0 | m | 100 | 0 | 0
4.07 | Sdělovací stíněný kabel JXFE-V 2x2x0,8 s funkční integritou při požáru alespoň 15 minut (P15-R, PH15-R) B2ca s1 d0 | m | 100 | 0 | 0
4.08 | Silový kabel 1-CHKE-V 3x1,5 s funkční integritou při požáru alespoň 15 minut (P15-R, PH15-R) B2ca s1 d0 | m | 100 | 0 | 0
4.09 | Silový kabel 1-CHKE-V 2x1,5 s funkční integritou při požáru alespoň 15 minut (P15-R, PH15-R) B2ca s1 d0 | m | 100 | 0 | 0
4.10 | Silový kabel CYKY 3x4mm | m | 100 | 0 | 0
4.11 | Kabelový žlab s garantovanou funkčností při požáru alespoň 15 minut o rozměrech 60mm x 100mm (v x š), včetně spojovacího a upevňovacího materiálu | m | 100 | 0 | 0
4.12 | Víko pro kabelový žlab s garantovanou funkčností při požáru alespoň 15 minut o rozměrech 60mm x 100mm (v x š) | m | 100 | 0 | 0
4.13 | Úchyt víkta pro kabelový žlab s garantovanou funkčností při požáru alespoň 15 minut o rozměrech 60mm x 100mm (v x š) | ks | 100 | 0 | 0
4.14 | Nosný profil pro uchycení kabelového žlabu s garantovanou funkčností při požáru alespoň 15 minut o rozměrech 60mm x 100mm (v x š), včetně spojovacího a upevňovacího materiálu | ks | 100 | 0 | 0
4.15 | Výložník pro uchycení kabelového žlabu s garantovanou funkčností při požáru alespoň 15 minut o rozměrech 60mm x 100mm (v x š), včetně spojovacího a upevňovacího materiálu | ks | 100 | 0 | 0
4.16 | Připevňovací konzole (např. potrubní třmen, závitové tyče, texy, ...) pro uchycení kabelového žlabu s garantovanou funkčností při požáru alespoň 15 minut o roměrech 60mm x 100mm (v x š), pro uchycení kabelového žlabu k potrubí / k ocelové nosné konstrukci, …, včetně spojovacího a upevňovacího materiálu | ks | 100 | 0 | 0
4.17 | Kabelový žlab s garantovanou funkčností při požáru alespoň 15 minut o rozměrech 60mm x 50mm (v x š), včetně spojovacího a upevňovacího materiálu | m | 100 | 0 | 0
4.18 | Víko pro kabelový žlab s garantovanou funkčností při požáru alespoň 15 minut o rozměrech 60mm x 50mm (v x š) | m | 100 | 0 | 0
4.19 | Úchyt víkta pro kabelový žlab s garantovanou funkčností při požáru alespoň 15 minut o rozměrech 60mm x 50mm (v x š) | ks | 100 | 0 | 0
4.20 | Nosný profil pro uchycení kabelového žlabu s garantovanou funkčností při požáru alespoň 15 minut o rozměrech 60mm x 50mm (v x š), včetně spojovacího a upevňovacího materiálu | ks | 100 | 0 | 0
4.21 | Připevňovací konzole (např. potrubní třmen, závitové tyče, texy, ...) pro uchycení kabelového žlabu s garantovanou funkčností při požáru alespoň 15 minut o roměrech 60mm x 50mm (v x š), pro uchycení kabelového žlabu k potrubí / k ocelové nosné konstrukci, …, včetně spojovacího a upevňovacího materiálu | ks | 100 | 0 | 0
4.22 | Kabelový žlab o rozměrech 60mm x 100mm (v x š), včetně spojovacího a upevňovacího materiálu | m | 100 | 0 | 0
4.23 | Víko pro kabelový žlab o rozměrech 60mm x 100mm (v x š) | m | 100 | 0 | 0
4.24 | Úchyt víkta pro kabelový žlab o rozměrech 60mm x 100mm (v x š) | ks | 100 | 0 | 0
4.25 | Nosný profil pro uchycení kabelového žlabu o rozměrech 60mm x 100mm (v x š) | ks | 100 | 0 | 0
4.26 | Připevňovací konzole (např. potrubní třmen, závitové tyče, texy, ...) pro uchycení kabelového žlabu o roměrech 60mm x 100mm (v x š), pro uchycení kabelového žlabu k potrubí / k ocelové nosné konstrukci, …, včetně spojovacího a upevňovacího materiálu | ks | 100 | 0 | 0
4.27 | Výložník pro uchycení kabelového žlabu o rozměrech 60mm x 100mm (v x š), včetně spojovacího a upevňovacího materiálu | ks | 100 | 0 | 0
4.28 | Kabelový žlab o rozměrech 60mm x 75mm (v x š), včetně spojovacího a upevňovacího materiálu | m | 100 | 0 | 0
4.29 | Víko pro kabelový žlab o rozměrech 60mm x 75mm (v x š) | m | 100 | 0 | 0
4.30 | Úchyt víkta pro kabelový žlab o rozměrech 60mm x 75mm (v x š) | ks | 100 | 0 | 0
4.31 | Nosný profil pro uchycení kabelového žlabu o rozměrech 60mm x 75mm (v x š) | ks | 100 | 0 | 0
4.32 | Připevňovací konzole (např. potrubní třmen, závitové tyče, texy, ...) pro uchycení kabelového žlabu o roměrech 60mm x 75mm (v x š), pro uchycení kabelového žlabu k potrubí / k ocelové nosné konstrukci, …, včetně spojovacího a upevňovacího materiálu | ks | 100 | 0 | 0
4.33 | Vytvoření nové nosné konzole pro kabelové trasy s funkční integritou při požáru alespoň 15 minut, včetně potřebných prací (sváření) a potřebného materiálu | m | 10 | 0 | 0
4.34 | Vyhotovení betonového sloupku pro připevnění nové nosné konzole, včetně výkopových prací a ostatní potřebných prací či komponentů k vyhotovení | ks | 1 | 0 | 0
4.35 | Chránicí trubka do země včetně protahovacího provázku | m | 100 | 0 | 0
4.36 | Vytyčení trasy výkopu | m | 100 | 0 | 0
4.37 | Výřez a vybourání výkopu do stávajícího povrchu | m2 | 10 | 0 | 0
4.38 | Výkop rýhy - 0,5m x 1,2m včetně pískového lože | m | 100 | 0 | 0
4.39 | Písek včetně dopravy | m3 | 10 | 0 | 0
4.40 | Bezpečnostní fólie fialová šířka 32cm | m | 100 | 0 | 0
4.41 | Zához rýhy - 0,5m x 1,2m | m | 100 | 0 | 0
4.42 | Odvoz přebytečné zeminy | m3 | 10 | 0 | 0
4.43 | Úprava terénu | m2 | 100 | 0 | 0
4.44 | Poklad nového povrchu | m2 | 100 | 0 | 0
4.45 | Geodetické zaměření výkopových prací | m | 100 | 0 | 0
4.46 | Vyhotovení protlaku pod vozovkou, včetně potřebných prací či materiálu k tomů potřebných (vozovka cca 10m) | ks | 1 | 0 | 0
4.47 | Využití stávajících kabelových tras (odkrytí, protažení, uspořádání, zakrytí, …) | m | 100 | 0 | 0
4.48 | Uzemňovací vodič CY 4mm2 (zelenožlutý) | m | 100 | 0 | 0
4.49 | Uzemňovací svorka na potrubí | ks | 100 | 0 | 0
4.50 | Nerezový pásek pro uzemňovací svorku na potrubí (alespoň 45cm dlouhý) | ks | 100 | 0 | 0
4.51 | Ocelová elektroinstalační trubka, vnější průměr 22mm | m | 100 | 0 | 0
4.52 | Ocelová elektroinstalační trubka, vnější průměr 37mm | m | 100 | 0 | 0
4.53 | Kovová příchytka OMEGA pro upevnění trubek včetně připevňovacího a spojovacího materiálu, pro ocelovou tubku o vnějším průměru 22mm | ks | 100 | 0 | 0
4.54 | Kovová příchytka OMEGA pro upevnění trubek včetně připevňovacího a spojovacího materiálu, pro ocelovou tubku o vnějším průměru 37mm | ks | 100 | 0 | 0
4.55 | Kovová příchytka pro uchycení trubek ke konzolým objektů (schodiště, zábradlí, konstrukce objektu, …) | ks | 100 | 0 | 0
4.56 | Plastová elektroinstalační hranatá lišta včetně připevňovacího a spojovacího materiálu o rozměrech 24mm x 22mm | m | 100 | 0 | 0
4.57 | Plastová elektroinstalační hranatá lišta včetně připevňovacího a spojovacího materiálu o rozměrech 40mm x 40mm | m | 100 | 0 | 0
4.58 | Plastová elektroinstalační trubka ohebná včetně připevňovacího a spojovacího materiálu o vnějším průměru 20mm | m | 100 | 0 | 0
4.59 | Plastová elektroinstalační trubka ohebná včetně připevňovacího a spojovacího materiálu o vnějším průměru 40mm | m | 100 | 0 | 0
4.60 | Ocelový plech / kryt pro kabelové rozvody s garantovanou funkční integritou při požáru proti mechanickému poškození (alespoň do výše 1,5m od podlahy/terénu) | ks | 10 | 0 | 0
4.61 | Ohniodolná kabelová příchytka s garantovanou funkčností při požáru alespoň 15 minut pro kabel JXFE-V 2x2x0,8 | ks | 100 | 0 | 0
4.62 | Ohniodolná kabelová příchytka s garantovanou funkčností při požáru alespoň 15 minut pro kabel JXFE-V 4x2x0,8 | ks | 100 | 0 | 0
4.63 | Úprava stávající kabeláže | m | 100 | 0 | 0
4.64 | Jednopólový jistič 230V/10A | ks | 1 | 0 | 0
4.65 | Jednopólový jistič 230V/16A s pomocným kontaktem | ks | 1 | 0 | 0
4.66 | Proudový chránič 0,5A (500mA) s vybacovacím proudem 30mA | ks | 1 | 0 | 0
4.67 | Protipožární ucpávka HILTI (cca 100 prostupů) | ks | 1 | 0 | 0
4.68 | Demontáž stávajících rozvodů, 500m tras včetně kabelů | m | 100 | 0 | 0
4.69 | Ohniodolná kabelová příchytka | ks | 100 | 0 | 0
4.70 | Drobný instalační materiál | kpl | 1 | 0 | 0
5. | OSTATNÍ
5.01 | MONTÁŽNÍ PLOŠINA PRO PRÁCE VE VÝŠKÁCH | h | 10 | 0 | 0
5.02 | OŽIVENÍ SYSTÉMU EPS PO PROVEDENÉ OPRAVĚ | h | 10 | 0 | 0
5.03 | KOORDINACE S OSTATNÍMI PROFESEMI (SHZ, GHZ, …) | h | 10 | 0 | 0
5.04 | PROJEKČNÍ PORADENTSVÍ | h | 10 | 0 | 0
| Dílčí nabídková cena CEPS |  |  |  | 0