## List1
Příloha č. 4 ZD č.: 241/23/OCN
Obecný popis dílčí zakázky – Repase požárních automobilů CAS PHA TA
umístění vozidla – sklad PHM ČEPRO, a.s.:
typ vozidla:
typ podvozku:
výrobní č. podvozku:
rok výroby:
výrobce podvozku:
výrobce nástavby:
RZ vozidla:
KABINA VOZIDLA
číslo | popis | nový | výměna | oprava | nepožaduje | poznámka
1 | Vzduchová sedačka pro řidiče a velitele vozidla:
2 | Ochrannými kryty zpětných zrcátek a rampy:
3 | Zásuvka 230 V pro dobíjení akumulátorových baterií sdruženou s přípojným místem pro doplňování tlakového vzduchu (Typ RET BOX). Sdružená zásuvka se při spuštění motoru samočinně odpojí, její součástí je inteligentní nabíjecí zařízení a příslušný protikus.
4 | Nezávislé topení na chodu motoru:
5 | Osvětlení ke čtení dokumentace na místě velitele osádky:
6 | Zásuvku CL s napětím 12 V a elektrickým proudem nejméně 8 A,
7 | Zásuvku USB s elektrickým proudem nejméně 2 A napojenými na zdroj po zapnutí spínací skříňky pootočením klíče do první polohy
číslo | popis | nový | výměna | oprava | nepožadujeme | poznámka
8 | Dobíjecí úchyt tabletu pro napájení tabletu (samostatně jištěný 5A)
9 | Kabel pro připojení mýtné jednotky, vývod je napojen na zdroj po zapnutí spínací skříňky pootočením klíče do první polohy
10 | Oprava zkorodovaných částí kabiny:
PODVOZEK
číslo | popis | nový | výměna | oprava | nepožadujeme | poznámka
1 | Otryskání a ošetření antikorozním nátěrem
2 | Kompletní oprava vzduchové soustavy
3 | Kontrola případná výměna vzduchojemů
4 | Výměna všech provozních náplní (např v převodovkách, rozvodovkách nápravách a servořízení)
5 | Kompletní oprava brzdové soustavy včetně výměny obložení
6 | Podmetací řetězy
7 | Kontrola případná výměna elektroinstalace a příslušenství
8
MOTOROVÁ ČÁST
číslo | popis | nový | výměna | oprava | nepožadujeme | poznámka
1 | Výměna olejových náplní včetně filtrů
2 | Kontrola seřízení čerpadla
3 | Výměna vstřiků
4
NÁSTAVBA VOZIDLA
číslo | popis | nový | výměna | oprava | nepožaduje | poznámka
1 | Roletky v provedení z lehkého kovu s průběžnými madly v celé šířce roletky
2 | Všechny uzamykatelné prvky nástavby jsou vybaveny zámky se shodným klíčem
3 | Hygienický pult napojený na nádrž vozidla
4 | Zařízení prvotního zásahu, průtokový naviják s elektrickým pohonem, vysokotlaká hadice a proudnice. Naviják umožňuje nouzové ruční navíjení. Naviják je opatřen vodícími kladkami (rolnami) pro snadnou manipulaci s vysokotlakou hadicí. Vysokotlaká hadice má délku 60 m, hadice je v celé své délce tvarově stálá a plně průtočná. K hadici je připojena vysokotlaká proudnice pro hašení vodou i pěnou (typ. JET D 25 PROTEC)
5 | Dvě schránky na rozměrné požární příslušenství s výjimkou přenosného záchranného a zásahového žebříku na účelové nástavbě vozidla, schránky musí být opatřeny odvětráním, utěsněným dnem a s víkem, vyrobených z lehkého kovu s výškou, která nepřesahuje výšku kabiny osádky se zvláštním výstražným zařízením. Každá schránka musí být uzamykatelná shodným klíčem jako uzamykání rolet a dveří účelové nástavby
6 | Pohledové stavoznaky na bocích účelové nástavby. Stavoznaky jsou v kompaktním jednolitém provedení s LED technologií umístěné nad nádrží na hasivo; není přípustné provedení samostatnými jednotlivými světly. Stavoznaky zobrazují aktuální stav množství vody a pěnidla. Stavoznaky signalizují stav hasebních látek v úrovni 20 %, 40 %, 60 %, 80 % a 100 %. Stavoznak pro vodu je v barvě zelené nebo modré, stavoznak pro pěnidlo je v barvě žluté; při dosažení úrovně 20% stavoznak (stavoznaky) signalizují nízkou hladinu hasební látky červeným přerušovaným světlem (blikáním). Stavoznaky jsou automaticky zapnuty současně se zapnutím hlavní vypínače čerpadla.
číslo | popis | nový | výměna | oprava | nepožadujeme | poznámka
7 | Střešní lafeta
8 | Čerpadlo
9 | Ventily a potrubí
10 | Zadní část účelové nástavby vozidla musí být vybavena kamerou pro sledování prostoru za vozidlem z místa řidiče. Kamera musí být vyhřívaná, odolná proti prachu a vodě a její zobrazovací část o velikosti nejméně 7“ musí být umístěna v zorném poli řidiče
11 | V prostoru obslužného místa čerpací jednotky je umístěn mikrofon a reproduktor jako druhé obslužní místo vozidlové radiostanice, reproduktor bude osazen potenciometrem pro ovládání hlasitosti.
12 | Výměna zkorodovaných částí:
13 | Prostor u čerpadla v zadní části – výklopný prvek
14 | Levá přední komora – 1x celovýsuvný prvek a 1x výklopný prvek
15 | Levá zadní komora – vertikální výsuvný prvek:
16 | Pravá přední komora – 1x celovýsuvný prvek a 1x výklopný prvek na dýchací techniku:
17 | Pravá zadní komora – police:
18 | Pravá zadní komora – vertikální výsuvný prvek:
19 | Nádrž na vodu:
20 | Nádrž na pěnidlo:
21 | Přiměšovač:
OSVĚTLENÍ VOZIDLA A NÁSTAVBY
číslo | popis | nový | výměna | oprava | nepožadujeme | poznámka
1 | Světelné výstražné zařízení (typ rampa) doplněné zvláštním zvukovým výstražným zařízením, které umožňuje reprodukci mluveného slova, velikosti nejméně 3/5 šířky vozidla.
2 | Zvláštního výstražného zařízení, dvě synchronizované svítilny (každá s nejméně šesti světelnými zdroji), umístěny na přední straně kabiny osádky a lze je v případě potřeby vypnout samostatným vypínačem. Světelná část zvláštního výstražného zařízení v zadní části vozidla je zabudována v rozích karosérie účelové nástavby. Všechny světelné části zvláštního výstražného zařízení jsou opatřeny LED zdroji světla a vyzařují světlo modré/červené barvy. Ovládací prvky zvláštního výstražného zařízení jsou umístěny v dosahu řidiče.
4 | Na každém držáku bočního zpětného zrcátka je umístěn LED pracovním světlometem s intenzitou světelného toku nejméně 1000 lm, který osvětluje prostor podél boku vozidla. Zapnutí pracovních světlometů musí být umožněno z místa řidiče, musí být nezávislé na zařazeném zpátečním rychlostním stupni a musí být řidiči opticky signalizováno sdělovačem žluté barvy.
5 | Osvětlovací stožár pneumaticky vysouvaný 24 V o výšce 5 m od země s dvěma světlomety LED 24 V s celkovým světelným tokem 20.000 lm a krytím nejméně IP 44. Světlomety musí být orientovány do jednoho směru. Naklápění světlometů podle vodorovné osy a otáčení osvětlovacího stožáru podle svislé osy v rozsahu 0 – 360°. Osvětlovací stožár musí být vybaven funkcí samočinného složení do přepravní polohy a to i po uvolnění parkovací brzdy. Napájení osvětlovacího stožáru je z elektrické soustavy vozidla 24 V.
6 | Oranžová blikající světla na zadní stěně účelové nástavby jsou v provedení LED a jsou sdružena do jednoho celku, v počtu nejméně čtyř světelných zdrojů
7 | Osvětlení zadního žebříku a pochozí plošiny v LED technologii
číslo | popis | nový | výměna | oprava | nepožadujeme | poznámka
8 | Ve vnitřních prostorech účelové nástavby určených pro uložení požárního příslušenství je použito světelného zdroje typu LED. Osvětlení je umístěno alespoň na jedné straně v místě vodící lišty roletky v celé výšce tohoto prostoru účelové nástavby, má krytí nejméně IP 67 a je snadno demontovatelné. S ohledem na požadovanou mechanickou odolnost nejsou použity flexibilní samolepicí LED pásky.
9 | Osvětlení prostoru okolo účelové nástavby je zajištěno vně umístěnými zdroji neoslňujícího světla typu LED. Vnější osvětlení je integrováno do okapnic nad roletami
BAREVNÉ OZNAČENÍ VOZIDLA A NÁSTAVBY
číslo | popis | nový | výměna | oprava | nepožadujeme | poznámka
1 | Pro barevnou úpravu vozidla je použita bílá barva RAL 9003 a červená barva RAL 3020. Bílý vodorovný pruh je umístěn po obou stranách vozidla a je veden i přes postranní roletky
2 | V bílém zvýrazňujícím vodorovném pruhu na obou předních dveřích kabiny osádky je umístěn nápis s označením dislokace jednotky. V prvním řádku je text „HASIČSKÝ ZÁCHRANNÝ SBOR“ v druhém řádku „ČEPRO, a.s.“ ve třetím řádku je název skladu „……………“
3 | Na přední části karosérie kabiny osádky je umístěn nápis „HASIČI“ o výšce písma 100 až 200 mm.
4 | Veškeré nápisy jsou provedeny kolmým bezpatkovým písmem, písmeny velké abecedy.
5 | Na zadní straně karosérie účelové nástavby je v souladu s předpisem EHK 48/2008 umístěno úplné obrysové značení v barvě červené, na obou bočních stranách karosérie účelové nástavby a kabiny osádky je v celé délce bílého zvýrazňujícího pruhu, vedoucího i přes roletky, umístěno liniové značení v barvě bílé. Výška bílého zvýrazňujícího pruhu včetně výšky liniového značení podle EHK 48 je nejvíce 350 mm
číslo | popis | nový | výměna | oprava | nepožadujeme | poznámka
6 | Polep na doplňkovém bílém vodorovném pruhu černým nápisem s označením parametrů vozidla
7 | Zhotovení povinného označení vozidla – tlak v pneu., nejvyšší povolená rychlost atd.
JINÉ
číslo | popis | nový | výměna | oprava | nepožadujeme | poznámka
1
2
3
4