## 1
příloha č. 3 ZD č.: 291/23/OCN - Technická specifikace lokomotivy
P.č. | Parametry - technické požadavky |  | Splňuje/Nesplňuje | Poznámka, alternativní řešení, nabízené parametry
Typ lokomotivy - Doplní dodavatel
1 | Obecné parametry
1.1 | Počet vozidel | 1 hnací drážní vozidlo
1.2 | Očekávaný kilometrický proběh | 3000 km/rok - motohodin 3 000 mth/rok
1.3 | Provozní určení | Vedení vlaků a posun v železničním systému drah-vleček společnosti ČEPRO, a.s. na rozchodu koleje 1435 m, maximální rychlostí minimálně 100 km/hod. Oblast působnosti je Česká republika. Lokomotiva je určena pro vedení nákladních vlaků a středně těžký až těžký posun.
1.4 | Počátek dodávek nových lokomotiv | předpoklad 2024
2 | Základní technické parametry
2.1 | Rozchod | 1435 mm
2.2 | Maximální rychlost (minimálně) | 100 km/hod v nezávislé trakci
2.3 | Hmotnost | uveďte možnosti, preferujeme min 82 t plně vyzbrojeného vozidla
2.4 | Počet náprav | preferujeme 4
2.5 | Délka vozidla přes nárazníky | preferujeme max. 20 m
2.6 | Minimální poloměr projížděného oblouku | preferujeme 80 m, resp. 120 m
2.7 | Obrys vozidla | preferujeme G1 dle EN 15273-2
2.8 | Traťová třída podle EN 15528 a příčná přechodnost | preferujeme C2, příčně max. 60kN
2.9 | Jízdní obrys kola | S1002 dle EN 13715+A1
2.10 | Tažné a narážecí ústrojí | typ UIC (kategorie minimálně 1 MN), podle EN 15566 a EN 15551
2.11 | Stacionární radiostanice na stanovišti strojvedoucího | Motorola Mototrbo - DM4601e, frekvence 136-174MHz, vysílací výkon 1- 25W WIFI/BT/GNSS CD, ovládání dosažitelné ze stanoviště strojvedoucího
2.12 | Výkon v nezávislé trakci na obvodu kol | preferujeme minimálně 790 kW
2.13 | Napájecí systém nezávislé trakce | spalovací motor, emisní norma minimálně Euro IIIb, preferujeme V
2.14 | Instalovaný výkon v nezávislé trakci | preferujeme minimálně 890 kW
2.15 | Trakční vlastnosti | uveďte parametry tažné síly (trvalá a na rozjezdu) a trvalé rychlosti
2.16 | Minimální zásoba paliva pro trakční účely | uveďte možnosti
2.17 | Přenos výkonu | v nezávislé trakci - dieselelektrický (preferujeme AC trakční motory)
2.18 | Nedostatek převýšení (minimální) | uveďte parametry - min. 130 mm
2.19 | Elektrodynamická brzda | uveďte, zda je osazena a parametry
2.20 | Kategorie z hlediska požární bezpečnosti | preferujeme B
2.21 | Klimatické a geografické podmínky | minimálně teplotní třída T1, třída nadmořských výšek A1
3 | Vybavení vozidla
3.1 | Spojovací zařízení na čele vozidla | Spojky a kohouty brzdového a napájecího (10 bar) potrubí po dvou ks na každém čele
3.2 | Vícenásobné řízení | Zásuvky dle IRS 50558
3.4 | Druhy brzd | Samočinná, přímočinná, zajišťovací, Ep brzda, případně dynamická
3.6 | ETCS + STM (STB) pro oblast působnosti | L2 BL3 ve verzi 3.6.0 s dynamickým přechodem mezi ETCS a národními systémy zabezpečovacích zařízení - příprava na zabudování
3.8 | Zařízení pro kontrolu bdělosti strojvedoucího | Minimálně s požadavky dle TSI LOC&PAS
3.9 | Vozidlová radiostanice | Systém GSM-R, TRS, včetně dálkového zastavení vlaku, schváleno k použití dle předpisů v jednotlivých státech oblasti působnosti
Navíc pásmo 150 MHz pro komunikaci na síti Správy železnic v ČR
GSM-P pro datový přenos s podporou LTE na frekvencích 800, 900 a 2100 MHz, s možností současně 4 SIM karet
3.10. | Automatická regulace rychlosti | uveďte možnosti
3.11 | ATO (AVV - automatické vedení vlaku) | uveďte možnosti
3.12 | Návaznost ATO a ETCS | uveďte možnosti
3.13 | Kompresor | uveďte možnosti, preferujeme minimální množství vzduchu 175 m3/h za sušičkou, jmenovitý tlak min. 9 bar v napájecím potrubí
3.14 | Vybavení | Předehřev spalovacího motoru pomocí nezávislého topení a nabíjení baterie z vnější sítě 3x400 V AC
Ohřev a rozmrazování čelních skel
Klimatizace a vytápění kabiny, nezávislé topení v kabině
Zásuvky 230 V pro mikrovlnou troubu a jedna na pultě strojvedoucího s příkonem min. 250 W
USB zásuvky 5 V na každém pultu strojvedoucího
Chladnička a mikrovlnná trouba ve vozidle
Ukazatele rychlosti za zády strojvedoucího
Držáky zarážek v rohu lokomotivy za strojvedoucím
Umístění píšťaly a houkačky na kapotu (aby to nebylo na čelníku!)
Uzamykatelná šatní skříň, police na odkládání
3.15 | Kamerový systém | Pohled vpřed pro oba šměry jízdy s ukládáním dat se záznamem minimálně 48 hod, pohledy na hák a ventily
Kamery jako zpětná zrcátka se zobrazením v zorném poli strojvedoucího, zobrazovač zabudovaný v přístrojové desce
3.16 | Komunikační, řídící a monitorovací zařízení | preferujeme WTB komunikace dle komunikačního protokolu ČD
Ovládání Ep brzdy
Přemostění záchranné brzdy dle požadavků TSI
Vybavení zařízením měření spotřeby paliva s přenosem dat na servery vlastníka vozidel a bezdrátovým přenosem diagnostických dat vozidel
GPS sledování polohy s přenosem dat
4 | Legislativní požadavky
4.1 | Vozidlo musí splňovat veškeré relevantní legislativní a technické předpisy pro provoz na tratích ve všech státech a oblastech působnosti, tj. požadavky dané vztažnými TSI, směrnicemi, nařízeními a rozhodnutími EU, technickými normami, normami železniční unie a národní legislativou ČR. Povolení vozidel k provozu musí být bez omezení v ČR
5 | Požadavky na údržbu, LCC, RAMS
5.1 | Minimální předpokládaná doba životnosti | 30 let
5.2 | Požadavky na údržbu | Předpokládané mnimální kilometrické proběhy do prvního nebo základního stupně preventivní údržby - 10.000 km nebo 1000 mth
Navrhované minimální kilometrické proběhy do periodické opravy 100 000 km
Stanovení kilometrických proběhu do jednotlivých stupňů údržby (km, nebo motohodin), max. doby trvání jednotlivých stupňů preventivní údržby, pracnost jednotlivých stupňů údržby (normohodin)
5.3 | Očekávané náklady na údržbu | Uveďte roční náklady a/nebo v případě Full Service (Kč/vozidlo)
5.4 | Spolehlivost, provozuschopnost | Koeficient provozuschopnosti z neplánovaných oprav pro seriové provedení – 96%
6 | Ostatní
6.1 | Povrchová úprava | Vnější povrchová úprava v souladu s grafickým manuálem ČEPRO, a.s. a Corporate Identity ČEPRO, a.s. a příslušnými legislativními požadavky. Antigrafiti. Dodavatel v rámci realizace dodávky se zavazuje respektovat a realizovat vnější povrchovou úpravu zadavatele dle jeho požadavků.
žlutá pole vyplní dodavatel