## technická specifikace
PŘÍLOHA Č. 10 - TECHNICKÁ SPECIFIKACE ZBOŽÍ
Chladící regál - modul
velikost jednoho bezrámového křídla dveří | 500mm-630mm | 500mm-630mm | 500mm-630mm | 500mm-630mm | 500mm-630mm | 500mm-630mm | 500mm-630mm | 500mm-630mm
Popis | verze - 2x křídlové bezrámové dveře | verze - 2x křídlové bezrámové dveře | verze - 3x křídlové bezrámové dveře | verze - 3x křídlové bezrámové dveře | verze - 4x křídlové bezrámové dveře | verze - 4x křídlové bezrámové dveře | verze - 6x křídlové bezrámové dveře | verze - 6x křídlové bezrámové dveře
možnost připojení do el. Energie | připojení -1 fáze | připojení -3 fáze | připojení 1- fáze | připojení -3 fáze | připojení - 1 fáze | připojení - 3 fáze | připojení - 1 fáze | připojení - 3 fáze
Chladící regál (hloubka 700mm +/-20mm)
Chladící regál (hloubka 800mm +/-20mm)
2ks bočnice plná (izolovaná)
2ks bočnice plná (izolovaná) s vnitřním zrcadlem
2ks prosklená/skleněná bočnice s termosklem
Rozměry
Výška: 1990mm (+/- 20mm)
Hloubka regálu 700mm (+/-20mm)
Hloubka regálu 800mm (+/-20mm)
Výška spodního čela: 250mm (+/-20mm)
Hloubka výstavních polic regálu 700: 400mm (+/-20mm)
Hloubka výstavních polic regálu 800: 450mm (+/-20mm)
Hloubka dolního dna regálu 700
Hloubka dolního dna regálu 800
Další požadavky
- chlazení s nuceným oběhem a se vzduchovou clonou
- masivní kovová konstrukce (práškové lakování)
- zatížení výstavních polic min. 175kg/m2, dna min. 275kg/m2
- polyuretanová izolace bez obsahu CFC
- vnitřní EC ventilátory
- možnost spojení regálů různých hloubek (,,70" + ,,80")
- pět výstavních polic včetně dna
- výstavní police o délce 620 - 660 mm na každou sekci dveří
- výstavní police s nastavitelným sklonem (0°, 6°, 12°)
- výstavní police s ,,U" profilem v čele (plexi zarážka sortimentu)
- 'technická specifikace'!výstavní police hloubka 45 - 50mm
- cenové lišty na každé polici
- horní LED osvětlení v celé délce
- LED osvětlení polic na každé polici
- svislé LED osvětlení v rámu dveří
- křídlové dveře s termosklem 4mm ESG nebo lepší
- křídlové dveře: možnost jen levé nebo pravé orientace
- možnost automatického odpařování kondenzátu
- možnost odpadového čerpadla kondenzátu
- druh odtávání (vzduchem / elekrické / el. magnetický ventil)
- nastavitelnost výšky polic co 30mm (+/-5mm)
- interiér/exteriér barva bílý/šedý
Agregát pro vitrínu 70/80 3750
montážní material
potrubí do 10m
chladivo R449A
Agregát pro vitrínu 70/80 2500
montážní material
potrubí do 10m
chladivo R449A
Uživatelská specifikace:
děliče musí být i na krajích police, musí být přizpůsobitelné odlišné šířce nápojů na shodné polici
Samospádový/posuvný systém musí být variabilní pro různé velikostí lahví/multipacků, snadno přestavitelný
Samospádový/posuvný systém police musí být nakloněny a vybaveny takovým mechanismem/posunovačem, aby se nápoje po odebrání 1ks přesunuly dopředu
Samospádový/posuvný systém děliče musí být nastavené tak, aby nápoje volně jezdily/klouzaly
výška zarážek max. do poloviny výrobku, výrobek musí být možné volně vyndat
zarážky na konci police
rám/nerám dveří, aby nebyly výrobky za rámem schované
výška dveří, aby byly vidět výrobky v jednotlivých dveřích
spodní police ve shodné výšce jako rám dveří, tak aby byla cenová lišta vidět ven
horní police max. ve výšce 175 cm
vzdálenost mezi policemi, výrobky musí být možné volně vyndat

## orientační plánogram
Orientační plánogram rozmístění sortimentu v lednici
| dveře A |  | dveře B |  | dveře C |  | dveře D
| plechovky, PET, tetrapack | počet | plechovky, PET | počet | plechovky, PET | počet | plechovky, sklo, PET | počet
| energetické nápoje, ledová káva | pozic | limonády/ovocné/čaje | pozic | vody | pozic | pivo/alko/víno | pozic
1 | 0,25-0,35lt | 9 | 0,25-0,553lt, multipack | 9 | 0,5-,75lt | 8 | 0,25-0,5 lt plech | 8
2 | 0,25lt | 11 | 0,5lt | 9 | 0,5-,75lt | 8 | 0,5 lt plech | 8
3 | 0,25-0,553lt, multipack | 9 | 0,5lt | 9 | 0,75lt | 8 | 0,5 lt plech | 8
4 | 0,25-0,553lt | 9 | 1lt | 7 | 1,5lt | 7 | 0,5 lt plech | 8
5 | 0,25-0,553lt | 9 | 1,75-2lt | 6 | 1,5lt | 7 | 0,5-1,5 lt sklo | 8
6 | 0,25-0,553lt | 9 |  |  |  |  | 0,5-1,5 lt sklo + PET | 8
| 6 |  | 5 |  | 5 |  | 6 | 22
na každou ČS bude individuální specifikace počtu a typů "dveří" 3,4,5 nebo 6 (dle velikosti prodejny a individuální poptávky zákazníků)