## Komponenty a cena celkem
Příloha 2 - Výkaz výměr
| Akce: Rámcová dohoda - Servis a kontroly protiexplozních pojistek |  |  |  |  | Sklad :
| ČEPRO,a.s., Dělnická 12, č.p.213, 170 04 Praha 7 |  |  |  |  | Nádrž/objekt :
Kód | Název | Označení | Typ - Rozměr | Materiál | DN | PN | Množství | Jednotka | Celkem | Cena dodávky |  | Cena montáže |  | Cena | Poznámka
| Hlavní rozměry |  | Norma | [6 empty] | jednotková | celková | jednotková | celková | celkem
1 | 2 | 3 | 4 | 5 | 7 | 8 | 9 | 10 | 11 | 12 | 13 | 14 | 15 | 16 | 17
1 | Protieplozivní pojistky - dodávka a montáž
ADAST
| Pojistka přímá oboustranně detonační - tř.IIA | závit | J 131.25/P4AD2 | nerez ocel | 25 | 10 | 1 | ks | 1 |  | 0 |  | 0 | 0
| Pojistka přímá oboustranně detonační-tř.IIB | závit | J 131.25/P4BD2 | nerez ocel | 25 | 10 | 1 | ks | 1 |  | 0 |  | 0 | 0
| Pojistka přímá oboustranně detonační - tř.IIA | PN 10 | J 134.50/P7AD2/II | nerez ocel | 50 | 10 | 1 | ks | 1 |  | 0 |  | 0 | 0
| Pojistka přímá oboustranně detonační-tř.IIB | PN 10 | J 134.50/P4BD2/II | nerez ocel | 50 | 10 | 1 | ks | 1 |  | 0 |  | 0 | 0
| Pojistka přímá oboustranně detonační - tř.IIA | PN 10 | J 134.80/P7AD2/II | nerez ocel | 80 | 10 | 1 | ks | 1 |  | 0 |  | 0 | 0
| Pojistka protidetonační rohová - tř.IIA | PN 6 | J 474.50/1/P7AD/II | tvárná litina | 50 | 10 | 1 | ks | 1 |  | 0 |  | 0 | 0
| Pojistka protidetonační rohová - tř.IIA | PN 6 | J 474.80/1/P7AD/II | tvárná litina | 80 | 10 | 1 | ks | 1 |  | 0 |  | 0 | 0
| Pojistka protiexplozivní koncová - tř.IIA | závit | J 371.50/1/P7AE/II | tvárná litina | 50 | 10 | 1 | ks | 1 |  | 0 |  | 0 | 0
| Pojistka protiexplozivní koncová-tř.IIB | závit | J 371.50/1/P4BE/II | tvárná litina | 50 | 10 | 1 | ks | 1 |  | 0 |  | 0 | 0
| Pojistka protiexplozivní koncová - tř.IIA | PN 6 | J 374.80/1/P7AE/II | tvárná litina | 80 | 10 | 1 | ks | 1 |  | 0 |  | 0 | 0
| Pojistka protiexplozivní koncová-tř.IIB | PN 6 | J 374.80/1/P4BE/II | tvárná litina | 80 | 10 | 1 | ks | 1 |  | 0 |  | 0 | 0
| Pojistka protiexplozivní koncová - tř.IIA | PN 6 | J 374.100/1/P7AE/II | tvárná litina | 100 | 10 | 1 | ks | 1 |  | 0 |  | 0 | 0
| Pojistka protiexplozivní koncová s ventily - tř.IIA | závit | J 341.50/1/P7AE/II | tvárná litina | 50 | 10 | 1 | ks | 1 |  | 0 |  | 0 | 0
| Pojistka protiexplozivní koncová-tř.IIB s ventily | závit | J 341.50/1/P4BE/II | tvárná litina | 50 | 10 | 1 | ks | 1 |  | 0 |  | 0 | 0
| Pojistka protiexplozivní koncová s ventily - tř.IIA | PN 6 | J 344.100/1/P7AE/II | tvárná litina | 100 | 10 | 1 | ks | 1 |  | 0 |  | 0 | 0
BS&B
| Protiexplozivní pojistka, průběžná detonační přírubová, uhlíková ocel, třída IIA | PN 10 | B933-S/150/4x0,5/D4IIAP2T1, připojení EN 1092-1 | uhlíková ocel | 150 | 10 | 1 | ks | 1 |  | 0 |  | 0 | 0
| Protiexplozivní pojistka, průběžná detonační přírubová, uhlíková ocel, třída IIA | PN 10 | B933-S/200/4x0,5/D4IIAP2T1, připojení EN 1092-1 | uhlíková ocel | 200 | 10 | 1 | ks | 1 |  | 0 |  | 0 | 0
| Protiexplozivní pojistka, průběžná detonační přírubová, uhlíková ocel, třída IIA | PN 10 | B933-S/250/4x0,5/D4IIAP2T1, připojení EN 1092-1 | uhlíková ocel | 250 | 10 | 1 | ks | 1 |  | 0 |  | 0 | 0
| Protiexplozivní pojistka, průběžná rohová detonační přírubová, uhlíková ocel, třída IIA | PN 10 | B93x-C/150/IIA, stavební výška a připojení jako PROTEGO DR/U, rv 1988, připojení EN 1092-1 | uhlíková ocel | 150 | 10 | 1 | ks | 1 |  | 0 |  | 0 | 0
| Protiexplozivní pojistka, průběžná rohová detonační přírubová, uhlíková ocel, třída IIA | PN 10 | B93x-C/200/IIA, stavební výška a připojení jako PROTEGO DR/U, rv 1988, připojení EN 1092-1 | uhlíková ocel | 200 | 10 | 1 | ks | 1 |  | 0 |  | 0 | 0
| Protiexplozivní pojistka, průběžná rohová detonační přírubová, uhlíková ocel, třída IIA | PN 10 | B93x-C/250/IIA, stavební výška a připojení jako PROTEGO DR/L, rv 1993,1996, připojení EN 1092-1 | uhlíková ocel | 250 | 10 | 1 | ks | 1 |  | 0 |  | 0 | 0
| Protiexplozivní pojistka, průběžná rohová detonační přírubová, uhlíková ocel, třída IIB3 | PN 10 | B93x-C/150/IIB3, připojení EN 1092-1 | uhlíková ocel | 150 | 10 | 1 | ks | 1 |  | 0 |  | 0 | 0
| Protiexplozivní pojistka, průběžná rohová detonační přírubová, uhlíková ocel, třída IIB3 | PN 10 | B93x-C/200/IIB3, připojení EN 1092-1 | uhlíková ocel | 200 | 10 | 1 | ks | 1 |  | 0 |  | 0 | 0
| Protiexplozivní pojistka, průběžná rohová detonační přírubová, uhlíková ocel, třída IIB3 | PN 10 | B93x-C/250/IIB3, připojení EN 1092-1 | uhlíková ocel | 250 | 10 | 1 | ks | 1 |  | 0 |  | 0 | 0
| Přetlakový ventil deflagrační přírubový, uhlíková ocel, třída IIA, +5 mbar až +50 mbar | PN 10 | 935/50/IIA, připojení EN 1092-1 | uhlíková ocel | 50 | 10 | 1 | ks | 1 |  | 0 |  | 0 | 0
| Přetlakový ventil deflagrační přírubový, uhlíková ocel, třída IIA, +5 mbar až +50 mbar | PN 10 | 935/80/IIA, připojení EN 1092-1 | uhlíková ocel | 80 | 10 | 1 | ks | 1 |  | 0 |  | 0 | 0
| Podtlakový ventil deflagrační přírubový, uhlíková ocel, třída IIA, -2,5 mbar až - 50 mbar | PN 10 | 936-E/80/IIA, připojení EN 1092-1 | uhlíková ocel | 80 | 10 | 1 | ks | 1 |  | 0 |  | 0 | 0
| Podtlakový ventil deflagrační přírubový, uhlíková ocel, třída IIA, -2,5 mbar až - 50 mbar | PN 10 | 936-E/100/IIA, připojení EN 1092-1 | uhlíková ocel | 100 | 10 | 1 | ks | 1 |  | 0 |  | 0 | 0
| Podtlakový ventil deflagrační přírubový, uhlíková ocel, třída IIA, -2,5 mbar až - 50 mbar | PN 10 | 936-E/150/IIA, připojení EN 1092-1 | uhlíková ocel | 150 | 10 | 1 | ks | 1 |  | 0 |  | 0 | 0
| Podtlakový ventil deflagrační přírubový, uhlíková ocel, třída IIA, -2,5 mbar až - 50 mbar | PN 10 | 936-E/200/IIA, připojení EN 1092-1 | uhlíková ocel | 200 | 10 | 1 | ks | 1 |  | 0 |  | 0 | 0
| Kombinovaný ventil deflagrační přírubový, uhlíková ocel, třída IIB3, +5 mbar až +50 mbar, -2,5 mbar až - 50 mbar | PN 10 | 937-E/80/IIB3, připojení EN 1092-1 | uhlíková ocel | 80 | 10 | 1 | ks | 1 |  | 0 |  | 0 | 0
| Kombinovaný ventil deflagrační přírubový, uhlíková ocel, třída IIB3, +5 mbar až +50 mbar, -2,5 mbar až - 50 mbar | PN 10 | 937-E/100/IIB3, připojení EN 1092-1 | uhlíková ocel | 100 | 10 | 1 | ks | 1 |  | 0 |  | 0 | 0
| Kombinovaný ventil deflagrační přírubový, uhlíková ocel, třída IIB3, +5 mbar až +50 mbar, -2,5 mbar až - 50 mbar | PN 10 | 937-E/125/IIB3, připojení EN 1092-1 | uhlíková ocel | 125 | 10 | 1 | ks | 1 |  | 0 |  | 0 | 0
| Kombinovaný ventil deflagrační přírubový, uhlíková ocel, třída IIB3, +5 mbar až +50 mbar, -2,5 mbar až - 50 mbar | PN 10 | 937-E/150/IIB3, připojení EN 1092-1 | uhlíková ocel | 150 | 10 | 1 | ks | 1 |  | 0 |  | 0 | 0
| Kombinovaný ventil deflagrační přírubový, uhlíková ocel, třída IIB3, +5 mbar až +50 mbar, -2,5 mbar až - 50 mbar | PN 10 | 937-E/200/IIB3, připojení EN 1092-1 | uhlíková ocel | 200 | 10 | 1 | ks | 1 |  | 0 |  | 0 | 0
| Kombinovaný ventil deflagrační přírubový, uhlíková ocel, třída IIA, +5 mbar až +50 mbar, -2,5 mbar až - 50 mbar | PN 10 | 937-E/80/IIA, připojení EN 1092-1 | uhlíková ocel | 80 | 10 | 1 | ks | 1 |  | 0 |  | 0 | 0
| Kombinovaný ventil deflagrační přírubový, uhlíková ocel, třída IIA, +5 mbar až +50 mbar, -2,5 mbar až - 50 mbar | PN 10 | 937-E/100/IIA, připojení EN 1092-1 | uhlíková ocel | 100 | 10 | 1 | ks | 1 |  | 0 |  | 0 | 0
| Kombinovaný ventil deflagrační přírubový, uhlíková ocel, třída IIA, +5 mbar až +50 mbar, -2,5 mbar až - 50 mbar | PN 10 | 937-E/125/IIA, připojení EN 1092-1 | uhlíková ocel | 125 | 10 | 1 | ks | 1 |  | 0 |  | 0 | 0
| Kombinovaný ventil deflagrační přírubový, uhlíková ocel, třída IIA, +5 mbar až +50 mbar, -2,5 mbar až - 50 mbar | PN 10 | 937-E/150/IIA, připojení EN 1092-1 | uhlíková ocel | 150 | 10 | 1 | ks | 1 |  | 0 |  | 0 | 0
| Kombinovaný ventil deflagrační přírubový, uhlíková ocel, třída IIA, +5 mbar až +50 mbar, -2,5 mbar až - 50 mbar | PN 10 | 937-E/200/IIA, připojení EN 1092-1 | uhlíková ocel | 200 | 10 | 1 | ks | 1 |  | 0 |  | 0 | 0
PROTEGO
| Protiexplozivní pojistka, průběžná rohová detonační přírubová, uhlíková ocel, třída IIA | PN 16 | DR/ES-125-IIA-P1,2, připojení EN 1092-1 | uhlíková ocel | 125 | 16 | 1 | ks | 1 |  | 0 |  | 0 | 0
| Protiexplozivní pojistka, průběžná rohová detonační přírubová, uhlíková ocel, třída IIA | PN 16 | DR/ES-150-IIA-P1,2, připojení EN 1092-1 | uhlíková ocel | 150 | 16 | 1 | ks | 1 |  | 0 |  | 0 | 0
| Protiexplozivní pojistka, průběžná rohová detonační přírubová, uhlíková ocel, třída IIA | PN 16 | DR/ES-200-IIA-P1,2, připojení EN 1092-1 | uhlíková ocel | 200 | 16 | 1 | ks | 1 |  | 0 |  | 0 | 0
| Protiexplozivní pojistka, průběžná rohová detonační přírubová, uhlíková ocel, třída IIB3 | PN 16 | DR/ES-125-IIB3-P1,2, připojení EN 1092-1 | uhlíková ocel | 125 | 16 | 1 | ks | 1 |  | 0 |  | 0 | 0
| Protiexplozivní pojistka, průběžná rohová detonační přírubová, uhlíková ocel, třída IIB3 | PN 16 | DR/ES-150-IIB3-P1,2, připojení EN 1092-1 | uhlíková ocel | 150 | 16 | 1 | ks | 1 |  | 0 |  | 0 | 0
| Protiexplozivní pojistka, průběžná rohová detonační přírubová, uhlíková ocel, třída IIB3 | PN 16 | DR/ES-200-IIB3-P1,2, připojení EN 1092-1 | uhlíková ocel | 200 | 16 | 1 | ks | 1 |  | 0 |  | 0 | 0
| Protiexplozivní pojistka, průběžná přímá detonační přírubová, uhlíková ocel, třída IIA | PN 16 | DA-SB-150-IIA-P1,1, připojení EN 1092-1 | uhlíková ocel | 150 | 16 | 1 | ks | 1 |  | 0 |  | 0 | 0
| Protiexplozivní pojistka, průběžná přímá detonační přírubová, uhlíková ocel, třída IIA | PN 16 | DA-SB-200-IIA-P1,1, připojení EN 1092-1 | uhlíková ocel | 200 | 16 | 1 | ks | 1 |  | 0 |  | 0 | 0
| Protiexplozivní pojistka, průběžná přímá detonační přírubová, uhlíková ocel, třída IIA | PN 16 | DA-SB-250-IIA-P1,1, připojení EN 1092-1 | uhlíková ocel | 250 | 16 | 1 | ks | 1 |  | 0 |  | 0 | 0
| Přetlakový ventil deflagrační přírubový, uhlíková ocel, třída IIA, +3,5 mbar až +50 mbar | PN 16 | P/EBR-80-IIA-P1,2, připojení EN 1092-1 | uhlíková ocel | 80 | 16 | 1 | ks | 1 |  | 0 |  | 0 | 0
| Přetlakový ventil deflagrační přírubový, uhlíková ocel, třída IIA, +3,5 mbar až +50 mbar | PN 16 | P/EBR-100-IIA-P1,2, připojení EN 1092-1 | uhlíková ocel | 100 | 16 | 1 | ks | 1 |  | 0 |  | 0 | 0
| Podtlakový ventil deflagrační přírubový, uhlíková ocel, třída IIB3, -2,5 mbar až -20 mbar | PN 16 | S/VE-80-IIB3-P1,2, připojení EN 1092-1 | uhlíková ocel | 80 | 16 | 1 | ks | 1 |  | 0 |  | 0 | 0
| Podtlakový ventil deflagrační přírubový, uhlíková ocel, třída IIB3, -2,5 mbar až -20 mbar | PN 16 | S/VE-100-IIB3-P1,2, připojení EN 1092-1 | uhlíková ocel | 100 | 16 | 1 | ks | 1 |  | 0 |  | 0 | 0
| Podtlakový ventil deflagrační přírubový, uhlíková ocel, třída IIB3, -2,5 mbar až -20 mbar | PN 16 | S/VE-125-IIB3-P1,2, připojení EN 1092-1 | uhlíková ocel | 125 | 16 | 1 | ks | 1 |  | 0 |  | 0 | 0
| Podtlakový ventil deflagrační přírubový, uhlíková ocel, třída IIB3, -2,5 mbar až -20 mbar | PN 16 | S/VE-150-IIB3-P1,2, připojení EN 1092-1 | uhlíková ocel | 150 | 16 | 1 | ks | 1 |  | 0 |  | 0 | 0
| Podtlakový ventil deflagrační přírubový, uhlíková ocel, třída IIB3, -2,5 mbar až -20 mbar | PN 16 | S/VE-200-IIB3-P1,2, připojení EN 1092-1 | uhlíková ocel | 200 | 16 | 1 | ks | 1 |  | 0 |  | 0 | 0
| Kombinovaný ventil deflagrační přírubový pružinový, uhlíková ocel, třída IIA, +3,5 mbar až +50 mbar, -2 mbar až - 35 mbar | PN 16 | VD/SV-HR-80-IIA, připojení EN 1092-1 | uhlíková ocel | 80 | 16 | 1 | ks | 1 |  | 0 |  | 0 | 0
| Kombinovaný ventil deflagrační přírubový pružinový, uhlíková ocel, třída IIA, +3,5 mbar až +50 mbar, -2 mbar až - 35 mbar | PN 16 | VD/SV-HR-100-IIA, připojení EN 1092-1 | uhlíková ocel | 100 | 16 | 1 | ks | 1 |  | 0 |  | 0 | 0
| Kombinovaný ventil deflagrační přírubový se závažím, uhlíková ocel, třída IIA, +3,5 mbar až +50 mbar, -2 mbar až - 35 mbar | PN 16 | VD/SV-HRL-100-IIA, připojení EN 1092-1 | uhlíková ocel | 100 | 16 | 1 | ks | 1 |  | 0 |  | 0 | 0
| Kombinovaný ventil deflagrační přírubový se závažím, uhlíková ocel, třída IIA, +3,5 mbar až +50 mbar, -2 mbar až - 35 mbar | PN 16 | VD/SV-HRL-150-IIA, připojení EN 1092-1 | uhlíková ocel | 150 | 16 | 1 | ks | 1 |  | 0 |  | 0 | 0
| Protieplozivní pojistka průběžná detonační kapalinová, uhlíková ocel, třída IIA | PN 16 | LDA-W-150-IIA, připojení EN 1092-1 | uhlíková ocel | 100 | 16 | 1 | ks | 1 |  | 0 |  | 0 | 0
| Protieplozivní pojistka průběžná detonační kapalinová, uhlíková ocel, třída IIA | PN 16 | LDA-W-200-IIA, připojení EN 1092-1 | uhlíková ocel | 150 | 16 | 1 | ks | 1 |  | 0 |  | 0 | 0
| Protieplozivní pojistka průběžná detonační kapalinová, uhlíková ocel, třída IIA | PN 16 | LDA-W-250-IIA, připojení EN 1092-1 | uhlíková ocel | 200 | 16 | 1 | ks | 1 |  | 0 |  | 0 | 0
| Protieplozivní pojistka průběžná detonační kapalinová s plamenným filtrem, uhlíková ocel, třída IIA | PN 16 | LDA-WF(W)-150-IIA, připojení EN 1092-1 | uhlíková ocel | 100 | 16 | 1 | ks | 1 |  | 0 |  | 0 | 0
| Protieplozivní pojistka průběžná detonační kapalinová s plamenným filtrem, uhlíková ocel, třída IIA | PN 16 | LDA-WF(W)-200-IIA, připojení EN 1092-1 | uhlíková ocel | 150 | 16 | 1 | ks | 1 |  | 0 |  | 0 | 0
| Protieplozivní pojistka průběžná detonační kapalinová s plamenným filtrem, uhlíková ocel, třída IIA | PN 16 | LDA-WF(W)-250-IIA, připojení EN 1092-1 | uhlíková ocel | 200 | 16 | 1 | ks | 1 |  | 0 |  | 0 | 0
2 | Ostatní - výpočty, projektová dokumentace a doprava
| Hodinová sazba projektanta (výpočty, poradenská činnost, projektová dokumentace, inženýrská činnost) | [5 empty] | 1 | hod | 1 |  |  |  | 0 | 0
| Doprava pracovníků projekce | [5 empty] | 1 | km | 1 |  |  |  | 0 | 0
| Doprava materiálu - jízda | [5 empty] | 1 | km | 1 |  |  |  | 0 | 0
| Doprava pracovníků - jízda | [5 empty] | 1 | km | 1 |  |  |  | 0 | 0
| Doprava pracovníků - provoz | [5 empty] | 1 | hod | 1 |  |  |  | 0 | 0
3 | Kontroly (revize) protiexplozních pojistek - viz List - Seznam pojistek - ocenění
| Celkem za kontroly jednotlivých typů a počtů protiexplozních pojistek | [5 empty] | 1 | kpl | 1 |  |  |  |  | 0
[12 empty] | ZRN - Celkem |  | 0
[12 empty] | VRN 5% |  | 0
4 | Celkem bez DPH | [12 empty] | 0

## Seznam pojistek - revize
Akce: Rámcová dohoda - Servis a kontroly protiexplozních pojistek
ČEPRO,a.s., Dělnická 12, č.p.213, 170 04 Praha 7
Kód | Název | Typ - Rozměr | Jednotka | Celkem jednotek | Cena kontroly (revize) | Cena | Poznámka
| Hlavní rozměry | Norma |  |  | jednotková
1 | 2 | 3 | 4 | 5 | 6 | 7 | 8
1 | Protieplozivní pojistky - typy pojistek ke kontrole (revizi)
| ADAST | J131.25/2/P4AD/II | ks | 12 | 0 | 0
|  | J131.25/2/P7AD/II | ks | 6 | 0 | 0
|  | J134.50/2/P7AD/II | ks | 45 | 0 | 0
|  | J134.80/2/P7AD | ks | 4 | 0 | 0
|  | J134.80/2/P7AD/II | ks | 40 | 0 | 0
|  | J161.80/2/P7AD/II | ks | 1 | 0 | 0
|  | J320.80 | ks | 4 | 0 | 0
|  | J341.50/1/P7AE | ks | 4 | 0 | 0
|  | J341.50/1/P7AE/II | ks | 36 | 0 | 0
|  | J341.50/1/P4BE/II | ks | 12 | 0 | 0
|  | J342.50/P7AE | ks | 11 | 0 | 0
|  | J342.100/P7AE | ks | 8 | 0 | 0
|  | J342.100/P7AE/II Plamenojistka | ks | 1 | 0 | 0
|  | J344.100/1/P7AE Plamenojistka | ks | 7 | 0 | 0
|  | J344.100/1/P7AE/II Plamenojistka | ks | 15 | 0 | 0
|  | J344.100/P7AE/II Plamenojistka | ks | 12 | 0 | 0
|  | J371.50/1/P7AE Plamenojistka | ks | 69 | 0 | 0
|  | J371.50/1/P7AE/II Plamenojistka | ks | 91 | 0 | 0
|  | J373.50/P7AE/II Plamenojistka | ks | 1 | 0 | 0
|  | J374.40/P7AE Plamenojistka | ks | 2 | 0 | 0
|  | J374.40/P7AE/II Plamenojistka | ks | 1 | 0 | 0
|  | J374.50/1/P7AE Plamenojistka | ks | 7 | 0 | 0
|  | J374.50/P7AE/II | ks | 1 | 0 | 0
|  | J374.80/1/P7AE/II Plamenojistka | ks | 307 | 0 | 0
|  | J374.80/1/P7AE Plamenojistka | ks | 216 | 0 | 0
|  | J374.100/1/P7AE Plamenojistka | ks | 38 | 0 | 0
|  | J374.100/P7AE/II | ks | 162 | 0 | 0
|  | J474.40/P7AE/ Plamenojistka | ks | 3 | 0 | 0
|  | J474.40/P7AE/II Plamenojistka | ks | 2 | 0 | 0
|  | J474.50/1/P7AD Plamenojistka | ks | 13 | 0 | 0
|  | J474.50/1/P7AD/II Plamenojistka | ks | 46 | 0 | 0
|  | J474.50/1/P4AD Plamenojistka | ks | 14 | 0 | 0
|  | J474.50/1/P4AD/II Plamenojistka | ks | 27 | 0 | 0
|  | J474.80/1/P4AD Plamenojistka | ks | 23 | 0 | 0
|  | J474.80/1/P4AD/II Plamenojistka | ks | 47 | 0 | 0
|  | J474.80/1/P7AD Plamenojistka | ks | 16 | 0 | 0
|  | J474.80/1/P7AD/II Plamenojistka | ks | 43 | 0 | 0
| RMG/BS&B | RMG 933-A.50/3x0,5/D | ks | 3 | 0 | 0
|  | RMG 933-S200.1/2x0,7P | ks | 4 | 0 | 0
|  | RMG 934-B-E150/1x0,7 | ks | 4 | 0 | 0
|  | BS&B B933-S/100.1/3x0,5/D4IIAPTS1 | ks | 1 | 0 | 0
|  | BS&B B933-S/150/4x0,5/D4IIAP2T1 | ks | 33 | 0 | 0
|  | BS&B B933-S/200/4x0,5/D4IIAP2T1 | ks | 28 | 0 | 0
|  | BS&B 935-E/80/IIA | ks | 11 | 0 | 0
|  | BS&B 936-E/100/IIA | ks | 20 | 0 | 0
|  | BS&B 936-E/150/IIA | ks | 4 | 0 | 0
|  | BS&B 937-E/80/1x0,9 | ks | 2 | 0 | 0
| PROTEGO | Protego DR/DS 80 | ks | 3 | 0 | 0
|  | Protego DR/DS 150 | ks | 90 | 0 | 0
|  | Protego DR/L 250 | ks | 33 | 0 | 0
|  | Protego DR/U 100 | ks | 1 | 0 | 0
|  | Protego DR/U 125 | ks | 2 | 0 | 0
|  | Protego DR/U 150 | ks | 3 | 0 | 0
|  | Protego DR/U 200 | ks | 23 | 0 | 0
|  | Protego DR/ES 150 | ks | 28 | 0 | 0
|  | Protego DR/ES 200 | ks | 7 | 0 | 0
|  | Protego BE/HR-D-150 | ks | 1 | 0 | 0
|  | Protego DA-SB-200/100 | ks | 1 | 0 | 0
|  | Protego DA-SB 300/150 | ks | 8 | 0 | 0
|  | Protego DA-E 150 | ks | 1 | 0 | 0
|  | Protego UB/D 100 | ks | 1 | 0 | 0
|  | Protego UB/D 150 | ks | 16 | 0 | 0
|  | Protego UB/D 200 | ks | 6 | 0 | 0
|  | Protego UB/SF 150 | ks | 9 | 0 | 0
|  | Protego VD/SK 150 | ks | 2 | 0 | 0
|  | Protego VD/SK 250 | ks | 2 | 0 | 0
|  | Protego VD/HR 100 | ks | 2 | 0 | 0
|  | Protego SD/BO 80 | ks | 1 | 0 | 0
|  | Protego SD/HK 80 | ks | 14 | 0 | 0
|  | Protego SD/HR 80 | ks | 10 | 0 | 0
|  | Protego SD/HR 100 | ks | 25 | 0 | 0
|  | Protego P/EBR 100 | ks | 5 | 0 | 0
|  | Protego SV/A 150 | ks | 4 | 0 | 0
|  | Protego SV/A 100 | ks | 3 | 0 | 0
|  | Protego SV/A 200 | ks | 12 | 0 | 0
|  | Protego SV/E 100 | ks | 4 | 0 | 0
|  | Protego SV/E 150 | ks | 73 | 0 | 0
|  | Protego SV/E 200 | ks | 49 | 0 | 0
|  | Protego SV/ED 200 | ks | 10 | 0 | 0
|  | Protego LH/AD 200 | ks | 4 | 0 | 0
|  | Protego LH/AD 250 | ks | 6 | 0 | 0
|  | Protego LH/AD 350 | ks | 2 | 0 | 0
|  | Protego LDA-W-200-IIB3 | ks | 3 | 0 | 0
| AMAL | AMAL LTD 588D /703M/3/18/S3/C DN 80 | ks | 2 | 0 | 0
|  | AMAL LTD 588D /1400M/3/18/S3/C DN 150 | ks | 3 | 0 | 0
|  | AMAL IRDB/6M/3/C DN 150 | ks | 9 | 0 | 0
|  | AMAL IRDB/6E/3/C DN 150 | ks | 10 | 0 | 0
|  | AMAL IRDB/8B/3/C DN 200 | ks | 7 | 0 | 0
|  | AMAL Fire Block, FBPO | ks | 5 | 0 | 0
|  | AMAL LTD 150 | ks | 11 | 0 | 0
|  | AMAL LTD 200 | ks | 13 | 0 | 0
|  | AMAL TR/4/75/32/S3/C DN 100 | ks | 1 | 0 | 0
| OSTATNÍ | RNPA-PDJS 80 | ks | 5 | 0 | 0
|  | RNPA 474.80 | ks | 1 | 0 | 0
|  | KNPA-PE IIA 50 | ks | 3 | 0 | 0
|  | KNPA-E-IIA 80 | ks | 1 | 0 | 0
|  | KNPA-PE-IIA 100 | ks | 100 | 0 | 0
|  | PPV/80 | ks | 2 | 0 | 0
|  | PPV/50 podtlakový ventil | ks | 2 | 0 | 0
|  | PPV/50 přetlakový ventil | ks | 2 | 0 | 0
|  | přetlakový ventil 7/E/312 | ks | 1 | 0 | 0
|  | DK1 V/50 IIA | ks | 1 | 0 | 0
|  | DK1 V/80 IIA | ks | 2 | 0 | 0
|  | DTB DN 80 FST GV | ks | 10 | 0 | 0
|  | KID 121 18/E 532 | ks | 1 | 0 | 0
|  | KID 80 19/E 532 | ks | 1 | 0 | 0
|  | Elmac SG 150 IBP Def 12/2 | ks | 1 | 0 | 0
|  | Elmac RV/100-080/BD/00000 | ks | 1 | 0 | 0
|  | HEFA 50 | ks | 2 | 0 | 0
|  | HEFA 320 /80 | ks | 2 | 0 | 0
|  | Benzina PK 250 | ks | 7 | 0 | 0
|  | Sigma Praha PK 250, DN 250 | ks | 1 | 0 | 0
|  | SGE 150 IBP, EL 2012 | ks | 1 | 0 | 0
2 | Celkem za revize bez DPH |  |  |  |  | 0