## Čepro a.s. Sedlnice
VAE SPRINKLERS, s.r.o.
Náměstí J. Gagarina 233/1, 710 00 Ostrava
vae.sprinklers@vaesprinklers.cz
www.vaesprinklers.cz
REKONSTRUKCE EPS NA SKLADĚ PHL ČEPRO A.S. SEDLNICE
D.1.4.7 Doplnění SHZ - jištění strojovny
Specifikace
2024-08-01
Poznámka:
a) uvedené ceny jsou bez DPH
b) součásti prací jsou veškeré zkoušky, potřebná měření, inspekce, uvedení zařízení do provozu, zaškolení obsluhy a revize
d) součástí dodávky je zpracování veškeré dílenské dokumentace a projektu skutečného provedení
e) zhotovitel prohlašuje, že podmínky a rozsah poptávky (výkresové a textové části a soupisu výkonů) podrobně prostudoval, že jsou mu zcela jasné a jednoznačné pro kompletní realizací díla a tím bere na vědomí, že na veškeré nároky, které vyplynou dodatečně, z důvodu nepochopení či nerespektování těchto podmínek, nebude brán zřetel
Číslo pol. | POPIS VÝKONU | Jednotka | Množství | Jednotková cena | Cena
1.0 | Doplnění SHZ
1.01 | Sprinkler SSP, 1/2", K80, 68°C,SR | ks | 9
1.02 | Potrubí DN50 vč. nátěrů, závěsů, fitinek, tvarovek, spojek | m | 9
1.03 | Potrubí DN32 vč. nátěrů, závěsů, fitinek, tvarovek, spojek | m | 20
1.04 | Průtokový hlísič DN 50 | ks | 1
1.05 | Uzavírací klpaka DN50, monitorovaná | ks | 1
1.06 | Napojení na stávacící rozdělovač | kpl | 1
1.07 | Doprava | kpl | 1
2.0 | Ostatní
2.01 | Zařízení staveniště | kpl | 1
2.02 | Provedení závěrečných revizí a funkčních zkoušek, tlakových zkoušek apod. | kpl | 1
2.03 | Dílenská dokumentace | kpl | 1
2.04 | Dokumentace skutečného provedení vč. předávací dokumentace | kpl | 1
| Celkem |  |  |  | 0