## EPS
VAE SPRINKLERS, s.r.o.
Náměstí J. Gagarina 233/1, 710 00 Ostrava
vae.sprinklers@vaesprinklers.cz
www.vaesprinklers.cz
REKONSTRUKCE EPS NA SKLADĚ PHL ČEPRO A.S. SEDLNICE
D.1.4.5 Dodávka a montáž elektrické požární signalizace EPS
EPS
Specifikace
2024-08-01
Poznámka:
a) uvedené ceny jsou bez DPH
b) součásti prací jsou veškeré zkoušky, potřebná měření, inspekce, uvedení zařízení do provozu, zaškolení obsluhy a revize
c) výkaz výměr neobsahuje sw, hw a zkušební vybavení pro instalaci a zkoušení slaboproudých systémů, předpokládá se, že je jím již odborná firma vybavena.
d) součástí dodávky je zpracování veškeré dílenské dokumentace a projektu skutečného provedení
e) zhotovitel prohlašuje, že podmínky a rozsah poptávky (výkresové a textové části a soupisu výkonů) podrobně prostudoval, že jsou mu zcela jasné a jednoznačné pro kompletní realizací díla a tím bere na vědomí, že na veškeré nároky, které vyplynou dodatečně, z důvodu nepochopení či nerespektování těchto podmínek, nebude brán zřetel
Číslo pol. | POPIS VÝKONU | Jednotka | Množství | Jednotková cena dodávky | Dodávka celkem | Jednotková cena montáže | montáž celkem
| TECHNOLOGIE |  | .
| Demontáž stávající ústředny EPS | ks | 2
| Demontáž stávajícího přídavného zálohovaného zdroje v nástěnném kovovém krytu | ks | 3
| Demontáž stávajících vstupně výstupních prvků | ks | 32
| Demontáž stávajícího tlačítkového hlásiče požáru | ks | 14
| Demontáž stávajícího tlačítkového hlásiče požáru do prostor s nebezpečím výbuchu hořlavých plynů a par | ks | 19
| Demontáž stávajícího automatického bodového hlásiče požáru včetně patice | ks | 25
| Demontáž stávajícího automatického bodového hlásiče požáru včetně patice do prostor s nebezpečím výbuchu hořlavých plynů a par | ks | 2
| Demontáž stávajícího automatického plamenného hlásiče požáru do prostor s nebezpečím výbuchu hořlavých plynů a par | ks | 67
| Demontáž stávajícího automatického lineárního teplotního hlásiče požáru (vyhodnocovací jednotka) | ks | 21
| Demontáž stávajícího automatického lineárního teplotního hlásiče požáru (termocitlivý kabel) | m | 2450
| Demontáž stávající bezpečnostní bariéry | ks | 40
| Zhotovení map objektů do grafického systému SBI | ks | 24
| Uložení prvku EPS do grafických map systému SBI | ks | 458
| Ústředna EPS Esser IQ8control M -808004 | ks | 2
| Čelní ovládací panel pro ústřednu IQ8control C/M verze CZ -786009 | ks | 2
| Modul se 3 pozicemi pro mikromoduly -772476 | ks | 3
| Periférní modul s 1 pozicí pro mikromodul -772477 | ks | 1
| Mikromodul sběrnice esserbus -784382.D0 | ks | 7
| Mikromodul essernet 62.5kBd -784840.10 | ks | 2
| Optický převodník pro essernet s konektorem F-ST a optická vlákna SM G9/125um -784766 | ks | 4
| Univerzální optická kazeta pro 12 vláken s víčkem | ks | 2
| Optický hřebínek pro 6 smrštitelných ochran sváru | ks | 2
| Ochrana sváru smrštitelná teplem včetně zavaření | ks | 8
| Optický pigtail SM G9/125um s konektorem ST | ks | 8
| Externí spínaný síťový zdroj 27,6V DC/10A-2x40Ah v nástěnném kovovém krytu | ks | 23
| Akumulátor AKU 12V/24Ah | ks | 4
| Akumulátor AKU 12V/38Ah | ks | 46
| SEI modul v nástěnném krytu | ks | 1
| Datový převodník UDS v nástěnném krytu | ks | 1
| Měnič napětí 12V/24V -781335 | ks | 1
| Esserbus koppler 4 vstupy / 2 výstupy -808623 | ks | 86
| Esserbus koppler 12 relé -808610.10 | ks | 5
| Kryt pro kopplery z plastické hmoty pro montáž na C nebo DIN lištu -788603.10 | ks | 91
| Adresný IQ8 modul elektroniky tlačítkového hlásiče požáru s oddělovačem (velké provedení) -804905 | ks | 11
| Červený kryt tlačítkového hlásiče požáru se sklem (velké provedení) -704900 | ks | 11
| Ochranná krytka IP55 na svorkovnici tlačítkového hlásiče požáru IQ8 (10ks v 1 balení) -704917 | ks | 1
| Povětrnostní kryt pro tlačítkové hlásiče požáru | ks | 9
| Adresný IQ8 modul elektroniky tlačítkového hlásiče požáru s oddělovačem (malé provedení) -804955 | ks | 36
| Modrý kryt tlačítkového hlásiče požáru IO8 (malé provedení) -704952 | ks | 1
| Žlutý kryt tlačítkového hlásiče požáru IO8 (malé provedení) -704952 | ks | 35
| Plastový aktivační prvek pro tlačítkové hlásiče IQ8 (malé provedení) | ks | 36
| Ochraný kryt tlačítkového hlásiče IQ8 (malé provedení) | ks | 36
| Tlačítkový hlásič požáru do prostor s nebezpečím výbuchu hořlavých par a plynů (EEx dem IIC T6) -761697 | ks | 23
| Povětrnostní kryt pro tlačítkové hlásiče požáru do prostor s nebezpečím výbuchu hořlavých par a plynů | ks | 20
| Adresný automatický termodiferenciální hlásič požáru IQ8Quad -802271 | ks | 2
| Adresný automatický optickokouřový hlásič požáru IQ8Quad -802371 | ks | 34
| Adresný automatický optickokouřový hlásič požáru do prostor s nebezpečím výbuchu hořlavých par a plynů IQ8Quad Ex (Ex ib IIC T4) -803371.EX | ks | 1
| Standardní patice hlásičů IQ8Quad -805590 | ks | 37
| Adapter pro patice IQ8Quad do vlhka -805572.50 | ks | 10
| Bezpečnostní bariéra pro hlásiče IQ8Quad Ex na odbočku sběrnice Esserbus -804744 | ks | 1
| Automatický plamenný IR hlásič požáru do prostor s nebezpečím výbuchu hořlavých plynů a par -zóna 1 | ks | 91
| Povětrnostní kryt pro plamenné hlásiče požáru | ks | 75
| Vyhodnocovací jednotka lineárního teplotního hlásiče požáru | ks | 20
| Bezpečnostní bariéra pro detekční kabel lineárního teplotního hlásiče požáru | ks | 40
| Detekční kabel lineárního teplotního hlásiče požáru | m | 2500
| Sada pro spojení detekčního kabelu lineárního teplotního hlásiče požáru | ks | 20
| Sada pro zakončení detekčního kabelu lineárního teplotního hlásiče požáru | ks | 20
| Resetovací modul k montáži na DIN lištu -781332 | ks | 111
| Resetovací tlačítko | ks | 111
| Popisovací štítek pro patice hlásičů IQ8Quad (10ks v 1 balení) -805576 | ks | 4
| Popisovací štítek pro ostatní hlásiče požáru | ks | 181
| Přepěťová ochrana 230V AC | ks | 14
| Přepěťová ochrana datová -kruhová linka | ks | 2
| Přepěťová ochrana datová dvojitá -kruhová linka | ks | 12
| Přepěťová ochrana datová -hlásiče | ks | 14
| Přepěťová ochrana datová dvojitá a napájení -hlásiče | ks | 89
| Ukončení a zapojení kabelových výstupů v návazných zařízeních | ks | 164
| Certifikovaná požární ucpávka | ks | 42
| Požární kniha | ks | 1
| ROZVODY |  | .
| Demontáž stávající propojovací krabice | ks | 26
| Demontáž stávající rozvodné krabice | ks | 8
| Demontáž stávajících kabelových rozvodů | m | 9250
| Demontáž stávajících kabelových tras | m | 2375
| Datový stíněný kabel FTP 4x2x0,5mm cat. 5e | m | 24
| Sdělovací stíněný kabel J-Y(St)Y 1x2x0,8mm - modrý | m | 26
| Sdělovací stíněný kabel J-Y(St)Y 2x2x0,8mm | m | 5594
| Sdělovací stíněný kabel J-Y(St)Y 4x2x0,8mm | m | 19025
Sdělovací stíněný kabel funkční při požáru
| PraFlaGuard 2x2x0,8mm | m | 158
| PraFlaGuard 4x2x0,8mm | m | 2564
| PraFlaGuard 10x2x0,8mm | m | 62
| Venkovní 4vláknový optický kabel funkční při požáru SM G9/125um | m | 1160
| Silový kabel funkční při požáru PraFlaDur 2x2,5mm2 | m | 64
| Silový kabel funkční při požáru PraFlaDur 3x1,5mm2 | m | 226
| Uzemňovací vodič CY 4mm2 (zelenožlutý) | m | 1650
| Uzemňovací svorka na potrubí (AB, ZSA16) | ks | 1360
| Nerezový pásek pro uzemňovací svorku na potrubí | ks | 290
| Vkládací lišta z plastické hmoty LV 24x22 | m | 282
| Ocelová trubka o průměru 16mm | m | 1332
| Ocelová trubka o průměru 23mm | m | 289
| Ocelová trubka o průměru 42mm | m | 298
Kovová příchytka pro upevnění ocelové trubky
| o průměru 16mm | ks | 1674
| o průměru 23mm | ks | 386
| o průměru 42mm | ks | 342
| Ocelový kabelový žlab 60x100x0,75mm | m | 1774
| Ocelové víko pro kabelový žlab | m | 1774
| Kovová spona pro upevnění víka ke žlabu | ks | 3548
| Ocelový výložník pro kabelový žlab | ks | 1750
| Požárně odolná kovová kabelová příchytka jednoduchá | ks | 316
| Požárně odolná kovová kabelová příchytka dvojitá | ks | 834
| Požárně odolná ocelová kabelová lávka včetně spojovacího i upevňovacího materiálu šířky 200mm | m | 57
| Požárně odolné kovové příchytky pro upevnění kabelů na lávky | ks | 356
| Požárně odolný ocelový kabelový žlab 60x100mm včetně spojovacího i upevňovacího materiálu | m | 666
| Ocelové víko pro kabelový žlab | m | 666
| Kovová spona pro upevnění víka ke žlabu | ks | 1532
| Ocelový výložník pro požárně odolný kabelový žlab | ks | 1574
| Nástěnná propojovací krabice z plastické hmoty | ks | 2
| Nástěnná požárně odolná propojovací krabice | ks | 20
| Nástěnná skříň z plastické hmoty pro optickou vanu a převodníky | ks | 2
| Nástěnná skříň z plastické hmoty včetně montážní desky, osazení komponentů a zapojení | ks | 20
| Nástěnná oceloplechová skříň včetně montážní desky, osazení komponentů a zapojení (600x700x120mm) | ks | 1
| Nástěnná požárně odolná skříň pro instalaci ústředny EPS - E30 | ks | 2
| Jednopólový jistič 230V/10A | ks | 12
| Kovový kryt proti mechanickému poškození kabelů délky 1500mm | ks | 8
| Kovová konstrukce pro upevnění tlačítkového hlásiče požáru na ocelovou konstrukci objektu | ks | 8
| Kovová konstrukce pro upevnění plamenného hlásiče požáru na ocelovou konstrukci objektu | ks | 49
| Kovová konstrukce pro upevnění plamenného hlásiče požáru na konstrukci nadzemních nádrží | ks | 30
| Kovová konstrukce pro upevnění vyhodnocovacích jednotek a tlačítkových hlásičů na konstrukci zábradlí nadzemních nádrží | ks | 10
| Kovová konstrukce pro upevnění požárně odolných krabic na konstrukci nadzemních nádrží | ks | 20
| Ocelová konstrukce pro upevnění ocelového lanka ke konstrukci nadzemních nádrží | ks | 980
| Pogumované ocelové nosné lanko 4mm | m | 2800
| Sada pro napínání nosného lanka (napínače, svorky) | ks | 20
| Kovový pásek pro upevnění kabelu k lanku | ks | 6900
| Ocelový výložník z profilu L délky 1000mm (ochrana termocitlivého kabelu) | ks | 916
| Chránička z plastické hmoty o průměru 100mm | m | 350
| Bezpečnostní fólie šířky 33cm | m | 84
| Vytýčení trasy | m | 80
| Ruční výkop rýhy 50x80cm včetně pískového lože | m | 80
| Ruční zához rýhy 50x80cm | m | 80
| Úprava terénu do původního stavu | m2 | 45
| Geodetické zaměření výkopových prací | m | 80
| Drobný instalační a spojovací materiál | ks | 1
| REKAPITULACE |  | .
| DODÁVKA TECHNOLOGIE |  | .
| MONTÁŽ TECHNOLOGIE |  | .
| DODÁVKA ROZVODU |  | .
| MONTÁŽ ROZVODU |  | .
| MONTÁŽNÍ PLOŠINA PRO PRÁCE VE VÝŠKÁCH | hod | 360
| ÚPRAVY ZDP, OPPO A KTPO (PŘEPOJENÍ) | hod | 8
| ÚPRAVY STÁVAJÍCÍHO PROGRAMU SBI | hod | 4
| OŽIVENÍ, ODZKOUŠENÍ A FUNKČNÍ ZKOUŠKY | hod | 80
| VÝCHOZÍ REVIZE | hod | 16
| PROJEKTOVÁ DOKUMENTACE SS | hod | 100
KONTROLA TIČR
| CESTOVNÉ A NOCLEŽNÉ |  | .
| CENA BEZ DPH |  | . |  |  |  | 0
| DPH 21% |  | . |  |  |  | 0
| CENA CELKEM |  | . |  |  |  | 0