## Čepro a.s. Sedlnice
VAE SPRINKLERS, s.r.o.
Náměstí J. Gagarina 233/1, 710 00 Ostrava
vae.sprinklers@vaesprinklers.cz
www.vaesprinklers.cz
REKONSTRUKCE EPS NA SKLADĚ PHL ČEPRO A.S. SEDLNICE
D.1.4.7 Dodávka MaR SHZ
Stabilní hasicí zařízení SHZ měření a regulace
Specifikace
2024-08-01
Poznámka:
a) uvedené ceny jsou bez DPH
b) součásti prací jsou veškeré zkoušky, potřebná měření, inspekce, uvedení zařízení do provozu, zaškolení obsluhy a revize
c) výkaz výměr neobsahuje sw, hw a zkušební vybavení pro instalaci a zkoušení slaboproudých systémů, předpokládá se, že je jím již odborná firma vybavena.
d) součástí dodávky je zpracování veškeré dílenské dokumentace a projektu skutečného provedení
e) zhotovitel prohlašuje, že podmínky a rozsah poptávky (výkresové a textové části a soupisu výkonů) podrobně prostudoval, že jsou mu zcela jasné a jednoznačné pro kompletní realizací díla a tím bere na vědomí, že na veškeré nároky, které vyplynou dodatečně, z důvodu nepochopení či nerespektování těchto podmínek, nebude brán zřetel
Číslo pol. | POPIS VÝKONU | Jednotka | Množství | Jednotková cena | Cena
1. | TECHNOLOGIE
1.01 | Ústředna EPS IQControlC, čelní ovládací panel s GEA pro 64 skupin, 1 kruhová linka v krytu s prostorem pro 2x záložní akumulátor | kpl | 1 |  | 0
1.02 | Záložní akumulátor 12V / 12Ah | ks | 2 |  | 0
1.03 | Tlačítko modré resetovatelné - technologické tlačítko pro blokování hašení SHZ | ks | 1 |  | 0
1.04 | Alarmový koppler 4/2, adresný | ks | 54 |  | 0
1.05 | Koppler 12rel, adresný | ks | 2 |  | 0
1.06 | Externí spínaný síťový zdroj 27,6V DC/10A-2x26Ah v nástěnném kovovém krytu, signalizační výstupy (porucha 230V, porucha AKU), v krytu s prostorem pro 2x záložní akumulátor | ks | 1 |  | 0
1.07 | Záložní akumulátor 12V / 26Ah | ks | 2 |  | 0
1.08 | Rozvaděč RSHZ 524 pro kopplery (2 pole) | kpl | 1 |  | 0
1.09 | Rozvaděč RMS 524 pole 4-13 | kpl | 1 |  | 0
1.10 | Drobný elektroinstalační materiál | kpl | 1 |  | 0
2. | TECHNOLOGIE MONTÁŽ
2.01 | Ústředna EPS IQControlC, čelní ovládací panel s GEA pro 64 skupin, 1 kruhová linka v krytu s prostorem pro 2x záložní akumulátor | kpl | 1 |  | 0
2.02 | Záložní akumulátor 12V / 12Ah | ks | 2 |  | 0
2.03 | Tlačítko modré resetovatelné - technologické tlačítko pro blokování hašení SHZ | ks | 1 |  | 0
2.04 | Alarmový koppler 4/2, adresný | ks | 54 |  | 0
2.05 | Koppler 12rel, adresný, v krytu | ks | 3 |  | 0
2.06 | Externí spínaný síťový zdroj 27,6V DC/10A-2x26Ah v nástěnném kovovém krytu, signalizační výstupy (porucha 230V, porucha AKU), v krytu s prostorem pro 2x záložní akumulátor | ks | 1 |  | 0
2.07 | Záložní akumulátor 12V / 26 Ah | ks | 2 |  | 0
2.08 | Připojení vstupů / výstupů do kopplerů SHZ | ks | 348 |  | 0
2.09 | Osazení rozvaděče RSHZ 524 | kpl | 1 |  | 0
2.10 | Připojení kabeláže na svorky rozvaděče RMS 524 | ks | 135 |  | 0
2.11 | Osazení rozvaděče RMS 524 | kpl | 1 |  | 0
2.12 | Připojení kabelaže do servopohonů | ks | 54 |  | 0
2.13 | Demontáž stávajících komponentů | kpl | 1 |  | 0
2.14 | Drobný elektroinstalační materiál | kpl | 1 |  | 0
3. | ROZVODY
3.04 | Silový kabel PRAFlaDur+ P60-R 5x1,5 s funkční integritou při požáru, odolný proti vodě a UV záření | m | 14729 |  | 0
3.05 | Silový kabel PRAFlaDur+ P60-R 12x1,5 s funkční integritou při požáru, odolný proti vodě a UV záření | m | 14729 |  | 0
3.06 | Silový kabel PRAFlaDur P60-R 5x1,5 s funkční integritou při požáru | m | 345 |  | 0
3.07 | Silový kabel PRAFlaDur P60-R 3x1,5O s funkční integritou při požáru | m | 35 |  | 0
3.08 | Silový kabel PRAFlaDur P60-R 3x1,5 s funkční integritou při požáru | m | 35 |  | 0
3.09 | Silový kabel PRAFlaDur P60-R 5x16 s funkční integritou při požáru | m | 8 |  | 0
3.10 | Silový kabel PRAFlaDur P60-R 12x1,5 s funkční integritou při požáru | m | 425 |  | 0
3.11 | Silový kabel PRAFlaDur+ P60-R 4x16 s funkční integritou při požáru, odolný proti vodě a UV záření | m | 550 |  | 0
3.12 | Silový kabel PRAFlaDur+ P60-R 4x2,5 s funkční integritou při požáru, odolný proti vodě a UV záření | m | 35 |  | 0
3.13 | Silový kabel PRAFlaDur P60-R 2x1,5 s funkční integritou při požáru | m | 35 |  | 0
3.14 | Sdělovací kabel PRAFlaGuard P60R 1x2x,8 s funkční integritou při požáru | m | 230 |  | 0
3.15 | Sdělovací kabel PRAFlaGuard P60R 2x2x,8 s funkční integritou při požáru | m | 160 |  | 0
3.16 | Sdělovací kabel PRAFlaGuard P60R 4x2x,8 s funkční integritou při požáru | m | 870 |  | 0
3.17 | Kabelový žlab LINEAR+ s garantovanou funkčností při požáru o rozměrech 100mm x 300 mm (v x š), včetně spojovacího a upevňovacího materiálu | m | 140 |  | 0
3.18 | Víko pro kabelový žlab LINEAR+ s garantovanou funkčností při požáru o rozměrech 100mm x 300mm (v x š) | m | 140 |  | 0
3.19 | Nosný profil pro uchycení kabelového žlabu s garantovanou funkčností při o délce 350 mm, včetně spojovacího a upevňovacího materiálu | ks | 140 |  | 0
3.20 | Pomocný kotvící materiál (např. TCS, závitové tyče, texy, ...) pro uchycení kabelového žlabu s garantovanou funkčností při požáru na žlab LINEAR+ o rozměrech 100mm x 300mm (v x š) včetně spojovacího a upevňovacího materiálu | kpl | 140 |  | 0
3.21 | Kabelový žlab LINEAR+ s garantovanou funkčností při požáru o rozměrech 100mm x 200 mm (v x š), včetně spojovacího a upevňovacího materiálu | m | 460 |  | 0
3.22 | Víko pro kabelový žlab LINEAR+ s garantovanou funkčností při požáru o rozměrech 100mm x 200mm (v x š) | m | 460 |  | 0
3.23 | Nosný profil pro uchycení kabelového žlabu s garantovanou funkčností při o délce 250 mm, včetně spojovacího a upevňovacího materiálu | ks | 460 |  | 0
3.24 | Pomocný kotvící materiál (např. TCS, závitové tyče, texy, ...) pro uchycení kabelového žlabu s garantovanou funkčností při požáru na žlab LINEAR+ o rozměrech 100mm x 200mm (v x š) včetně spojovacího a upevňovacího materiálu | kpl | 460 |  | 0
3.25 | Kabelový žlab LINEAR+ s garantovanou funkčností při požáru o rozměrech 50mm x 50 mm (v x š), včetně spojovacího a upevňovacího materiálu | m | 260 |  | 0
3.26 | Víko pro kabelový žlab LINEAR+ s garantovanou funkčností při požáru o rozměrech 50mm x 50mm (v x š) | m | 260 |  | 0
3.27 | Nosný profil pro uchycení kabelového žlabu s garantovanou funkčností při o délce 82 mm, včetně spojovacího a upevňovacího materiálu | ks | 260 |  | 0
3.28 | Pomocný kotvící materiál (např. TCS, závitové tyče, texy, ...) pro uchycení kabelového žlabu s garantovanou funkčností při požáru na žlab LINEAR+ o rozměrech 50mm x 50mm (v x š) včetně spojovacího a upevňovacího materiálu | kpl | 260 |  | 0
3.29
3.30 | Vyhotovení betonového sloupku pro připevnění nové nosné konzole, včetně výkopových prací a ostatní potřebných prací či komponentů k vyhotovení | kpl | 100 |  | 0
3.31 | Geodetické zaměření výkopových prací | kpl | 1 |  | 0
3.32 | Uzemňovací vodič CY 6mm2 (zelenožlutý) | m | 220 |  | 0
3.33 | Ohniodolná kabelová příchytka s garantovanou funkčností při požáru pro kabel průměr 12mm | ks | 140 |  | 0
3.34 | Úprava stávající kabeláže | m | 50 |  | 0
3.35 | Protipožární ucpávka HILTI (cca 10 prostupů) | kpl | 1 |  | 0
3.36 | Drobný instalační materiál | kpl | 1 |  | 0
4. | ROZVODY MONTÁŽ
4.01 | Silový kabel PRAFlaDur+ P60-R 5x1,5 s funkční integritou při požáru, odolný proti vodě a UV záření | m | 14729 |  | 0
4.02 | Silový kabel PRAFlaDur+ P60-R 12x1,5 s funkční integritou při požáru, odolný proti vodě a UV záření | m | 14729 |  | 0
4.03 | Silový kabel PRAFlaDur P60-R 5x1,5 s funkční integritou při požáru | m | 345 |  | 0
4.04 | Silový kabel PRAFlaDur P60-R 3x1,5O s funkční integritou při požáru | m | 35 |  | 0
4.05 | Silový kabel PRAFlaDur P60-R 3x1,5 s funkční integritou při požáru | m | 35 |  | 0
4.06 | Silový kabel PRAFlaDur P60-R 5x16 s funkční integritou při požáru | m | 8 |  | 0
4.07 | Silový kabel PRAFlaDur P60-R 12x1,5 s funkční integritou při požáru | m | 425 |  | 0
4.08 | Silový kabel PRAFlaDur+ P60-R 4x16 s funkční integritou při požáru, odolný proti vodě a UV záření | m | 550 |  | 0
4.09 | Silový kabel PRAFlaDur+ P60-R 4x2,5 s funkční integritou při požáru, odolný proti vodě a UV záření | m | 35 |  | 0
4.10 | Silový kabel PRAFlaDur P60-R 2x1,5 s funkční integritou při požáru | m | 35 |  | 0
4.11 | Sdělovací kabel PRAFlaGuard P60R 1x2x,8 s funkční integritou při požáru | m | 230 |  | 0
4.12 | Sdělovací kabel PRAFlaGuard P60R 2x2x,8 s funkční integritou při požáru | m | 160 |  | 0
4.13 | Sdělovací kabel PRAFlaGuard P60R 4x2x,8 s funkční integritou při požáru | m | 870 |  | 0
4.14 | Kabelový žlab LINEAR+ s garantovanou funkčností při požáru o rozměrech 100mm x 300 mm (v x š), včetně spojovacího a upevňovacího materiálu | m | 140 |  | 0
4.15 | Víko pro kabelový žlab LINEAR+ s garantovanou funkčností při požáru o rozměrech 100mm x 300mm (v x š) | m | 140 |  | 0
4.16 | Nosný profil pro uchycení kabelového žlabu s garantovanou funkčností při o délce 350 mm, včetně spojovacího a upevňovacího materiálu | ks | 140 |  | 0
4.17 | Pomocný kotvící materiál (např. TCS, závitové tyče, texy, ...) pro uchycení kabelového žlabu s garantovanou funkčností při požáru na žlab LINEAR+ o rozměrech 100mm x 300mm (v x š) včetně spojovacího a upevňovacího materiálu | kpl | 140 |  | 0
4.18 | Kabelový žlab LINEAR+ s garantovanou funkčností při požáru o rozměrech 100mm x 200 mm (v x š), včetně spojovacího a upevňovacího materiálu | m | 460 |  | 0
4.19 | Víko pro kabelový žlab LINEAR+ s garantovanou funkčností při požáru o rozměrech 100mm x 200mm (v x š) | m | 460 |  | 0
4.20 | Nosný profil pro uchycení kabelového žlabu s garantovanou funkčností při o délce 250 mm, včetně spojovacího a upevňovacího materiálu | ks | 460 |  | 0
4.21 | Pomocný kotvící materiál (např. TCS, závitové tyče, texy, ...) pro uchycení kabelového žlabu s garantovanou funkčností při požáru na žlab LINEAR+ o rozměrech 100mm x 200mm (v x š) včetně spojovacího a upevňovacího materiálu | kpl | 460 |  | 0
4.22 | Kabelový žlab LINEAR+ s garantovanou funkčností při požáru o rozměrech 50mm x 50 mm (v x š), včetně spojovacího a upevňovacího materiálu | m | 260 |  | 0
4.23 | Víko pro kabelový žlab LINEAR+ s garantovanou funkčností při požáru o rozměrech 50mm x 50mm (v x š) | m | 260 |  | 0
4.24 | Nosný profil pro uchycení kabelového žlabu s garantovanou funkčností při o délce 82 mm, včetně spojovacího a upevňovacího materiálu | ks | 260 |  | 0
4.25 | Pomocný kotvící materiál (např. TCS, závitové tyče, texy, ...) pro uchycení kabelového žlabu s garantovanou funkčností při požáru na žlab LINEAR+ o rozměrech 50mm x 50mm (v x š) včetně spojovacího a upevňovacího materiálu | kpl | 260 |  | 0
4.26
4.27 | Vyhotovení betonového sloupku pro připevnění nové nosné konzole, včetně výkopových prací a ostatní potřebných prací či komponentů k vyhotovení | kpl | 100 |  | 0
4.28 | Geodetické zaměření výkopových prací | m | 1 |  | 0
4.29 | Uzemňovací vodič CY 6mm2 (zelenožlutý) | m | 220 |  | 0
4.30 | Ohniodolná kabelová příchytka s garantovanou funkčností při požáru pro kabel průměr 12mm | ks | 140 |  | 0
4.31 | Úprava stávající kabeláže | m | 50 |  | 0
4.32 | Protipožární ucpávka HILTI (cca 10 prostupů) | kpl | 1 |  | 0
4.33 | Demontáž stávajících rozvodů | kpl | 1 |  | 0
4.34 | Drobný instalační materiál | kpl | 1 |  | 0
5. | OSTATNÍ
5.01 | OŽIVENÍ SYSTÉMU SHZ | kpl | 1 |  | 0
5.08 | FUNKČNÍ A KOORDINAČNÍ ZKOUŠKY S EPS | kpl | 1 |  | 0
5.09 | KOORDINACE S OSTATNÍMI PROFESEMI (EPS, …) | kpl | 1 |  | 0
5.10 | VÝCHOZÍ REVIZE | kpl | 1 |  | 0
5.11 | KONTROLA TIČR | kpl | 1 |  | 0
5.13 | PROJEKTOVÁ DOKUMENTACE SS | kpl | 1 |  | 0
5.14 | CESTOVNÉ A NOCLEŽNÉ | kpl | 1 |  | 0
6. | ÚPRAVA ŘÍDÍCÍHO SYSTÉMU | kpl | 1 |  | 0
SHRNUTÍ
1 | DODÁVKA TECHNOLOGIE |  |  |  | 0
2 | MONTÁŽ TECHNOLOGIE |  |  |  | 0
3 | DODÁVKA ROZVODU |  |  |  | 0
4 | MONTÁŽ ROZVODU |  |  |  | 0
5 | OSTATNÍ |  |  |  | 0
6 | ÚPRAVA ŘÍDÍCÍHO SYSTÉMU |  |  |  | 0
| Celkem |  |  |  | 0