## Pokyny pro vyplnění
Pokyny pro vyplnění
Ve všech listech tohoto souboru můžete měnit pouze buňky s modrým pozadím. Jedná se o tyto údaje : - údaje o firmě - jednotkové ceny položek zadané na maximálně dvě desetinná místa

## Stavba
#RTSROZP# | Soupis stavebních prací, dodávek a služeb
| Stavba: |  | 21097-4 | Rekonstrukce objektu 360 ve Šlapanově
| Zadavatel | [5 empty] | IČO:
DIČ:
| Projektant: | [5 empty] | IČO:
DIČ:
| Zhotovitel: | [5 empty] | IČO:
DIČ:
Vypracoval:
| Rozpis ceny | [6 empty] | Celkem
HSV | HSV | [6 empty] | 0
PSV | PSV | [6 empty] | 0
MON | MON | [6 empty] | 0
VN | Vedlejší náklady | [6 empty] | 0
ON | Ostatní náklady | [6 empty] | 0
| Celkem | [6 empty] | 0
Rekapitulace daní
0 | Základ pro sníženou DPH |  |  | 15 | % | 0 |  |  | CZK
0 | Snížená DPH |  |  | 15 | % | 0 |  |  | CZK
0 | Základ pro základní DPH |  |  | 21 | % | 0 |  |  | CZK
0 | Základní DPH |  |  | 21 | % | 0 |  |  | CZK
0 | Zaokrouhlení |  |  |  |  | 0 |  |  | CZK
| Cena celkem bez DPH |  |  |  |  | 0 |  |  | CZK
0 | Cena celkem s DPH |  |  |  |  | 0 |  |  | CZK
|  | v |  |  | dne
|  |  | Za zhotovitele |  |  |  | Za objednatele
Rekapitulace dílčích částí
#CASTI>> | Číslo | Název |  |  | Základ pro sníženou DPH | Základ pro základní DPH | DPH celkem | Cena celkem | %
1 | Stavba |  |  |  | 0 | 0 | 0 | 0
2 |  | Ostatní a vedlejší náklady |  |  | 0 | 0 | 0 | 0
3 | VRN | Vedlejší rozpočtové náklady |  |  | 0 | 0 | 0 | 0
2 |  | Stavební objekt |  |  |  |  | 0
2 | SO 360 | Stáčiště ŽC |  |  | 0 | 0 | 0 | 0
3 | 01 | Stavební část |  |  | 0 | 0 | 0 | 0
3 | 02 | Elektro část |  |  | 0 | 0 | 0 | 0
3 | 03 | Ocelové konstrukce |  |  | 0 | 0 | 0 | 0
3 | 04 | Kanalizace zaolejovaná |  |  | 0 | 0 | 0 | 0
3 | 05 | EPS |  |  | 0 | 0 | 0 | 0
3 | 06 | DHP |  |  | 0 | 0 | 0 | 0
3 | 07 | Rozvody SLP elektroinstalace |  |  | 0 | 0 | 0 | 0
3 | 08 | HVAC |  |  | 0 | 0 | 0 | 0
2 |  | Provozní soubor |  |  |  |  | 0
2 | PS 360 | Stáčiště ŽC |  |  | 0 | 0 | 0 | 0
3 | 01 | Strojnětechnologická část |  |  | 0 | 0 | 0 | 0
3 | 02 | Elektro část |  |  | 0 | 0 | 0 | 0
3 | 03 | ASŘ + MaR |  |  | 0 | 0 | 0 | 0
| Celkem za stavbu |  |  |  | 0 | 0 | 0 | 0 | 0
#POPS | Popis stavby: 21097-4 - Rekonstrukce objektu 360 ve Šlapanově
#POPO | Popis objektu: PS 360 - Stáčiště ŽC
#POPR | Popis rozpočtu: 01 - Strojnětechnologická část
#POPR | Popis rozpočtu: 02 - Elektro část
#POPR | Popis rozpočtu: 03 - ASŘ + MaR
#POPO | Popis objektu: SO 360 - Stáčiště ŽC
#POPR | Popis rozpočtu: 01 - Stavební část
#POPR | Popis rozpočtu: 02 - Elektro část
#POPR | Popis rozpočtu: 03 - Ocelové konstrukce
#POPR | Popis rozpočtu: 04 - Kanalizace zaolejovaná
#POPR | Popis rozpočtu: 05 - EPS
#POPR | Popis rozpočtu: 06 - DHP
#POPR | Popis rozpočtu: 07 - Rozvody SLP elektroinstalace
#POPR | Popis rozpočtu: 08 - HVAC
#POPO | Popis objektu: V - Vedlejší rozpočtové náklady
#POPR | Popis rozpočtu: VRN - Vedlejší rozpočtové náklady
Rekapitulace dílů
| Číslo | Název |  |  | Typ dílu |  |  | Celkem | %
| 1 | Zemní práce |  |  | HSV |  |  | 0
| 2 | Základy a zvláštní zakládání |  |  | HSV |  |  | 0
| 3 | Svislé a kompletní konstrukce |  |  | HSV |  |  | 0
| 4 | Vodorovné konstrukce |  |  | HSV |  |  | 0
| 61 | Úpravy povrchů vnitřní |  |  | HSV |  |  | 0
| 63 | Podlahy a podlahové konstrukce |  |  | HSV |  |  | 0
| 8 | Trubní vedení |  |  | HSV |  |  | 0
| 91 | Doplňující práce na komunikaci |  |  | HSV |  |  | 0
| 93 | Dokončovací práce inženýrských staveb |  |  | HSV |  |  | 0
| 94 | Lešení a stavební výtahy |  |  | HSV |  |  | 0
| 95 | Dokončovací konstrukce na pozemních stavbách |  |  | HSV |  |  | 0
| 96 | Bourání konstrukcí |  |  | HSV |  |  | 0
| 97 | Přesuny suti a vybouraných hmot |  |  | HSV |  |  | 0
| 99 | Staveništní přesun hmot |  |  | HSV |  |  | 0
| 711 | Izolace proti vodě |  |  | PSV |  |  | 0
| 722 | Vnitřní vodovod |  |  | PSV |  |  | 0
| 733 | Rozvod potrubí |  |  | PSV |  |  | 0
| 767 | Konstrukce zámečnické |  |  | PSV |  |  | 0
| 783 | Nátěry |  |  | PSV |  |  | 0
| 784 | Malby |  |  | PSV |  |  | 0
| 1 | Dodávky |  |  | MON |  |  | 0
| 1 | Nová technologie |  |  | MON |  |  | 0
| 1 | Stroje a zařízení |  |  | MON |  |  | 0
| 1 | Technologie |  |  | MON |  |  | 0
| 1A | Stroje a zařízení |  |  | MON |  |  | 0
| 1B | Armatury |  |  | MON |  |  | 0
| 1C | Schwer |  |  | MON |  |  | 0
| 1D | Ostatní |  |  | MON |  |  | 0
| 2 | Další příslušenství |  |  | MON |  |  | 0
| 2 | Montážní materiál a práce |  |  | MON |  |  | 0
| 2 | Rozvody |  |  | MON |  |  | 0
| 2A | Potrubí-NEREZ-potrubí odstřiků FAME, průsakové vody, rezeva pro obchod a víko tubusu měření hladiny |  |  | MON |  |  | 0
| 2B | Podzemní potrubí - vnější trubky dvouplášťového potrubí (izolace proti zemní vlhkosti) |  |  | MON |  |  | 0
| 2C | Potrubí a potrubní díly z uhlíkové oceli |  |  | MON |  |  | 0
| 2D | Uložení |  |  | MON |  |  | 0
| 2E | Kapalinový uzávěr |  |  | MON |  |  | 0
| 3 | DEMONTÁŽE |  |  | MON |  |  | 0
| 3 | Demontážní a opětovné montážní práce stávající technologie |  |  | MON |  |  | 0
| 3 | Demontážní práce |  |  | MON |  |  | 0
| 3 | Demontážní práce s ekologickou likvidací |  |  | MON |  |  | 0
| 3 | Provozní zařízení - nátěry |  |  | MON |  |  | 0
| 4 | Nátěry |  |  | MON |  |  | 0
| 4 | Provozní zařízení - nátěry a izolace |  |  | MON |  |  | 0
| 4 | Speciální práce |  |  | MON |  |  | 0
| 5 | Provozní zařízení - ostatní |  |  | MON |  |  | 0
| 5 | Zemní a stavební práce |  |  | MON |  |  | 0
| 5 | Zemní a stavební práce (ve splupráci s PS360) |  |  | MON |  |  | 0
| 6 | Speciální práce |  |  | MON |  |  | 0
| A2 | Rozváděč +360DT1 v S0360.1 |  |  | MON |  |  | 0
| B2 | Polní instrumentace - SO 360 - STÁČENÍ Z ŽC |  |  | MON |  |  | 0
| C2 | Kabeláž a elektroinstalační materiál - SO 360 - ŽC |  |  | MON |  |  | 0
| D | Instalační materiál |  |  | MON |  |  | 0
| E | Práce |  |  | MON |  |  | 0
| F | Zemní práce |  |  | MON |  |  | 0
| G | Ostatní náklady |  |  | MON |  |  | 0
| M22 | Montáž sdělovací a zabezp. techniky |  |  | MON |  |  | 0
| M22_01_01 | Plechové žlaby a příslušenství |  |  | MON |  |  | 0
| M22_01_02 | Trubky a příslušenství |  |  | MON |  |  | 0
| M22_01_03 | Izolační pásky |  |  | MON |  |  | 0
| M22_01_04 | Příchytky, stahovací pásky |  |  | MON |  |  | 0
| M22_02_01 | Kabely sdělovací - telefonní, ostatní |  |  | MON |  |  | 0
| M22_02_02 | Kabely sdělovací stíněné |  |  | MON |  |  | 0
| M22_02_03 | Kabely optické |  |  | MON |  |  | 0
| M22_02_04 | Propojovací kabely optické |  |  | MON |  |  | 0
| M22_02_05 | Kabely a vodiče silové |  |  | MON |  |  | 0
| M22_02_06 | Kabely a vodiče silové |  |  | MON |  |  | 0
| M22_03_01 | Datové rozvaděče - stojanové a příslušenství |  |  | MON |  |  | 0
| M22_03_02 | Datové rozvaděče - nástěnné |  |  | MON |  |  | 0
| M22_03_03 | Kamerové rozvaděče a příslušenství |  |  | MON |  |  | 0
| M22_03_04 | Rozvodné panely - neosazené |  |  | MON |  |  | 0
| M22_03_05 | Rozvaděče optické 19", nástěnné a příslušenství |  |  | MON |  |  | 0
| M22_03_06 | Rozvaděče telefonní a příslušenství |  |  | MON |  |  | 0
| M22_04_01 | Pigtaily |  |  | MON |  |  | 0
| M22_04_02 | Optické spojky |  |  | MON |  |  | 0
| M22_04_03 | Konektory, spojky, krytky, keystone, inserty |  |  | MON |  |  | 0
| M22_04_04 | Panely plné, vyvazovací, police přístrojové |  |  | MON |  |  | 0
| M22_04_05 | Označovací štítky |  |  | MON |  |  | 0
| M22_05_01 | Tmely, ostatní |  |  | MON |  |  | 0
| M22_05_02 | Průrazy, ucpávky |  |  | MON |  |  | 0
| M22_06_01 | Systém VSS |  |  | MON |  |  | 0
| M22_06_02 | Switche, servery, pracovní stanice aj. VSS včetně příslušenství |  |  | MON |  |  | 0
| M22_07_01 | Zakončení optického kabelu |  |  | MON |  |  | 0
| M22_07_02 | Instalace metalických ukončovacích prvků - zapojení |  |  | MON |  |  | 0
| M22_08_01 | Měření |  |  | MON |  |  | 0
| M22_09_01 | Demontáže a přesuny |  |  | MON |  |  | 0
| M22_98_VRN | Vedlejší rozpočtové náklady |  |  | MON |  |  | 0
| M22_99_ON | Ostatní náklady |  |  | MON |  |  | 0
| M23 | Montáže potrubí |  |  | MON |  |  | 0
| D96 | Přesuny suti a vybouraných hmot |  |  | PSU |  |  | 0
| VN | Vedlejší náklady |  |  | VN |  |  | 0
| VRN | Vedlejší rozpočtové náklady |  |  | VN |  |  | 0
| ON | Ostatní náklady |  |  | ON |  |  | 0
| Cena celkem | [6 empty] | 0 | 0
Note on D11: Název
Note on D12: Ulice
Note on D13: PSČ
Note on E13: Místo
Note on I11: IČO
Note on I12: DIČ

## VzorPolozky (hidden)
Položkový rozpočet
S:
O:
R:

## V VRN Naklady
Soupis vedlejších a ostatních nákladů | [23 empty] | #TypZaznamu#
S: | 21097-4 | Rekonstrukce objektu 360 ve Šlapanově | [21 empty] | STA
O: | V | Vedlejší rozpočtové náklady | [18 empty] | NAK |  |  | OBJ
R: | VRN | Vedlejší rozpočtové náklady | [21 empty] | ROZ
P.č. | Číslo položky | Název položky | MJ | Množství | Cena / MJ | Celkem | Dodávka | Dodávka celk. | Montáž | Montáž celk. | DPH | Cena s DPH | Ceník | Cen. soustava / platnost | Cenová úroveň | Nhod / MJ | Nhod celk. | Dodavatel | Typ položky | Stav položky
Díl: | VRN | Vedlejší rozpočtové náklady |  |  |  | 0 |  | 0 |  | 0 |  | 0 |  |  |  |  | 0 | [6 empty] | DIL
1 | 004111020R02 | Dodavatelská, předávací dokumentace | % | 1 |  | 0 |  | 0 |  | 0 | 21 | 0 |  | Vlastní | Indiv | 0 | 0 |  | VRN | Běžná |  |  |  | POL99_2
|  | Náklady spojené s vypracováním dodavatelské dokumentace, většinou v obsahu a rozsahu dodavatelské dokumentace pro provádění stavby, ale mohou zde být obsaženy i náklady na jiné stupně projektové dokumentace, pokud jsou součástí požadavků objednatele. | [21 empty] | POP | Náklady spojené s vypracováním dodavatelské dokumentace, většinou v obsahu a rozsahu dodavatelské dokumentace pro provádění stavby, ale mohou zde být obsaženy i náklady na jiné stupně projektové dokumentace, pokud jsou součástí požadavků objednatele.
2 | 00511 R | Geodetické práce | % | 0.1 |  | 0 |  | 0 |  | 0 | 21 | 0 |  | RTS 24/ II | Indiv | 0 | 0 |  | VRN | Běžná |  |  |  | POL99_2
3 | 005121 R | Zařízení staveniště | % | 3 |  | 0 |  | 0 |  | 0 | 21 | 0 |  | RTS 24/ II | Indiv | 0 | 0 |  | VRN | Běžná |  |  |  | POL99_2
|  | Veškeré náklady spojené s vybudováním, provozem a odstraněním zařízení staveniště. | [21 empty] | POP
4 | 005122 R | Provozní vlivy | % | 1.5 |  | 0 |  | 0 |  | 0 | 21 | 0 |  | RTS 24/ II | Indiv | 0 | 0 |  | VRN | Běžná |  |  |  | POL99_2
|  | Náklady na ztížené podmínky provádění tam, kde jsou stavební práce zcela nebo zčásti omezovány provozem jiných osob. Jde zejména o zvýšené náklady související s omezením provozem v areálu objednatele nebo o náklady v důsledku nezbytného respektování stávající dopravy ovlivňující stavební práce. | [21 empty] | POP | Náklady na ztížené podmínky provádění tam, kde jsou stavební práce zcela nebo zčásti omezovány provozem jiných osob. Jde zejména o zvýšené náklady související s omezením provozem v areálu objednatele nebo o náklady v důsledku nezbytného respektování stávající dopravy ovlivňující stavební práce.
5 | 005123 R | Územní vlivy | % | 0.25 |  | 0 |  | 0 |  | 0 | 21 | 0 |  | RTS 24/ II | Indiv | 0 | 0 |  | VRN | Běžná |  |  |  | POL99_2
|  | Náklady na ztížené podmínky provádění tam, kde se vyskytují omezující vlivy konkrétního prostředí, které mají prokazatelný vliv na provádění stavebních prací, Jedná se zejména o náklady související s extrémními podmínkami místa provádění. | [21 empty] | POP | Náklady na ztížené podmínky provádění tam, kde se vyskytují omezující vlivy konkrétního prostředí, které mají prokazatelný vliv na provádění stavebních prací, Jedná se zejména o náklady související s extrémními podmínkami místa provádění.
6 | 005122010R | Provoz objednatele | % | 0.05 |  | 0 |  | 0 |  | 0 | 21 | 0 |  | RTS 24/ II | Indiv | 0 | 0 |  | VRN | Běžná |  |  |  | POL99_2
|  | Náklady na ztížené provádění stavebních prací v důsledku nepřerušeného provozu na staveništi nebo v případech nepřerušeného provozu v objektech v nichž se stavební práce provádí. | [21 empty] | POP | Náklady na ztížené provádění stavebních prací v důsledku nepřerušeného provozu na staveništi nebo v případech nepřerušeného provozu v objektech v nichž se stavební práce provádí.
7 | 005124010R01 | Inženýrská, koordinační a kompletační činnost | % | 1 |  | 0 |  | 0 |  | 0 | 21 | 0 |  | Vlastní | Indiv | 0 | 0 |  | VRN | Běžná |  |  |  | POL99_2
|  | Inženýrská a kompletační činnost. Koordinace stavebních a technologických dodávek stavby. | [21 empty] | POP
8 | 00521 R01 | Elektrická energie | % | 0.05 |  | 0 |  | 0 |  | 0 | 21 | 0 |  | Vlastní | Indiv | 0 | 0 |  | VRN | Běžná |  |  |  | POL99_2
9 | 005211010R | Předání a převzetí staveniště | % | 0.025 |  | 0 |  | 0 |  | 0 | 21 | 0 |  | RTS 24/ II | Indiv | 0 | 0 |  | VRN | Běžná |  |  |  | POL99_2
|  | Náklady spojené s účastí zhotovitele na předání a převzetí staveniště. | [21 empty] | POP
10 | 005211020R | Ochrana stávaj. inženýrských sítí na staveništi | % | 0.05 |  | 0 |  | 0 |  | 0 | 21 | 0 |  | RTS 24/ II | Indiv | 0 | 0 |  | VRN | Běžná |  |  |  | POL99_2
|  | Náklady na přezkoumání podkladů objednatele o stavu inženýrských sítí probíhajících staveništěm nebo dotčenými stavbou i mimo území staveniště, kontrola vytýčení jejich skutečné trasy a provedení ochranných opatření pro zabezpečení stávajících inženýrských sítí. | [21 empty] | POP | Náklady na přezkoumání podkladů objednatele o stavu inženýrských sítí probíhajících staveništěm nebo dotčenými stavbou i mimo území staveniště, kontrola vytýčení jejich skutečné trasy a provedení ochranných opatření pro zabezpečení stávajících inženýrských sítí.
11 | 005211030R | Dočasná dopravní opatření | % | 0.025 |  | 0 |  | 0 |  | 0 | 21 | 0 |  | RTS 24/ II | Indiv | 0 | 0 |  | VRN | Běžná |  |  |  | POL99_2
|  | Náklady na vyhotovení návrhu dočasného dopravního značení, jeho projednání s dotčenými orgány a organizacemi, dodání dopravních značek a světelné signalizace, jejich rozmístění a přemísťování a jejich údržba v průběhu výstavby včetně následného odstranění po ukončení stavebních prací. | [21 empty] | POP | Náklady na vyhotovení návrhu dočasného dopravního značení, jeho projednání s dotčenými orgány a organizacemi, dodání dopravních značek a světelné signalizace, jejich rozmístění a přemísťování a jejich údržba v průběhu výstavby včetně následného odstranění po ukončení stavebních prací.
12 | 00523 R 01 | Výchozí revize, TIČR | % | 0.25 |  | 0 |  | 0 |  | 0 | 21 | 0 |  | Vlastní | Indiv | 0 | 0 |  | VRN | Běžná |  |  |  | POL99_2
|  | Náklady zhotovitele, související s prováděním revizí předepsaných technickými normami nebo objednatelem a které jsou pro provedení díla nezbytné. | [21 empty] | POP | Náklady zhotovitele, související s prováděním revizí předepsaných technickými normami nebo objednatelem a které jsou pro provedení díla nezbytné.
13 | 005211080R | Bezpečnostní a hygienická opatření na staveništi | % | 0.5 |  | 0 |  | 0 |  | 0 | 21 | 0 |  | RTS 24/ II | Indiv | 0 | 0 |  | VRN | Běžná |  |  |  | POL99_2
|  | Náklady na ochranu staveniště před vstupem nepovolaných osob, včetně příslušného značení, náklady na osvětlení staveniště, náklady na vypracování potřebné dokumentace pro provoz staveniště z hlediska požární ochrany (požární řád a poplachová směrnice) a z hlediska provozu staveniště (provozně dopravní řád). Náklady na současné vládní a epidemiologické opatření, které jsou nezbytné a nutné k legislativnímu dodržení nařízení. | [21 empty] | POP | Náklady na ochranu staveniště před vstupem nepovolaných osob, včetně příslušného značení, náklady na osvětlení staveniště, náklady na vypracování potřebné dokumentace pro provoz staveniště z hlediska požární ochrany (požární řád a poplachová směrnice) a z hlediska provozu staveniště (provozně dopravní řád). Náklady na současné vládní a epidemiologické opatření, které jsou nezbytné a nutné k legislativnímu dodržení nařízení.
14 | 00523 R 02 | Stavební zkouška | % | 0.075 |  | 0 |  | 0 |  | 0 | 21 | 0 |  | Vlastní | Indiv | 0 | 0 |  | VRN | Běžná |  |  |  | POL99_2
|  | Náklady zhotovitele, související s prováděním stavebních zkoušek předepsaných technickými normami nebo objednatelem a které jsou pro provedení díla nezbytné. | [21 empty] | POP | Náklady zhotovitele, související s prováděním stavebních zkoušek předepsaných technickými normami nebo objednatelem a které jsou pro provedení díla nezbytné.
15 | 005231020R | Individuální a komplexní vyzkoušení | % | 0.25 |  | 0 |  | 0 |  | 0 | 21 | 0 |  | RTS 24/ II | Indiv | 0 | 0 |  | VRN | Běžná |  |  |  | POL99_2
|  | Náklady na individuální zkoušky dodaných a smontovaných technologických zařízení včetně komplexního vyzkoušení. | [21 empty] | POP | Náklady na individuální zkoušky dodaných a smontovaných technologických zařízení včetně komplexního vyzkoušení.
16 | 005231030R | Zkušební provoz | % | 0.2 |  | 0 |  | 0 |  | 0 | 21 | 0 |  | RTS 24/ II | Indiv | 0 | 0 |  | VRN | Běžná |  |  |  | POL99_2
|  | Náklady zhotovitele na účast na zkušebním provozu včetně všech rizik vyplývajících z nutnosti zásahu či úprav zkoušeného zařízení. | [21 empty] | POP | Náklady zhotovitele na účast na zkušebním provozu včetně všech rizik vyplývajících z nutnosti zásahu či úprav zkoušeného zařízení.
17 | 005231040R | Provozní řády | % | 0.05 |  | 0 |  | 0 |  | 0 | 21 | 0 |  | RTS 24/ II | Indiv | 0 | 0 |  | VRN | Běžná |  |  |  | POL99_2
|  | Náklady zhotovitele na vypracování provozních řádů pro zkušební či trvalý provoz včetně nákladů na předání všech návodů k obsluze a údržbě pro technologická zařízení a včetně zaškolení obsluhy objednatele. | [21 empty] | POP | Náklady zhotovitele na vypracování provozních řádů pro zkušební či trvalý provoz včetně nákladů na předání všech návodů k obsluze a údržbě pro technologická zařízení a včetně zaškolení obsluhy objednatele.
18 | 00524 R | Předání a převzetí díla | % | 0.4 |  | 0 |  | 0 |  | 0 | 21 | 0 |  | RTS 24/ II | Indiv | 0 | 0 |  | VRN | Běžná |  |  |  | POL99_2
|  | Náklady zhotovitele, které vzniknou v souvislosti s povinnostmi zhotovitele při předání a převzetí díla. | [21 empty] | POP | Náklady zhotovitele, které vzniknou v souvislosti s povinnostmi zhotovitele při předání a převzetí díla.
19 | 005241010R | Dokumentace skutečného provedení | % | 0.4 |  | 0 |  | 0 |  | 0 | 21 | 0 |  | RTS 24/ II | Indiv | 0 | 0 |  | VRN | Běžná |  |  |  | POL99_2
|  | Náklady na vyhotovení dokumentace skutečného provedení stavby a její předání objednateli v požadované formě a požadovaném počtu. | [21 empty] | POP | Náklady na vyhotovení dokumentace skutečného provedení stavby a její předání objednateli v požadované formě a požadovaném počtu.
20 | 005261010R | Pojištění dodavatele a pojištění díla | % | 0.5 |  | 0 |  | 0 |  | 0 | 21 | 0 |  | RTS 24/ II | Indiv | 0 | 0 |  | VRN | Běžná |  |  |  | POL99_2
|  | Náklady spojené s povinným pojištěním dodavatele nebo stavebního díla či jeho části, v rozsahu obchodních podmínek. | [21 empty] | POP | Náklady spojené s povinným pojištěním dodavatele nebo stavebního díla či jeho části, v rozsahu obchodních podmínek.
21 | 005231021R | Záruční listy, návody | % | 0.01 |  | 0 |  | 0 |  | 0 | 21 | 0 |  | Vlastní | Indiv | 0 | 0 |  | VRN | Běžná |  |  |  | POL99_2
22 | 005231022R | Prohlášení o shodě | % | 0.005 |  | 0 |  | 0 |  | 0 | 21 | 0 |  | Vlastní | Indiv | 0 | 0 |  | VRN | Běžná |  |  |  | POL99_2
23 | 005231023R | Zaškolení obsluhy vč.protokolu | % | 0.3 |  | 0 |  | 0 |  | 0 | 21 | 0 |  | Vlastní | Indiv | 0 | 0 |  | VRN | Běžná |  |  |  | POL99_2
|  | Náklady na zaškolení obsluhy včetně vyhotovení protokolu. | [21 empty] | POP
24 | 005231080R01 | Náklady na přesun hmot montáží | % | 1.25 |  | 0 |  | 0 |  | 0 | 21 | 0 |  | Vlastní | Indiv | 0 | 0 |  | VRN | Běžná |  |  |  | POL99_7
25 | 005231080R03 | Náklady na opravy v záruce montáží | % | 1 |  | 0 |  | 0 |  | 0 | 21 | 0 |  | Vlastní | Indiv | 0 | 0 |  | VRN | Běžná |  |  |  | POL99_7
26 | 005231080R04 | Nákladní automibilová doprava montáží | % | 2.5 |  | 0 |  | 0 |  | 0 | 21 | 0 |  | Vlastní | Indiv | 0 | 0 |  | VRN | Běžná |  |  |  | POL99_7
27 | 005231080R05 | Podíl přidružených výkonů montáží | % | 0.4 |  | 0 |  | 0 |  | 0 | 21 | 0 |  | Vlastní | Indiv | 0 | 0 |  | VRN | Běžná |  |  |  | POL99_7
28 | 005231080R06 | Podíl přidružených výkonů zemních prací | % | 0.003 |  | 0 |  | 0 |  | 0 | 21 | 0 |  | Vlastní | Indiv | 0 | 0 |  | VRN | Běžná |  |  |  | POL99_7
[22 empty] | 12 | 21 | DPH
| Celkem |  |  |  |  | 0 | [15 empty] | 0 | 0 | SUM
END
Note on O6: Jedná se o informaci, zda se jedná o položku, která je do rozpočtu zadána z cenové soustavy RTS, nebo vlastní.
Note on P6: Jedná se o název CÚ, která je zadána u položky rozpočtu

## SO 360 01 Pol
Položkový soupis prací a dodávek | [27 empty] | #TypZaznamu#
S: | 21097-4 | Rekonstrukce objektu 360 ve Šlapanově | [25 empty] | STA
O: | SO 360 | Stáčiště ŽC | [22 empty] | STA |  |  | OBJ
R: | 01 | Stavební část | [25 empty] | ROZ
P.č. | Číslo položky | Název položky | MJ | Množství | Cena / MJ | Celkem | Dodávka | Dodávka celk. | Montáž | Montáž celk. | DPH | Cena s DPH | Hmotnost / MJ | Hmotnost celk.(t) | Dem. hmotnost / MJ | Dem. hmotnost celk.(t) | Ceník | Cen. soustava / platnost | Cenová úroveň | Nhod / MJ | Nhod celk. | Dodavatel | Typ položky | Stav položky
Díl: | 1 | Zemní práce |  |  |  | 0 |  | 0 |  | 0 |  | 0 |  | 60.06 |  | 0 |  |  |  |  | 2505.75 | [6 empty] | DIL
1 | 115101241R00 | Čerpání vody na dopravní výšku přes 25 do 50 m s uvažovaným průměrným přítokem do 500 l/min | h | 300 |  | 0 |  | 0 |  | 0 | 21 | 0 | 0 | 0 | 0 | 0 | 800-1 | RTS 24/ II | RTS 24/ I | 0.507 | 152.1 |  | Práce | Běžná |  |  |  | POL1_
|  | na vzdálenost od hladiny vody v jímce po výšku roviny proložené osou nejvyššího bodu výtlačného potrubí. Včetně odpadní potrubí v délce do 20 m. | [25 empty] | SPI |  | na vzdálenost od hladiny vody v jímce po výšku roviny proložené osou nejvyššího bodu výtlačného potrubí. Včetně odpadní potrubí v délce do 20 m.
2 | 115101341R00 | Pohotovost záložní čerpací soupravy na dopravní výšku přes 25 do 50 m s uvažovaným průměrným přítokem do 500 l/min | den | 30 |  | 0 |  | 0 |  | 0 | 21 | 0 | 0 | 0 | 0 | 0 | 800-1 | RTS 24/ II | RTS 24/ I | 0 | 0 |  | Práce | Běžná |  |  |  | POL1_
|  | na vzdálenost (výšku) od hladiny vody v jímce po výšku roviny proložené osou nejvyššího bodu výtlačného potrubí. Včetně sacího a výtlačného potrubí, příp. odpadních žlabů, lešení pod čerpadlo a pod potrubí nebo pod odpadní žlaby a záložního zdroje energie. | [25 empty] | SPI |  | na vzdálenost (výšku) od hladiny vody v jímce po výšku roviny proložené osou nejvyššího bodu výtlačného potrubí. Včetně sacího a výtlačného potrubí, příp. odpadních žlabů, lešení pod čerpadlo a pod potrubí nebo pod odpadní žlaby a záložního zdroje energie.
3 | 121101100R00 | Sejmutí ornice s přemístěním na vzdálenost do 50 m | m3 | 29.51 |  | 0 |  | 0 |  | 0 | 21 | 0 | 0 | 0 | 0 | 0 | 800-1 | RTS 24/ II | RTS 24/ I | 0.0952 | 2.81 |  | Práce | Běžná |  |  |  | POL1_
|  | nebo lesní půdy, s vodorovným přemístěním na hromady v místě upotřebení nebo na dočasné či trvalé skládky se složením | [25 empty] | SPI |  | nebo lesní půdy, s vodorovným přemístěním na hromady v místě upotřebení nebo na dočasné či trvalé skládky se složením
|  | technolog.potrubí : 29,51 |  | 29.51 | [23 empty] | VV | 0
4 | 131201111R00 | Hloubení nezapažených jam a zářezů do 100 m3, v hornině 3, hloubení strojně | m3 | 224.25 |  | 0 |  | 0 |  | 0 | 21 | 0 | 0 | 0 | 0 | 0 | 800-1 | RTS 24/ II | RTS 24/ I | 0.12 | 26.91 |  | Práce | Běžná |  |  |  | POL1_
|  | kromě zářezů se šikmými stěnami pro podzemní vedení, s urovnáním dna do předepsaného profilu a spádu, s případným nutným přemístěním ve výkopišti a dále buď s přemístěním výkopku na přilehlém terénu na vzdálenost do 3 m od okraje jámy nebo s naložením na dopravní prostředek, | [25 empty] | SPI |  | kromě zářezů se šikmými stěnami pro podzemní vedení, s urovnáním dna do předepsaného profilu a spádu, s případným nutným přemístěním ve výkopišti a dále buď s přemístěním výkopku na přilehlém terénu na vzdálenost do 3 m od okraje jámy nebo s naložením na dopravní prostředek,
|  | technolog.potrubí : 448,5/2 |  | 224.25 | [23 empty] | VV | 0
5 | 131201119R00 | Hloubení nezapažených jam a zářezů příplatek za lepivost, v hornině 3, | m3 | 224.25 |  | 0 |  | 0 |  | 0 | 21 | 0 | 0 | 0 | 0 | 0 | 800-1 | RTS 24/ II | RTS 24/ I | 0.0431 | 9.67 |  | Práce | Běžná |  |  |  | POL1_
|  | kromě zářezů se šikmými stěnami pro podzemní vedení, s urovnáním dna do předepsaného profilu a spádu, s případným nutným přemístěním ve výkopišti a dále buď s přemístěním výkopku na přilehlém terénu na vzdálenost do 3 m od okraje jámy nebo s naložením na dopravní prostředek, | [25 empty] | SPI |  | kromě zářezů se šikmými stěnami pro podzemní vedení, s urovnáním dna do předepsaného profilu a spádu, s případným nutným přemístěním ve výkopišti a dále buď s přemístěním výkopku na přilehlém terénu na vzdálenost do 3 m od okraje jámy nebo s naložením na dopravní prostředek,
6 | 131301201R00 | Hloubení zapažených jam a zářezů do 100 m3, v hornině 4, převážně ručně | m3 | 354.25 |  | 0 |  | 0 |  | 0 | 21 | 0 | 0 | 0 | 0 | 0 | 800-1 | RTS 24/ II | RTS 24/ I | 2.965 | 1050.35 |  | Práce | Běžná |  |  |  | POL1_
|  | s urovnáním dna do předepsaného profilu a spádu, s případně nutným přemístěním výkopku ve výkopišti a dále buď s přemístěním výkopku na přilehlém terénu na vzdálenost do 3 m od kraje jámy nebo s naložením na dopravní prostředek | [25 empty] | SPI |  | s urovnáním dna do předepsaného profilu a spádu, s případně nutným přemístěním výkopku ve výkopišti a dále buď s přemístěním výkopku na přilehlém terénu na vzdálenost do 3 m od kraje jámy nebo s naložením na dopravní prostředek
|  | technolog.potrubí : 448,5/2+130 |  | 354.25 | [23 empty] | VV | 0
7 | 131301209R00 | Hloubení zapažených jam a zářezů příplatek za lepivost, v hornině 4, | m3 | 354.25 |  | 0 |  | 0 |  | 0 | 21 | 0 | 0 | 0 | 0 | 0 | 800-1 | RTS 24/ II | RTS 24/ I | 0.154 | 54.55 |  | Práce | Běžná |  |  |  | POL1_
|  | s urovnáním dna do předepsaného profilu a spádu, s případně nutným přemístěním výkopku ve výkopišti a dále buď s přemístěním výkopku na přilehlém terénu na vzdálenost do 3 m od kraje jámy nebo s naložením na dopravní prostředek | [25 empty] | SPI |  | s urovnáním dna do předepsaného profilu a spádu, s případně nutným přemístěním výkopku ve výkopišti a dále buď s přemístěním výkopku na přilehlém terénu na vzdálenost do 3 m od kraje jámy nebo s naložením na dopravní prostředek
8 | 139601103R00 | Ruční výkop jam, rýh a šachet v hornině 4 | m3 | 91 |  | 0 |  | 0 |  | 0 | 21 | 0 | 0 | 0 | 0 | 0 | 800-1 | RTS 24/ II | RTS 24/ I | 4.655 | 423.61 |  | Práce | Běžná |  |  |  | POL1_
|  | s přehozením na vzdálenost do 5 m nebo s naložením na ruční dopravní prostředek | [25 empty] | SPI
|  | technolog.potrubí : 91 |  | 91 | [23 empty] | VV | 0
9 | 139711101R00 | Vykopávka v uzavřených prostorách v hornině 1-4 | m3 | 11.96 |  | 0 |  | 0 |  | 0 | 21 | 0 | 0 | 0 | 0 | 0 | 800-1 | RTS 24/ II | RTS 24/ I | 6.298 | 75.32 |  | Práce | Běžná |  |  |  | POL1_
|  | s naložením výkopku na dopravní prostředek | [25 empty] | SPI
|  | technolog.potrubí : 11,96 |  | 11.96 | [23 empty] | VV | 0
10 | 161101501R00 | Svislé přemístění výkopku nošením z horniny 1 až 4 | m3 | 102.96 |  | 0 |  | 0 |  | 0 | 21 | 0 | 0 | 0 | 0 | 0 | 800-1 | RTS 24/ II | RTS 24/ I | 3.81 | 392.28 |  | Práce | Běžná |  |  |  | POL1_
|  | bez naložení, avšak s vyprázdněním nádoby na hromady nebo do dopravního prostředku, na každých třeba i započatých 3 m výšky, | [25 empty] | SPI |  | bez naložení, avšak s vyprázdněním nádoby na hromady nebo do dopravního prostředku, na každých třeba i započatých 3 m výšky,
|  | 91+11,96 |  | 102.96 | [23 empty] | VV | 0
11 | 162301101R00 | Vodorovné přemístění výkopku z horniny 1 až 4, na vzdálenost přes 50 do 500 m | m3 | 681.46 |  | 0 |  | 0 |  | 0 | 21 | 0 | 0 | 0 | 0 | 0 | 800-1 | RTS 24/ II | RTS 24/ I | 0.011 | 7.5 |  | Práce | Běžná |  |  |  | POL1_
|  | po suchu, bez naložení výkopku, avšak se složením bez rozhrnutí, zpáteční cesta vozidla. | [25 empty] | SPI
|  | technolog.potrubí : 681,46 |  | 681.46 | [23 empty] | VV | 0
12 | 162701105R00 | Vodorovné přemístění výkopku z horniny 1 až 4, na vzdálenost přes 9 000 do 10 000 m | m3 | 256.42 |  | 0 |  | 0 |  | 0 | 21 | 0 | 0 | 0 | 0 | 0 | 800-1 | RTS 24/ II | RTS 24/ I | 0.011 | 2.82 |  | Práce | Běžná |  |  |  | POL1_
|  | po suchu, bez naložení výkopku, avšak se složením bez rozhrnutí, zpáteční cesta vozidla. | [25 empty] | SPI
|  | technolog.potrubí : 60,06*2+136,3 |  | 256.42 | [23 empty] | VV | 0
13 | 162701109R00 | Vodorovné přemístění výkopku příplatek k ceně za každých dalších i započatých 1 000 m přes 10 000 m z horniny 1 až 4 | m3 | 2564.2 |  | 0 |  | 0 |  | 0 | 21 | 0 | 0 | 0 | 0 | 0 | 800-1 | RTS 24/ II | RTS 24/ I | 0 | 0 |  | Práce | Běžná |  |  |  | POL1_
|  | po suchu, bez naložení výkopku, avšak se složením bez rozhrnutí, zpáteční cesta vozidla. | [25 empty] | SPI
14 | 167101102R00 | Nakládání, skládání, překládání neulehlého výkopku nakládání výkopku přes 100 m3, z horniny 1 až 4 | m3 | 1483.04 |  | 0 |  | 0 |  | 0 | 21 | 0 | 0 | 0 | 0 | 0 | 800-1 | RTS 24/ II | RTS 24/ I | 0.053 | 78.6 |  | Práce | Běžná |  |  |  | POL1_
|  | 741,52*2 |  | 1483.04 | [23 empty] | VV | 0
15 | 171201201R00 | Uložení sypaniny na dočasnou skládku tak, že na 1 m2 plochy připadá přes 2 m3 výkopku nebo ornice | m3 | 681.46 |  | 0 |  | 0 |  | 0 | 21 | 0 | 0 | 0 | 0 | 0 | 800-1 | RTS 24/ II | RTS 24/ I | 0.009 | 6.13 |  | Práce | Běžná |  |  |  | POL1_
16 | 174101101R00 | Zásyp sypaninou se zhutněním jam, šachet, rýh nebo kolem objektů v těchto vykopávkách | m3 | 741.52 |  | 0 |  | 0 |  | 0 | 21 | 0 | 0 | 0 | 0 | 0 | 800-1 | RTS 24/ II | RTS 24/ I | 0.202 | 149.79 |  | Práce | Běžná |  |  |  | POL1_
|  | z jakékoliv horniny s uložením výkopku po vrstvách, | [25 empty] | SPI
|  | včetně strojního přemístění materiálu pro zásyp ze vzdálenosti do 10 m od okraje zásypu | [25 empty] | POP
|  | technolog.potrubí : 741,52 |  | 741.52 | [23 empty] | VV | 0
17 | 175101201R00 | Obsyp objektů bez prohození sypaniny | m3 | 0.52 |  | 0 |  | 0 |  | 0 | 21 | 0 | 0 | 0 | 0 | 0 | 800-1 | RTS 24/ II | RTS 24/ I | 2.195 | 1.14 |  | Práce | Běžná |  |  |  | POL1_
|  | sypaninou z vhodných hornin tř. 1 - 4 nebo materiálem, uloženým ve vzdálenosti do 30 m od vnějšího kraje objektu, pro jakoukoliv míru zhutnění, | [25 empty] | SPI |  | sypaninou z vhodných hornin tř. 1 - 4 nebo materiálem, uloženým ve vzdálenosti do 30 m od vnějšího kraje objektu, pro jakoukoliv míru zhutnění,
|  | 360.1 : 0,52 |  | 0.52 | [23 empty] | VV | 0
18 | 181201102R00 | Úprava pláně v násypech v hornině 1 až 4, se zhutněním | m2 | 45 |  | 0 |  | 0 |  | 0 | 21 | 0 | 0 | 0 | 0 | 0 | 800-1 | RTS 24/ II | RTS 24/ I | 0.018 | 0.81 |  | Práce | Běžná |  |  |  | POL1_
|  | vyrovnání výškových rozdílů, plochy vodorovné a plochy do sklonu 1 : 5, | [25 empty] | SPI
19 | 182101101R00 | Svahování v zářezech v hornině 1 až 4 | m2 | 45 |  | 0 |  | 0 |  | 0 | 21 | 0 | 0 | 0 | 0 | 0 | 800-1 | RTS 24/ II | RTS 24/ I | 0.128 | 5.76 |  | Práce | Běžná |  |  |  | POL1_
|  | trvalých svahů do projektovaných profilů s potřebným přemístěním výkopku při svahování v zářezech, | [25 empty] | SPI
|  | technolog.potrubí : 3,6*2,5*2+9*3 |  | 45 | [23 empty] | VV | 0
20 | 182301122R00 | Rozprostření a urovnání ornice ve svahu v souvislé ploše do 500 m2, tloušťka vrstvy přes 100 do 150 mm | m2 | 196.7333 |  | 0 |  | 0 |  | 0 | 21 | 0 | 0 | 0 | 0 | 0 | 800-1 | RTS 24/ II | RTS 24/ I | 0.263 | 51.74 |  | Práce | Běžná |  |  |  | POL1_
|  | s případným nutným přemístěním hromad nebo dočasných skládek na místo potřeby ze vzdálenosti do 30 m, ve svahu sklonu přes 1 : 5, | [25 empty] | SPI |  | s případným nutným přemístěním hromad nebo dočasných skládek na místo potřeby ze vzdálenosti do 30 m, ve svahu sklonu přes 1 : 5,
|  | technolog.potrubí : 29,51/0,15 |  | 196.7333 | [23 empty] | VV | 0
21 | 151101303R00 | Rozepření stěn pažení - příložné ocelová rozpěra - hl. do 8 m | m3 | 9.1 |  | 0 |  | 0 |  | 0 | 21 | 0 | 0.00049 | 0 | 0 | 0 |  | Vlastní | Kalkul | 0.142 | 1.29 |  | Práce | Běžná |  |  |  | POL1_
|  | technolog.potrubí : 4,55*2 |  | 9.1 | [23 empty] | VV | 0
22 | 151101313R00 | Odstranění rozepření stěn - příložné - hl. do 8 m | m3 | 9.1 |  | 0 |  | 0 |  | 0 | 21 | 0 | 0 | 0 | 0 | 0 |  | Vlastní | RTS 22/ II | 0.4 | 3.64 |  | Práce | Běžná |  |  |  | POL1_
23 | 151811726R00 | Montáž pažicího boxu dl.5m,š.4m, hl.5,2m | kus | 1 |  | 0 |  | 0 |  | 0 | 21 | 0 | 0 | 0 | 0 | 0 |  | Vlastní | Kalkul | 4.722 | 4.72 |  | Práce | Běžná |  |  |  | POL1_
24 | 151812726R00 | Pronájem pažic.boxu dl.5m, š.4m, hl.5,2m | den | 20 |  | 0 |  | 0 |  | 0 | 21 | 0 | 0 | 0 | 0 | 0 |  | Vlastní | Indiv | 0 | 0 |  | Práce | Běžná |  |  |  | POL1_
25 | 151813726R00 | Dmtž pažicího boxu dl.5m, š.4m, hl.5,2m | kus | 1 |  | 0 |  | 0 |  | 0 | 21 | 0 | 0 | 0 | 0 | 0 |  | Vlastní | Kalkul | 4.2055 | 4.21 |  | Práce | Běžná |  |  |  | POL1_
26 | 199000004R00 | Poplatek za skládku zeminy 1- 4 kontaminované | t | 218.08 |  | 0 |  | 0 |  | 0 | 21 | 0 | 0 | 0 | 0 | 0 |  | Vlastní | Indiv | 0 | 0 |  | Práce | Běžná |  |  |  | POL1_
|  | 136,3*1,6 |  | 218.08 | [23 empty] | VV | 0
27 | 59691019.AR | zemina recyklovaná | m3 | 60.06 |  | 0 |  | 0 |  | 0 | 21 | 0 | 1 | 60.06 | 0 | 0 | SPCM | RTS 22/ II | RTS 22/ II | 0 | 0 |  | Specifikace | Běžná |  |  |  | POL3_
|  | technolog.potrubí : 60,06 |  | 60.06 | [23 empty] | VV | 0
Díl: | 2 | Základy a zvláštní zakládání |  |  |  | 0 |  | 0 |  | 0 |  | 0 |  | 93.85 |  | 0 |  |  |  |  | 62.67 | [6 empty] | DIL
28 | 271531111R00 | Polštáře zhutněné pod základy kamenivo hrubé, drcené, frakce 16 - 63 mm | m3 | 20.28 |  | 0 |  | 0 |  | 0 | 21 | 0 | 2.16 | 43.8 | 0 | 0 | 800-2 | RTS 24/ II | RTS 24/ I | 1.085 | 22 |  | Práce | Běžná |  |  |  | POL1_
|  | technolog.potrubí : 20,28 |  | 20.28 | [23 empty] | VV | 0
29 | 273321321R00 | Beton základových desek železový třídy C 20/25, Beton čerstvý obyčejný; C 20/25; prostředí: X0; cement: CEM I; Dmax = 22 mm; S 3 | m3 | 4.78 |  | 0 |  | 0 |  | 0 | 21 | 0 | 2.525 | 12.07 | 0 | 0 | 801-1 | RTS 24/ II | RTS 24/ I | 0.48 | 2.29 |  | Práce | Běžná |  |  |  | POL1_
|  | bez dodávky a uložení výztuže | [25 empty] | SPI
|  | technolog.potrubí : 2,6 |  | 2.6 | [23 empty] | VV | 0
|  | drážky : 2,15 |  | 2.15 | [23 empty] | VV | 0
|  | 360.1 : 0,03 |  | 0.03 | [23 empty] | VV | 0
30 | 273361921RT8 | Výztuž základových desek ze svařovaných sítí průměr drátu 8 mm, velikost oka 100/100 mm | t | 0.01417 |  | 0 |  | 0 |  | 0 | 21 | 0 | 1.0544 | 0.01 | 0 | 0 | 801-1 | RTS 24/ II | RTS 24/ I | 15.231 | 0.22 |  | Práce | Běžná |  |  |  | POL1_
|  | včetně distančních prvků | [25 empty] | SPI
|  | technolog.potrubí : 1,56*0,0079*1,15 |  | 0.01417 | [23 empty] | VV | 0
31 | 274272110R00 | Zdivo základové z bednicích tvárnic tloušťky 150 mm, výplň betonem C 8/10, Beton čerstvý obyčejný; C 8/10; prostředí: X0; cement: CEM II; Dmax = 22 mm; S 2 | m2 | 9.533 |  | 0 |  | 0 |  | 0 | 21 | 0 | 0.385 | 3.67 | 0 | 0 | 801-1 | RTS 24/ II | RTS 24/ I | 0.8 | 7.63 |  | Práce | Běžná |  |  |  | POL1_
|  | s výplní betonem, bez výztuže, | [25 empty] | SPI
|  | technolog.potrubí : 9,533 |  | 9.533 | [23 empty] | VV | 0
32 | 279321511R00 | Beton základových zdí železový třídy C 30/37 | m3 | 1.56 |  | 0 |  | 0 |  | 0 | 21 | 0 | 2.525 | 3.94 | 0 | 0 | 801-1 | RTS 24/ II | RTS 24/ I | 0.599 | 0.93 |  | Práce | Běžná |  |  |  | POL1_
|  | bez výztuže | [25 empty] | SPI
|  | jímka : 1,56 |  | 1.56 | [23 empty] | VV | 0
33 | 279351105R00 | Bednění základových zdí oboustranné, zřízení | m2 | 13 |  | 0 |  | 0 |  | 0 | 21 | 0 | 0.03931 | 0.51 | 0 | 0 | 801-1 | RTS 24/ II | RTS 24/ I | 0.65 | 8.45 |  | Práce | Běžná |  |  |  | POL1_
|  | bednění svislé nebo šikmé (odkloněné), půdorysně přímé nebo zalomené základových zdí ve volných nebo zapažených jámách, rýhách, šachtách, včetně případných vzpěr, | [25 empty] | SPI |  | bednění svislé nebo šikmé (odkloněné), půdorysně přímé nebo zalomené základových zdí ve volných nebo zapažených jámách, rýhách, šachtách, včetně případných vzpěr,
|  | jímka : 13 |  | 13 | [23 empty] | VV | 0
34 | 279351106R00 | Bednění základových zdí oboustranné, odstranění | m2 | 13 |  | 0 |  | 0 |  | 0 | 21 | 0 | 0 | 0 | 0 | 0 | 801-1 | RTS 24/ II | RTS 24/ I | 0.35 | 4.55 |  | Práce | Běžná |  |  |  | POL1_
|  | bednění svislé nebo šikmé (odkloněné), půdorysně přímé nebo zalomené základových zdí ve volných nebo zapažených jámách, rýhách, šachtách, včetně případných vzpěr, | [25 empty] | SPI |  | bednění svislé nebo šikmé (odkloněné), půdorysně přímé nebo zalomené základových zdí ve volných nebo zapažených jámách, rýhách, šachtách, včetně případných vzpěr,
|  | Včetně očištění, vytřídění a uložení bednicího materiálu. | [25 empty] | POP
35 | 279361821R00 | Výztuž základových zdí z betonářské oceli 10 505(R) | t | 0.01956 |  | 0 |  | 0 |  | 0 | 21 | 0 | 1.0211 | 0.02 | 0 | 0 | 801-1 | RTS 24/ II | RTS 24/ I | 29.292 | 0.57 |  | Práce | Běžná |  |  |  | POL1_
|  | včetně distančních prvků | [25 empty] | SPI
|  | jímka : 5,2*0,00089*1,15 |  | 0.00532 | [23 empty] | VV | 0
|  | technolog.potrubí : 13,91*0,00089*1,15 |  | 0.01424 | [23 empty] | VV | 0
36 | 279361921RT8 | Výztuž základových zdí ze svařovaných sítí průměr drátu 8 mm, velikost oka 100/100 mm | t | 0.07086 |  | 0 |  | 0 |  | 0 | 21 | 0 | 1.0549 | 0.07 | 0 | 0 | 801-1 | RTS 24/ II | RTS 24/ I | 15.231 | 1.08 |  | Práce | Běžná |  |  |  | POL1_
|  | včetně distančních prvků | [25 empty] | SPI
|  | jímka : 7,8*0,0079*1,15 |  | 0.07086 | [23 empty] | VV | 0
37 | 271531115R00 | Polštář základu z kameniva drceného 4-8 mm | m3 | 13.78 |  | 0 |  | 0 |  | 0 | 21 | 0 | 2.16 | 29.76 | 0 | 0 |  | Vlastní | Kalkul | 1.085 | 14.95 |  | Práce | Běžná |  |  |  | POL1_
|  | technolog.potrubí : 13,78 |  | 13.78 | [23 empty] | VV | 0
Díl: | 3 | Svislé a kompletní konstrukce |  |  |  | 0 |  | 0 |  | 0 |  | 0 |  | 16.31 |  | 0 |  |  |  |  | 345.46 | [6 empty] | DIL
38 | 311231114R00 | Zdivo nosné z cihel a tvarovek pálených pod omítku z cihel plných, 290x140x65 mm, P 15, na maltu MVC 2,5, Prvek zdicí pálený P; funkce: cihla plná; tvar: základní; l = 290 mm; w = 140 mm; h = 65 mm; styčná plocha: hladká; fb = 20,0 N/mm2; barva:... | m3 | 1.82 |  | 0 |  | 0 |  | 0 | 21 | 0 | 1.8427 | 3.35 | 0 | 0 | 801-1 | RTS 24/ II | RTS 24/ I | 3.69 | 6.72 |  | Práce | Běžná |  |  |  | POL1_
|  | Včetně pomocného lešení o výšce podlahy do 1,90 m a pro zatížení do 1,5 kPa. | [25 empty] | POP
|  | 360.1 : 1,82 |  | 1.82 | [23 empty] | VV | 0
39 | 311941111R00 | Připojení zděných stěn ke konstrukci hmoždinkou | m | 9 |  | 0 |  | 0 |  | 0 | 21 | 0 | 0.00205 | 0.02 | 0 | 0 | 801-1 | RTS 24/ II | RTS 24/ I | 0.426 | 3.83 |  | Práce | Běžná |  |  |  | POL1_
|  | nerezovou kotvou ve spáře nového zdiva (4 ks/m spáry) | [25 empty] | SPI
|  | Včetně dodávky kotev i spojovacího materiálu. | [25 empty] | POP
|  | 360.1 : 3*3 |  | 9 | [23 empty] | VV | 0
40 | 317941121RT2 | Osazení ocelových válcovaných nosníků na zdivu profil I, výšky 100 mm | t | 0.04527 |  | 0 |  | 0 |  | 0 | 21 | 0 | 1.0995 | 0.05 | 0 | 0 | 801-1 | RTS 24/ II | RTS 24/ I | 18.175 | 0.82 |  | Práce | Běžná |  |  |  | POL1_
|  | profilu I, nebo IE, nebo U, nebo UE, nebo L | [25 empty] | SPI
|  | 360.1 : 0,00834*1,18*4,6 |  | 0.04527 | [23 empty] | VV | 0
41 | 341321610R00 | Beton stěn nosných a výplňových železový třídy C 30/37 | m3 | 1.04 |  | 0 |  | 0 |  | 0 | 21 | 0 | 2.5281 | 2.63 | 0 | 0 | 801-1 | RTS 24/ II | RTS 24/ I | 1.356 | 1.41 |  | Práce | Běžná |  |  |  | POL1_
|  | bez výztuže, s pomocným lešením o výšce podlahy do 1,90 m a pro zatížení do 1,5 kPa, | [25 empty] | SPI
|  | technolog.potrubí : 1,04 |  | 1.04 | [23 empty] | VV | 0
42 | 341351903R00 | Bednění stěn a příček bednění otvoru plochy do 2,25 m2 | kus | 4 |  | 0 |  | 0 |  | 0 | 21 | 0 | 0.05803 | 0.23 | 0 | 0 | 801-1 | RTS 24/ II | RTS 24/ I | 3.9 | 15.6 |  | Práce | Běžná |  |  |  | POL1_
|  | svislé nebo šikmé (odkloněné), půdorysně přímé nebo zalomené, stěn nosných, výplňových, nebo příček, včetně vzpěr nebo jiného zajištění | [25 empty] | SPI |  | svislé nebo šikmé (odkloněné), půdorysně přímé nebo zalomené, stěn nosných, výplňových, nebo příček, včetně vzpěr nebo jiného zajištění
|  | technolog.potrubí 3,12m2 : 4 |  | 4 | [23 empty] | VV | 0
43 | 380932115R00 | Vlepení výztuže do vrtu v betonu průměr výztuže 12 mm | m | 5.564 |  | 0 |  | 0 |  | 0 | 21 | 0 | 0.00012 | 0 | 0 | 0 | 801-4 | RTS 24/ II | RTS 24/ I | 1.18 | 6.57 |  | Práce | Běžná |  |  |  | POL1_
|  | Vyvrtání otvoru v betonu, dvojnásobné vyfouknutí prachu z otvoru, dvojnásobné protažení kartáčkem, opět dvojnásobné vyfouknutí, vyplnění otvoru chemickou maltou do 2/3 hloubky otvoru a zasunutí betonářské oceli. Včetně dodávky chemické malty. Bez dodávky výztuže. | [25 empty] | SPI |  | Vyvrtání otvoru v betonu, dvojnásobné vyfouknutí prachu z otvoru, dvojnásobné protažení kartáčkem, opět dvojnásobné vyfouknutí, vyplnění otvoru chemickou maltou do 2/3 hloubky otvoru a zasunutí betonářské oceli. Včetně dodávky chemické malty. Bez dodávky výztuže.
|  | technolog.potrubí : 13,91/0,25*0,1 |  | 5.564 | [23 empty] | VV | 0
44 | 319211312R00 | Ošetření ploch těsnicí hydroizolační maltou odolnou proti ropnám látkám | m2 | 955.5 |  | 0 |  | 0 |  | 0 | 21 | 0 | 0.0105 | 10.03 | 0 | 0 |  | Vlastní | Kalkul | 0.32 | 305.76 |  | Práce | Běžná |  |  |  | POL1_
|  | jímka : 955,5 |  | 955.5 | [23 empty] | VV | 0
45 | 342668112R00 | Vyplnění prostupů konstrukcí PU pěnou | m3 | 1.3 |  | 0 |  | 0 |  | 0 | 21 | 0 | 8e-05 | 0 | 0 | 0 |  | Vlastní | Kalkul | 3.65 | 4.75 |  | Práce | Běžná |  |  |  | POL1_
|  | technolog.potrubí : 1,3 |  | 1.3 | [23 empty] | VV | 0
Díl: | 4 | Vodorovné konstrukce |  |  |  | 0 |  | 0 |  | 0 |  | 0 |  | 2.46 |  | 0 |  |  |  |  | 2.2 | [6 empty] | DIL
46 | 451572111R00 | Lože pod potrubí, stoky a drobné objekty z kameniva drobného těženého 0÷4 mm | m3 | 1.3 |  | 0 |  | 0 |  | 0 | 21 | 0 | 1.8908 | 2.46 | 0 | 0 | 827-1 | RTS 24/ II | RTS 24/ I | 1.695 | 2.2 |  | Práce | Běžná |  |  |  | POL1_
|  | v otevřeném výkopu, | [25 empty] | SPI
|  | drážky : 1,3 |  | 1.3 | [23 empty] | VV | 0
Díl: | 61 | Úpravy povrchů vnitřní |  |  |  | 0 |  | 0 |  | 0 |  | 0 |  | 1.04 |  | 0 |  |  |  |  | 18.35 | [6 empty] | DIL
47 | 612421637R00 | Omítky vnitřní stěn vápenné nebo vápenocementové v podlaží i ve schodišti štukové | m2 | 21.84 |  | 0 |  | 0 |  | 0 | 21 | 0 | 0.04766 | 1.04 | 0 | 0 | 801-1 | RTS 24/ II | RTS 24/ I | 0.84 | 18.35 |  | Práce | Běžná |  |  |  | POL1_
|  | 360.1 : 21,84 |  | 21.84 | [23 empty] | VV | 0
Díl: | 63 | Podlahy a podlahové konstrukce |  |  |  | 0 |  | 0 |  | 0 |  | 0 |  | 0.08 |  | 0 |  |  |  |  | 1.11 | [6 empty] | DIL
48 | 631312141R00 | Doplnění mazanin betonem prostým rýh v dosavadních mazaninách | m3 | 0.03 |  | 0 |  | 0 |  | 0 | 21 | 0 | 2.5 | 0.08 | 0 | 0 | 801-4 | RTS 24/ II | RTS 24/ I | 5.33 | 0.16 |  | Práce | Běžná |  |  |  | POL1_
|  | prostým betonem (s dodáním hmot) bez potěru, | [25 empty] | SPI
|  | 360.1 20/25 : 0,03 |  | 0.03 | [23 empty] | VV | 0
49 | 631571010R00 | Násyp pod podlahy z kameniva bez dodávky materiálu bez určení tloušťky | m3 | 0.52 |  | 0 |  | 0 |  | 0 | 21 | 0 | 0 | 0 | 0 | 0 | 801-1 | RTS 24/ II | RTS 24/ I | 1.836 | 0.95 |  | Práce | Běžná |  |  |  | POL1_
|  | pod mazaniny a dlažby, popř. na plochých střechách, vodorovný nebo ve spádu, s udusáním a urovnáním povrchu, | [25 empty] | SPI |  | pod mazaniny a dlažby, popř. na plochých střechách, vodorovný nebo ve spádu, s udusáním a urovnáním povrchu,
|  | 360.1 zásyp šachty sutí : 0,52 |  | 0.52 | [23 empty] | VV | 0
Díl: | 91 | Doplňující práce na komunikaci |  |  |  | 0 |  | 0 |  | 0 |  | 0 |  | 6.7 |  | 3.35 |  |  |  |  | 11.08 | [6 empty] | DIL
50 | 914991003R00 | Dočasné dopravní značení montáž , zábrany včetně sloupků a podstavců | kus | 50 |  | 0 |  | 0 |  | 0 | 21 | 0 | 0.067 | 3.35 | 0 | 0 | 822-1 | RTS 24/ II | RTS 24/ I | 0.148 | 7.4 |  | Práce | Běžná |  |  |  | POL1_
|  | technolog.potrubí : 3*10 |  | 30 | [23 empty] | VV | 0
|  | technolog.potrubí : (14+4+14+8)/2 |  | 20 | [23 empty] | VV | 0
51 | 914992003R00 | Dočasné dopravní značení vlastní nájem, zábrany včetně sloupků a podstavců | kus | 700 |  | 0 |  | 0 |  | 0 | 21 | 0 | 0 | 0 | 0 | 0 | 822-1 | RTS 24/ II | RTS 24/ I | 0 | 0 |  | Práce | Běžná |  |  |  | POL1_
|  | technolog.potrubí : 30*10 |  | 300 | [23 empty] | VV | 0
|  | technolog.potrubí : 20*20 |  | 400 | [23 empty] | VV | 0
52 | 914993003R00 | Demontáž dočasného dopravního značení zábrany včetně sloupků a podstavců | kus | 50 |  | 0 |  | 0 |  | 0 | 21 | 0 | 0.067 | 3.35 | 0.067 | 3.35 | 822-1 | RTS 24/ II | RTS 24/ I | 0.0736 | 3.68 |  | Práce | Běžná |  |  |  | POL1_
Díl: | 93 | Dokončovací práce inženýrských staveb |  |  |  | 0 |  | 0 |  | 0 |  | 0 |  | 23.94 |  | 0 |  |  |  |  | 78.54 | [6 empty] | DIL
53 | 936451121R00 | Výplň potrubí izolačním pěnobetonem | m3 | 13.26 |  | 0 |  | 0 |  | 0 | 21 | 0 | 1.8051 | 23.94 | 0 | 0 |  | Vlastní | Kalkul | 2.68 | 35.54 |  | Práce | Běžná |  |  |  | POL1_
|  | technolog.potrubí : 8,84+4,42 |  | 13.26 | [23 empty] | VV | 0
54 | 938907111R01 | Očištění stropů, stěn a podlah tlakovou vodou, odmaštění | m2 | 955.5 |  | 0 |  | 0 |  | 0 | 21 | 0 | 0 | 0 | 0 | 0 |  | Vlastní | Kalkul | 0.045 | 43 |  | Práce | Běžná |  |  |  | POL1_
|  | jímka : 955,5 |  | 955.5 | [23 empty] | VV | 0
Díl: | 94 | Lešení a stavební výtahy |  |  |  | 0 |  | 0 |  | 0 |  | 0 |  | 0.36 |  | 0 |  |  |  |  | 49.22 | [6 empty] | DIL
55 | 941955002R00 | Lešení lehké pracovní pomocné pomocné, o výšce lešeňové podlahy přes 1,2 do 1,9 m | m2 | 230 |  | 0 |  | 0 |  | 0 | 21 | 0 | 0.00158 | 0.36 | 0 | 0 | 800-3 | RTS 24/ II | RTS 24/ I | 0.214 | 49.22 |  | Práce | Běžná |  |  |  | POL1_
Díl: | 95 | Dokončovací konstrukce na pozemních stavbách |  |  |  | 0 |  | 0 |  | 0 |  | 0 |  | 0.04 |  | 0 |  |  |  |  | 468 | [6 empty] | DIL
56 | 953981205R00 | Chemické kotvy do betonu, do cihelného zdiva do betonu, hloubky 170 mm, M 20, malta pro chemické kotvy dvousložková do plných materiálů | kus | 32 |  | 0 |  | 0 |  | 0 | 21 | 0 | 7e-05 | 0 | 0 | 0 | 801-4 | RTS 24/ II | RTS 24/ I | 0.225 | 7.2 |  | Práce | Běžná |  |  |  | POL1_
|  | jímka : 32 |  | 32 | [23 empty] | VV | 0
57 | 952901221R01 | Vyčištění a vyklizení průmyslových budov a objektů výrobních | m2 | 955.5 |  | 0 |  | 0 |  | 0 | 21 | 0 | 4e-05 | 0.04 | 0 | 0 |  | Vlastní | Kalkul | 0.463 | 442.4 |  | Práce | Běžná |  |  |  | POL1_
58 | 953981203R01 | Chemické kotvy, beton, hl.170 mm, M12, malta 2slož | kus | 64 |  | 0 |  | 0 |  | 0 | 21 | 0 | 2e-05 | 0 | 0 | 0 |  | Vlastní | Kalkul | 0.225 | 14.4 |  | Práce | Běžná |  |  |  | POL1_
|  | 360.1 zdvojená podlaha : 32 |  | 32 | [23 empty] | VV | 0
|  | technolog.potrubí : 32 |  | 32 | [23 empty] | VV | 0
59 | 953981207R00 | Chemické kotvy, beton, hl.170 mm, M18, malta 2slož s navářkami | kus | 32 |  | 0 |  | 0 |  | 0 | 21 | 0 | 3e-05 | 0 | 0 | 0 |  | Vlastní | Indiv | 0.125 | 4 |  | Práce | Běžná |  |  |  | POL1_
|  | jímka : 32 |  | 32 | [23 empty] | VV | 0
Díl: | 96 | Bourání konstrukcí |  |  |  | 0 |  | 0 |  | 0 |  | 0 |  | 0 |  | 72.02 |  |  |  |  | 1023.58 | [6 empty] | DIL
60 | 961055111R00 | Bourání základů železobetonových | m3 | 24.25 |  | 0 |  | 0 |  | 0 | 21 | 0 | 0 | 0 | 2.4 | 58.2 | 801-3 | RTS 24/ II | RTS 24/ I | 13.301 | 322.55 |  | Práce | Běžná |  |  |  | POL1_
|  | nebo vybourání otvorů průřezové plochy přes 4 m2 v základech | [25 empty] | SPI
|  | tech.potrubí část zdí a strop : 18,2 |  | 18.2 | [23 empty] | VV | 0
|  | drážky : 6,05 |  | 6.05 | [23 empty] | VV | 0
61 | 962032231R00 | Bourání zdiva nadzákladového z cihel pálených nebo vápenopískových, na maltu vápenou nebo vápenocementovou | m3 | 3.64 |  | 0 |  | 0 |  | 0 | 21 | 0 | 0.00128 | 0 | 1.8 | 6.55 | 801-3 | RTS 24/ II | RTS 24/ I | 1.52 | 5.53 |  | Práce | Běžná |  |  |  | POL1_
|  | nebo vybourání otvorů průřezové plochy přes 4 m2 ve zdivu nadzákladovém, včetně pomocného lešení o výšce podlahy do 1900 mm a pro zatížení do 1,5 kPa (150 kg/m2) | [25 empty] | SPI |  | nebo vybourání otvorů průřezové plochy přes 4 m2 ve zdivu nadzákladovém, včetně pomocného lešení o výšce podlahy do 1900 mm a pro zatížení do 1,5 kPa (150 kg/m2)
|  | jímka : 0,78 |  | 0.78 | [23 empty] | VV | 0
|  | 360.1 : 2,86 |  | 2.86 | [23 empty] | VV | 0
62 | 962052211R00 | Bourání zdiva železobetonového nadzákladového | m3 | 2.86 |  | 0 |  | 0 |  | 0 | 21 | 0 | 0.00147 | 0 | 2.4 | 6.86 | 801-3 | RTS 24/ II | RTS 24/ I | 8.5 | 24.31 |  | Práce | Běžná |  |  |  | POL1_
|  | nebo vybourání otvorů průřezové plochy přes 4 m2 ve zdivu železobetonovém, včetně pomocného lešení o výšce podlahy do 1900 mm a pro zatížení do 1,5 kPa (150 kg/m2), | [25 empty] | SPI |  | nebo vybourání otvorů průřezové plochy přes 4 m2 ve zdivu železobetonovém, včetně pomocného lešení o výšce podlahy do 1900 mm a pro zatížení do 1,5 kPa (150 kg/m2),
|  | jímka : 1,56 |  | 1.56 | [23 empty] | VV | 0
|  | prostupy do obj.220 : 1,3 |  | 1.3 | [23 empty] | VV | 0
63 | 968071136R00 | Vyvěšení nebo zavěšení kovových křídel vrat, plochy do 4 m2 | kus | 2 |  | 0 |  | 0 |  | 0 | 21 | 0 | 0 | 0 | 0 | 0 | 801-3 | RTS 24/ II | RTS 24/ I | 0.28 | 0.56 |  | Práce | Běžná |  |  |  | POL1_
|  | s případným uložením a opětovným zavěšením po provedení stavebních změn, | [25 empty] | SPI
64 | 968072558R00 | Vybourání a vyjmutí kovových rámů a rolet rámů, včetně pomocného lešení o výšce podlahy do 1900 mm a pro zatížení do 1,5 kPa (150 kg/m2) vrat, plochy do 5 m2 | m2 | 3.625 |  | 0 |  | 0 |  | 0 | 21 | 0 | 0.00083 | 0 | 0.06 | 0.22 | 801-3 | RTS 24/ II | RTS 24/ I | 0.556 | 2.02 |  | Práce | Běžná |  |  |  | POL1_
|  | 360.1 : 1,45*2,5 |  | 3.625 | [23 empty] | VV | 0
65 | 970051018R00 | Jádrové vrtání, kruhové prostupy v železobetonu jádrové vrtání , d 14-18 mm | m | 5.564 |  | 0 |  | 0 |  | 0 | 21 | 0 | 0 | 0 | 0.00064 | 0 | 801-3 | RTS 24/ II | RTS 24/ I | 2.4 | 13.35 |  | Práce | Běžná |  |  |  | POL1_
|  | technolog.potrubí : 13,91/0,25*0,1 |  | 5.564 | [23 empty] | VV | 0
66 | 970251100R00 | Řezání železobetonu hloubka řezu 100 mm | m | 240.26 |  | 0 |  | 0 |  | 0 | 21 | 0 | 0 | 0 | 0.00046 | 0.11 | 801-3 | RTS 24/ II | RTS 24/ I | 1 | 240.26 |  | Práce | Běžná |  |  |  | POL1_
|  | drážky : (4,7+4,83)*2*11+(0,83+0,7)*2*10 |  | 240.26 | [23 empty] | VV | 0
67 | 970251250R00 | Řezání železobetonu hloubka řezu 250 mm | m | 166 |  | 0 |  | 0 |  | 0 | 21 | 0 | 0 | 0 | 0.00046 | 0.08 | 801-3 | RTS 24/ II | RTS 24/ I | 2.5 | 415 |  | Práce | Běžná |  |  |  | POL1_
|  | jímka : (1,7+1,3)*2 |  | 6 | [23 empty] | VV | 0
|  | drážky : (4+4)*2*10 |  | 160 | [23 empty] | VV | 0
Díl: | 97 | Přesuny suti a vybouraných hmot |  |  |  | 0 |  | 0 |  | 0 |  | 0 |  | 0 |  | 0 |  |  |  |  | 0 | [6 empty] | DIL
68 | 979951111R00 | Výkup kovů železný šrot, tloušťky do 4 mm | t | 2.414 |  | 0 |  | 0 |  | 0 | 21 | 0 | 0 | 0 | 0 | 0 | 801-3 | RTS 24/ II | RTS 24/ I | 0 | 0 |  | Práce | Běžná |  |  |  | POL1_
|  | Pro vyjádření výnosu ve prospěch zhotovitele je nutné jednotkovou cenu uvést se záporným znaménkem. (Získaná částka ponižuje náklad stavby.) | [25 empty] | POP |  | Pro vyjádření výnosu ve prospěch zhotovitele je nutné jednotkovou cenu uvést se záporným znaménkem. (Získaná částka ponižuje náklad stavby.)
|  | technolog.potrubí : 1,6367 |  | 1.6367 | [23 empty] | VV | 0
|  | vrata 360.1 : 0,2175 |  | 0.2175 | [23 empty] | VV | 0
|  | trubky : 0,55978 |  | 0.55978 | [23 empty] | VV | 0
69 | 979990266R00 | Poplatek za uložení kontaminované demoliční suti s obsahem nebezpečných látek | t | 11.52 |  | 0 |  | 0 |  | 0 | 21 | 0 | 0 | 0 | 0 | 0 |  | Vlastní | Indiv | 0 | 0 |  | Práce | Běžná |  |  |  | POL1_
|  | 120*0,04*2,4 |  | 11.52 | [23 empty] | VV | 0
Díl: | 711 | Izolace proti vodě |  |  |  | 0 |  | 0 |  | 0 |  | 0 |  | 3.56 |  | 0 |  |  |  |  | 494.99 | [6 empty] | DIL
70 | 711112001RZ1 | Provedení izolace proti zemní vlhkosti natěradly za studena na ploše svislé, včetně pomocného lešení o výšce podlahy do 1900 mm a pro zatížení do 1,5 kPa. nátěrem penetračním, 1x nátěr, včetně dodávky penetračního laku ALP, Hmota nátěrová asfaltová; typ: lak, penetrace; funkce: zpevnění povrchu, adhezní můstek; vrstva: podkladní; exteriér; podklad: beton, keramika; bar... | m2 | 66.3 |  | 0 |  | 0 |  | 0 | 21 | 0 | 0.00052 | 0.03 | 0 | 0 | 800-711 | RTS 24/ II | RTS 24/ I | 0.049 | 3.25 |  | Práce | Běžná |  |  |  | POL1_
|  | technolog.potrubí : 14,95*2+9,75*2 |  | 49.4 | [23 empty] | VV | 0
|  | jímka : 8,45*2 |  | 16.9 | [23 empty] | VV | 0
71 | 711191272RT2 | Provedení izolace proti zemní vlhkosti ostatní svislé uložení, ochranná textilie, 300 g/m2, Geosyntetika pro zemní práce | m2 | 48.1 |  | 0 |  | 0 |  | 0 | 21 | 0 | 0.00032 | 0.02 | 0 | 0 | 800-711 | RTS 24/ II | RTS 24/ I | 0.14 | 6.73 |  | Práce | Běžná |  |  |  | POL1_
|  | jímka : 16,9 |  | 16.9 | [23 empty] | VV | 0
|  | technolog.potrubí : 18,2+13 |  | 31.2 | [23 empty] | VV | 0
72 | 711172559RV4 | Provedení izolace proti vlhkosti na ploše svislé, fólií, volně, včetně fólie PE Penefol 950, tl.2 mm | m2 | 18.85 |  | 0 |  | 0 |  | 0 | 21 | 0 | 0.00186 | 0.04 | 0 | 0 |  | Vlastní | Kalkul | 0.39 | 7.35 |  | Práce | Běžná |  |  |  | POL1_
|  | jímka : 8,45 |  | 8.45 | [23 empty] | VV | 0
|  | technolog.potrubí : 10,4 |  | 10.4 | [23 empty] | VV | 0
73 | 711212013R00 | Izolace proti vodě a vlhkosti, hydroizolační olejotěsná stěrka tl.10mm | m2 | 955.5 |  | 0 |  | 0 |  | 0 | 21 | 0 | 0.00358 | 3.42 | 0 | 0 |  | Vlastní | Kalkul | 0.498 | 475.84 |  | Práce | Běžná |  |  |  | POL1_
|  | 360 záchytná vana : 955,5 |  | 955.5 | [23 empty] | VV | 0
74 | 711792185R00 | Provedení detailů, na ploše svislé, těsnící páskou | m | 28.47 |  | 0 |  | 0 |  | 0 | 21 | 0 | 0.001 | 0.03 | 0 | 0 |  | Vlastní | Kalkul | 0.064 | 1.82 |  | Práce | Běžná |  |  |  | POL1_
|  | technolog.potrubí : 12,35 |  | 12.35 | [23 empty] | VV | 0
|  | jímka : 16,12 |  | 16.12 | [23 empty] | VV | 0
75 | 58128500R | těsnění bobtnající pro pracovní spáry; bentonit, butyl kaučuk; schopnost bobtnání 100 až 500 %; 20 x 25 mm | m | 29.8935 |  | 0 |  | 0 |  | 0 | 21 | 0 | 0.0008 | 0.02 | 0 | 0 | SPCM | RTS 24/ II | RTS 24/ I | 0 | 0 |  | Specifikace | Běžná |  |  |  | POL3_
|  | 28,47*1,05 |  | 29.8935 | [23 empty] | VV | 0
76 | 998711202R00 | Přesun hmot pro izolace proti vodě svisle do 12 m | % |  |  | 0 |  | 0 |  | 0 | 21 | 0 | 0 | 0 | 0 | 0 | 800-711 | RTS 24/ II | RTS 24/ I | 0 | 0 |  | Přesun hmot | Běžná |  |  |  | POL7_
|  | 50 m vodorovně měřeno od těžiště půdorysné plochy skládky do těžiště půdorysné plochy objektu | [25 empty] | SPI
Díl: | 722 | Vnitřní vodovod |  |  |  | 0 |  | 0 |  | 0 |  | 0 |  | 0 |  | 0 |  |  |  |  | 14.03 | [6 empty] | DIL
77 | 722130926R00 | Přeřezání ocelové trubky do DN 800 cm | m | 17.54 |  | 0 |  | 0 |  | 0 | 21 | 0 | 0 | 0 | 0 | 0 |  | Vlastní | Kalkul | 0.8 | 14.03 |  | Práce | Běžná |  |  |  | POL1_
|  | technolog.potrubí : 2*2,4+12,74 |  | 17.54 | [23 empty] | VV | 0
78 | 998722202R00 | Přesun hmot pro vnitřní vodovod v objektech výšky do 12 m | % |  |  | 0 |  | 0 |  | 0 | 21 | 0 | 0 | 0 | 0 | 0 | 800-721 | RTS 24/ II | RTS 24/ I | 0 | 0 |  | Přesun hmot | Běžná |  |  |  | POL7_
|  | vodorovně do 50 m | [25 empty] | SPI
Díl: | 733 | Rozvod potrubí |  |  |  | 0 |  | 0 |  | 0 |  | 0 |  | 0.01 |  | 0 |  |  |  |  | 7.36 | [6 empty] | DIL
79 | 733123935R00 | Svařovaný spoj potrubí ocelového hladkého D 823 mm | kus | 4 |  | 0 |  | 0 |  | 0 | 21 | 0 | 0.00217 | 0.01 | 0 | 0 |  | Vlastní | Indiv | 1.8392 | 7.36 |  | Práce | Běžná |  |  |  | POL1_
|  | jímka : 4 |  | 4 | [23 empty] | VV | 0
80 | 998733203R00 | Přesun hmot pro rozvody potrubí v objektech výšky do 24 m | % |  |  | 0 |  | 0 |  | 0 | 21 | 0 | 0 | 0 | 0 | 0 | 800-731 | RTS 24/ II | RTS 24/ I | 0 | 0 |  | Přesun hmot | Běžná |  |  |  | POL7_
Díl: | 767 | Konstrukce zámečnické |  |  |  | 0 |  | 0 |  | 0 |  | 0 |  | 0.15 |  | 0.56 |  |  |  |  | 467.82 | [6 empty] | DIL
81 | 767590120R00 | Montáž podlahových konstrukcí podlahových roštů šroubováním | kg | 10.5 |  | 0 |  | 0 |  | 0 | 21 | 0 | 6e-05 | 0 | 0 | 0 | 800-767 | RTS 24/ II | RTS 24/ I | 0.024 | 0.25 |  | Práce | Běžná |  |  |  | POL1_
|  | 360.1 : 10,5 |  | 10.5 | [23 empty] | VV | 0
82 | 767995103R00 | Výroba a montáž atypických kovovových doplňků staveb hmotnosti přes 10 do 20 kg | kg | 1862.1484 |  | 0 |  | 0 |  | 0 | 21 | 0 | 6e-05 | 0.11 | 0 | 0 | 800-767 | RTS 24/ II | Indiv | 0.221 | 411.53 |  | Práce | Běžná |  |  |  | POL1_
|  | lístkový plech tl.4mm : 0,52*34,22 |  | 17.7944 | [23 empty] | VV | 0
|  | 360.1 zdvojená podlaha : 497+20,75+27+888,97+13,38+11,93 |  | 1459.03 | [23 empty] | VV | 0
|  | plech 1400x1050x12mm 2x : 180,05*2 |  | 360.1 | [23 empty] | VV | 0
|  | vyřezání otvorů : 12 |  | 12 | [23 empty] | VV | 0
|  | uzavření tr.pr.250 tl.5mm 6x : 0,0492*40*6 |  | 11.808 | [23 empty] | VV | 0
|  | uzavření tr.pr.150 tl.5mm 2x : 0,0177*40*2 |  | 1.416 | [23 empty] | VV | 0
83 | 767996801R00 | Demontáž ostatních doplňků staveb atypických konstrukcí o hmotnosti přes 20 do 50 kg | kg | 559.7786 |  | 0 |  | 0 |  | 0 | 21 | 0 | 5e-05 | 0.03 | 0.001 | 0.56 | 800-767 | RTS 24/ II | RTS 24/ I | 0.097 | 54.3 |  | Práce | Běžná |  |  |  | POL1_
|  | trubka pr.219mm : 12,87*41,911 |  | 539.3946 | [23 empty] | VV | 0
|  | trubka pr.114mm : 1,82*11,2 |  | 20.384 | [23 empty] | VV | 0
84 | 76764211101 | Vnitřní ocelové jednokř.plné hladké dveře, vč.ocelové zárubně š.150mm | kus | 1 |  | 0 |  | 0 |  | 0 | 21 | 0 | 0 | 0 | 0 | 0 |  | Vlastní | Indiv | 0.865 | 0.87 |  | Práce | Běžná |  |  |  | POL1_
85 | 76764211102 | Vstupní ocelové jednokř.plné hladké dveře, vč.ocelové zárubně š.150mm, 0,9x2,5m vč.kování | kus | 1 |  | 0 |  | 0 |  | 0 | 21 | 0 | 0 | 0 | 0 | 0 |  | Vlastní | Indiv | 0.865 | 0.87 |  | Práce | Běžná |  |  |  | POL1_
86 | 55347146R | rošt podlahový svařovaný; š = 1 000 mm; l = 1 000 mm; nosný prut 30/3; oko 30/30; povrch žárové zinkování | m2 | 0.357 |  | 0 |  | 0 |  | 0 | 21 | 0 | 0.0292 | 0.01 | 0 | 0 | SPCM | RTS 24/ II | RTS 24/ I | 0 | 0 |  | Specifikace | Běžná |  |  |  | POL3_
|  | 360.1 : 0,34*1,05 |  | 0.357 | [23 empty] | VV | 0
87 | 998767202R00 | Přesun hmot pro kovové stavební doplňk. konstrukce v objektech výšky do 12 m | % |  |  | 0 |  | 0 |  | 0 | 21 | 0 | 0 | 0 | 0 | 0 | 800-767 | RTS 24/ II | RTS 24/ I | 0 | 0 |  | Přesun hmot | Běžná |  |  |  | POL7_
|  | 50 m vodorovně | [25 empty] | SPI
Díl: | 783 | Nátěry |  |  |  | 0 |  | 0 |  | 0 |  | 0 |  | 0.87 |  | 0 |  |  |  |  | 84.74 | [6 empty] | DIL
88 | 783108811R00 | Čištění povrchu otryskáním minerálním materiálem, stupeň očištění Sa 1, tryskací materiál křemičitan hlinitý | m2 | 169 |  | 0 |  | 0 |  | 0 | 21 | 0 | 0.00213 | 0.36 | 0 | 0 | 800-783 | RTS 24/ II | RTS 24/ I | 0.1787 | 30.2 |  | Práce | Běžná |  |  |  | POL1_
89 | 783903811R00 | Ostatní práce odmaštění chemickými rozpuštědly | m2 | 169 |  | 0 |  | 0 |  | 0 | 21 | 0 | 7e-05 | 0.01 | 0 | 0 | 800-783 | RTS 24/ II | RTS 24/ I | 0.144 | 24.34 |  | Práce | Běžná |  |  |  | POL1_
90 | 783108800R00 | Omytí vysokotlakou vodou | m2 | 169 |  | 0 |  | 0 |  | 0 | 21 | 0 | 0.00213 | 0.36 | 0 | 0 |  | Vlastní | Kalkul | 0.1787 | 30.2 |  | Práce | Běžná |  |  |  | POL1_
91 | 783151317R00 | Nátěr OK "C" nebo "CC" 2x základní epoxid + 1x vrchní polyuretan | m2 | 169 |  | 0 |  | 0 |  | 0 | 21 | 0 | 0.00085 | 0.14 | 0 | 0 |  | Vlastní | Indiv | 0 | 0 |  | R-položka | Běžná |  |  |  | POL12_1
Díl: | 784 | Malby |  |  |  | 0 |  | 0 |  | 0 |  | 0 |  | 0.01 |  | 0 |  |  |  |  | 3.09 | [6 empty] | DIL
92 | 784191301R00 | Příprava povrchu Penetrace (napouštění) podkladu protiplísňová, jednonásobná | m2 | 21.84 |  | 0 |  | 0 |  | 0 | 21 | 0 | 0.00013 | 0 | 0 | 0 | 800-784 | RTS 24/ II | RTS 24/ I | 0.03248 | 0.71 |  | Práce | Běžná |  |  |  | POL1_
|  | 360.1 : 21,84 |  | 21.84 | [23 empty] | VV | 0
93 | 784195622R00 | Malby z malířských směsí protiplísňové, , barevné, dvojnásobné | m2 | 21.84 |  | 0 |  | 0 |  | 0 | 21 | 0 | 0.00031 | 0.01 | 0 | 0 | 800-784 | RTS 24/ II | RTS 24/ I | 0.10902 | 2.38 |  | Práce | Běžná |  |  |  | POL1_
Díl: | M22 | Montáž sdělovací a zabezp. techniky |  |  |  | 0 |  | 0 |  | 0 |  | 0 |  | 0 |  | 0 |  |  |  |  | 11.8 | [6 empty] | DIL
94 | 220301601R00 | Koberec dielektrický | m2 | 23.6 |  | 0 |  | 0 |  | 0 | 21 | 0 | 0 | 0 | 0 | 0 |  | RTS 24/ II | RTS 24/ I | 0.5 | 11.8 |  | Práce | Běžná |  |  |  | POL1_
Díl: | M23 | Montáže potrubí |  |  |  | 0 |  | 0 |  | 0 |  | 0 |  | 0.03 |  | 0 |  |  |  |  | 3.56 | [6 empty] | DIL
95 | 230030005R00 | Montáž trubních dílů přírubových do 100 kg | kus | 4 |  | 0 |  | 0 |  | 0 | 21 | 0 | 0 | 0 | 0 | 0 |  | RTS 24/ II | RTS 24/ I | 0.889 | 3.56 |  | Práce | Běžná |  |  |  | POL1_
96 | 31946019R | Příruba přivařovací plochá PN 6 11373 DN 823 | kus | 4 |  | 0 |  | 0 |  | 0 | 21 | 0 | 0.00829 | 0.03 | 0 | 0 |  | Vlastní | Indiv | 0 | 0 |  | Specifikace | Běžná |  |  |  | POL3_
Díl: | D96 | Přesuny suti a vybouraných hmot |  |  |  | 0 |  | 0 |  | 0 |  | 0 |  | 0 |  | 0 |  |  |  |  | 318.61 | [6 empty] | DIL
97 | 979081121R00 | Odvoz suti a vybouraných hmot na skládku příplatek za každý další 1 km | t | 1442.7407 |  | 0 |  | 0 |  | 0 | 21 | 0 | 0 | 0 | 0 | 0 | 801-3 | RTS 24/ II | RTS 24/ I | 0 | 0 |  | Práce | Běžná |  |  |  | POL1_
|  | 75,93372*19 |  | 1442.7407 | [23 empty] | VV | 0
98 | 979082121R00 | Vnitrostaveništní doprava suti a vybouraných hmot příplatek k ceně za každých dalších 5 m | t | 303.7349 |  | 0 |  | 0 |  | 0 | 21 | 0 | 0 | 0 | 0 | 0 | 801-3 | RTS 24/ II | RTS 24/ I | 0.105 | 31.89 |  | Práce | Běžná |  |  |  | POL1_
|  | 75,93372*4 |  | 303.7349 | [23 empty] | VV | 0
99 | 979990101R00 | Poplatek za skládku směsi betonu a cihel do 30x30 cm, skupina 17 01 01 a 17 01 02 z Katalogu odpadů | t | 75.9337 |  | 0 |  | 0 |  | 0 | 21 | 0 | 0 | 0 | 0 | 0 | 801-3 | RTS 23/ II | RTS 23/ I | 0 | 0 |  | Práce | Běžná |  |  |  | POL1_
100 | 979086112R00 | Vodorovná doprava suti a vybouraných hmot nakládání nebo překládání suti a vybouraných hmot na dopravní prostředek při vodorovné dopravě, , | t | 75.9337 |  | 0 |  | 0 |  | 0 | 21 | 0 | 0 | 0 | 0 | 0 | 832-1 | RTS 24/ II | RTS 24/ I | 0.277 | 21.03 |  | Přesun suti | Běžná |  |  |  | POL8_
|  | bez naložení, s vyložením a hrubým urovnáním | [25 empty] | SPI
|  | Včetně: | [25 empty] | POP
|  | - při vodorovné dopravě po suchu : přepravy za ztížených provozních podmínek, | [25 empty] | POP
|  | - při vodorovné dopravě po vodě : vyložení na hromady na suchu nebo na přeložení na dopravní prostředek na suchu do 15 m vodorovně a současně do 4 m svisle, | [25 empty] | POP |  | - při vodorovné dopravě po vodě : vyložení na hromady na suchu nebo na přeložení na dopravní prostředek na suchu do 15 m vodorovně a současně do 4 m svisle,
|  | - při nakládání nebo překládání : dopravy do 15 m vodorovně a současně do 4 m svisle. | [25 empty] | POP
101 | 979011221R00 | Svislá doprava suti a vybouraných hmot nošením za prvé podlaží pod základním podlažím | t | 75.9337 |  | 0 |  | 0 |  | 0 | 21 | 0 | 0 | 0 | 0 | 0 | 801-3 | RTS 24/ II | RTS 24/ I | 2.067 | 156.95 |  | Přesun suti | Běžná |  |  |  | POL8_
102 | 979081111R00 | Odvoz suti a vybouraných hmot na skládku do 1 km | t | 75.9337 |  | 0 |  | 0 |  | 0 | 21 | 0 | 0 | 0 | 0 | 0 | 801-3 | RTS 24/ II | RTS 24/ I | 0.49 | 37.21 |  | Přesun suti | Běžná |  |  |  | POL8_
|  | Včetně naložení na dopravní prostředek a složení na skládku, bez poplatku za skládku. | [25 empty] | POP
103 | 979082111R00 | Vnitrostaveništní doprava suti a vybouraných hmot do 10 m | t | 75.9337 |  | 0 |  | 0 |  | 0 | 21 | 0 | 0 | 0 | 0 | 0 | 801-3 | RTS 24/ II | RTS 24/ I | 0.942 | 71.53 |  | Přesun suti | Běžná |  |  |  | POL8_
[26 empty] | 12 | 21 | DPH
| Celkem |  |  |  |  | 0 | [19 empty] | 0 | 0 | SUM
END
Note on S6: Jedná se o informaci, zda se jedná o položku, která je do rozpočtu zadána z cenové soustavy RTS, nebo vlastní.
Note on T6: Jedná se o název CÚ, která je zadána u položky rozpočtu

## SO 360 02 Pol
Položkový soupis prací a dodávek | [23 empty] | #TypZaznamu#
S: | 21097-4 | Rekonstrukce objektu 360 ve Šlapanově | [21 empty] | STA
O: | SO 360 | Stáčiště ŽC | [18 empty] | STA |  |  | OBJ
R: | 02 | Elektro část | [21 empty] | ROZ
P.č. | Číslo položky | Název položky | MJ | Množství | Cena / MJ | Celkem | Dodávka | Dodávka celk. | Montáž | Montáž celk. | DPH | Cena s DPH | Ceník | Cen. soustava / platnost | Cenová úroveň | Nhod / MJ | Nhod celk. | Dodavatel | Typ položky | Stav položky
Díl: | 1 | Dodávky |  |  |  | 0 |  | 0 |  | 0 |  | 0 |  |  |  |  | 0 | [6 empty] | DIL
1 | 1.1 | Lineární nevýbušné LED svídidlo, 28W, 4360lm, IP66, II 2 G Ex eb mb q II T4 Gb | ks | 80 |  | 0 |  | 0 |  | 0 | 21 | 0 |  | Vlastní | Indiv | 0 | 0 |  | Specifikace | Běžná |  |  |  | POL3_0
|  | Generi e865F 12L42 | [21 empty] | POP
|  | + 1ks propojovací sada (DV) 5x2,5 mm2 pro průběžné 3f.elektrické propojení svítidel | [21 empty] | POP
2 | 1.2 | Lineární nevýbušné LED svídidlo, 15W, 2170lm, IP66, II 2 G Ex eb mb q II T4 Gb | ks | 20 |  | 0 |  | 0 |  | 0 | 21 | 0 |  | Vlastní | Indiv | 0 | 0 |  | Specifikace | Běžná |  |  |  | POL3_0
|  | Generi e865F 06L22 | [21 empty] | POP
3 | 1.3 | Příplatek recyklace elektromateriálu | ks | 120 |  | 0 |  | 0 |  | 0 | 21 | 0 |  | Vlastní | Indiv | 0 | 0 |  | Specifikace | Běžná |  |  |  | POL3_0
4 | 1.4 | Nevýbušný střídavý přepínač řazení 6, V029/10A, IP65, II 2G Ex de IIC T6 Gb IP65 | ks | 6 |  | 0 |  | 0 |  | 0 | 21 | 0 |  | Vlastní | Indiv | 0 | 0 |  | Specifikace | Běžná |  |  |  | POL3_0
|  | X20SA1 | [21 empty] | POP
5 | 1.5 | Svorkovnicová skříň nevýbušná, OS23 4xM20, IP66, II 2G Ex eb IIC T6 Gb | ks | 8 |  | 0 |  | 0 |  | 0 | 21 | 0 |  | Vlastní | Indiv | 0 | 0 |  | Specifikace | Běžná |  |  |  | POL3_0
|  | X12X1 | [21 empty] | POP
Díl: | 2 | Montážní materiál a práce |  |  |  | 0 |  | 0 |  | 0 |  | 0 |  |  |  |  | 0 | [6 empty] | DIL
6 | 2.1 | Montáž svítidel LED nevýbušné | ks | 100 |  | 0 |  | 0 |  | 0 | 21 | 0 |  | Vlastní | Indiv | 0 | 0 |  | Práce | Běžná |  |  |  | POL1_1
7 | 2.2 | Montáž elektroinstalčních krabic nevýbušné | ks | 6 |  | 0 |  | 0 |  | 0 | 21 | 0 |  | Vlastní | Indiv | 0 | 0 |  | Práce | Běžná |  |  |  | POL1_1
8 | 2.3 | Montáž přepínače nevýbušný | ks | 8 |  | 0 |  | 0 |  | 0 | 21 | 0 |  | Vlastní | Indiv | 0 | 0 |  | Práce | Běžná |  |  |  | POL1_1
9 | 2.4 | Elektroinstalační trubka tuhá zinkovaná DN25 včetně příslušenství | m | 370 |  | 0 |  | 0 |  | 0 | 21 | 0 |  | Vlastní | Indiv | 0 | 0 |  | Specifikace | Běžná |  |  |  | POL3_0
|  | (podpěr, příchytek, vývodek, spojek atd.) | [21 empty] | POP
10 | 2.5 | Kabelový žlab 125x100 včetně víka, závěsu a závitových tyčí | m | 170 |  | 0 |  | 0 |  | 0 | 21 | 0 |  | Vlastní | Indiv | 0 | 0 |  | Práce | Běžná |  |  |  | POL1_1
11 | 2.6 | Vodič CY4 Z-Ž včetně ukončení - doplňující ochranné pospojování | m | 150 |  | 0 |  | 0 |  | 0 | 21 | 0 |  | Vlastní | Indiv | 0 | 0 |  | Práce | Běžná |  |  |  | POL1_1
12 | 2.7 | Vodič CY6 Z-Ž včetně ukončení - ochranné pospojování | m | 150 |  | 0 |  | 0 |  | 0 | 21 | 0 |  | Vlastní | Indiv | 0 | 0 |  | Práce | Běžná |  |  |  | POL1_1
13 | 2.8 | Stožár JŽ 10 | ks | 1 |  | 0 |  | 0 |  | 0 | 21 | 0 |  | Vlastní | Indiv | 0 | 0 |  | Práce | Běžná |  |  |  | POL1_1
|  | 12100-00141 | [21 empty] | POP
14 | 2.9 | Výložník - JŽ 1-900 | ks | 1 |  | 0 |  | 0 |  | 0 | 21 | 0 |  | Vlastní | Indiv | 0 | 0 |  | Specifikace | Běžná |  |  |  | POL3_0
15 | 2.10 | Stožárová svorkovnice SŽRP | ks | 1 |  | 0 |  | 0 |  | 0 | 21 | 0 |  | Vlastní | Indiv | 0 | 0 |  | Specifikace | Běžná |  |  |  | POL3_0
16 | 2.11 | LED svítidlo | ks | 1 |  | 0 |  | 0 |  | 0 | 21 | 0 |  | Vlastní | Indiv | 0 | 0 |  | Specifikace | Běžná |  |  |  | POL3_0
|  | BRP102 LED75/740 II DM42-60A | [21 empty] | POP
17 | 2.12 | Betonová směs pro základ stožáru 1 m3 | ks | 1 |  | 0 |  | 0 |  | 0 | 21 | 0 |  | Vlastní | Indiv | 0 | 0 |  | Práce | Běžná |  |  |  | POL1_1
18 | 2.13 | ABB vypínač č.1 So | ks | 10 |  | 0 |  | 0 |  | 0 | 21 | 0 |  | Vlastní | Indiv | 0 | 0 |  | Práce | Běžná |  |  |  | POL1_1
|  | 3559-A01345 | [21 empty] | POP
19 | 2.14 | ABB vypínač č.1 So, IP44 | ks | 3 |  | 0 |  | 0 |  | 0 | 21 | 0 |  | Vlastní | Indiv | 0 | 0 |  | Práce | Běžná |  |  |  | POL1_1
|  | 3559-A06940B | [21 empty] | POP
20 | 2.15 | Kryt jednoduchý TANGO Bílá ABB | ks | 10 |  | 0 |  | 0 |  | 0 | 21 | 0 |  | Vlastní | Indiv | 0 | 0 |  | Specifikace | Běžná |  |  |  | POL3_0
|  | 3558A-A651 B | [21 empty] | POP
21 | 2.16 | ABB Tango rámeček bílá | ks | 13 |  | 0 |  | 0 |  | 0 | 21 | 0 |  | Vlastní | Indiv | 0 | 0 |  | Specifikace | Běžná |  |  |  | POL3_0
|  | 3901A-B10 B | [21 empty] | POP
22 | 2.17 | Lištová instalační krabice jednoduchá TANGO LK 80x28/T | ks | 13 |  | 0 |  | 0 |  | 0 | 21 | 0 |  | Vlastní | Indiv | 0 | 0 |  | Specifikace | Běžná |  |  |  | POL3_0
23 | 2.18 | Elektroinstalční krabice 75x75x40, E125, IP54 | ks | 25 |  | 0 |  | 0 |  | 0 | 21 | 0 |  | Vlastní | Indiv | 0 | 0 |  | Specifikace | Běžná |  |  |  | POL3_0
24 | 2.19 | Wago svorky mini 2273-205, 5x2,5mm - balení 100ks | ks | 4 |  | 0 |  | 0 |  | 0 | 21 | 0 |  | Vlastní | Indiv | 0 | 0 |  | Specifikace | Běžná |  |  |  | POL3_0
25 | 2.20 | Elektroinstalační plastová lišta 15x10, 3m | ks | 30 |  | 0 |  | 0 |  | 0 | 21 | 0 |  | Vlastní | Indiv | 0 | 0 |  | Práce | Běžná |  |  |  | POL1_1
26 | 2.21 | Elektroinstalační plastová lišta 20x20, 2m | ks | 5 |  | 0 |  | 0 |  | 0 | 21 | 0 |  | Vlastní | Indiv | 0 | 0 |  | Práce | Běžná |  |  |  | POL1_1
27 | 2.22 | Elektroinstalační plastová lišta 100x50, 2m | ks | 1 |  | 0 |  | 0 |  | 0 | 21 | 0 |  | Vlastní | Indiv | 0 | 0 |  | Práce | Běžná |  |  |  | POL1_1
28 | 2.23 | Přímotop 2000W | ks | 1 |  | 0 |  | 0 |  | 0 | 21 | 0 |  | Vlastní | Indiv | 0 | 0 |  | Práce | Běžná |  |  |  | POL1_1
|  | FENIX ATLANTIC F125-D 20 | [21 empty] | POP
29 | 2.24 | Topný kabel, 5 m | m | 5 |  | 0 |  | 0 |  | 0 | 21 | 0 |  | Vlastní | Indiv | 0 | 0 |  | Práce | Běžná |  |  |  | POL1_1
|  | ELSR-M10-2-BO | [21 empty] | POP
30 | 2.25 | Univerzální elektronický termostat | ks | 1 |  | 0 |  | 0 |  | 0 | 21 | 0 |  | Vlastní | Indiv | 0 | 0 |  | Práce | Běžná |  |  |  | POL1_1
|  | AZT-I 524 510 | [21 empty] | POP
31 | 2.26 | Kabel CYKY-J 3x1,5 včetně ukončení a označení štítky | m | 370 |  | 0 |  | 0 |  | 0 | 21 | 0 |  | Vlastní | Indiv | 0 | 0 |  | Práce | Běžná |  |  |  | POL1_1
32 | 2.27 | Kabel CYKY-J 3x2,5 včetně ukončení a označení štítky | m | 210 |  | 0 |  | 0 |  | 0 | 21 | 0 |  | Vlastní | Indiv | 0 | 0 |  | Práce | Běžná |  |  |  | POL1_1
33 | 2.28 | Kabel CYKY-J 5x2,5 včetně ukončení a označení štítky | m | 460 |  | 0 |  | 0 |  | 0 | 21 | 0 |  | Vlastní | Indiv | 0 | 0 |  | Práce | Běžná |  |  |  | POL1_1
34 | 2.29 | Drát AlMgSi průměr 8 mm | m | 840 |  | 0 |  | 0 |  | 0 | 21 | 0 |  | Vlastní | Indiv | 0 | 0 |  | Práce | Běžná |  |  |  | POL1_1
35 | 2.30 | Zemnící drát ? = 8 mm, FeZn | m | 100 |  | 0 |  | 0 |  | 0 | 21 | 0 |  | Vlastní | Indiv | 0 | 0 |  | Práce | Běžná |  |  |  | POL1_1
36 | 2.31 | Zemnící páska 30x4 FeZn | m | 780 |  | 0 |  | 0 |  | 0 | 21 | 0 |  | Vlastní | Indiv | 0 | 0 |  | Práce | Běžná |  |  |  | POL1_1
37 | 2.32 | Zkušební svorka SZb FeZn | ks | 46 |  | 0 |  | 0 |  | 0 | 21 | 0 |  | Vlastní | Indiv | 0 | 0 |  | Práce | Běžná |  |  |  | POL1_1
38 | 2.33 | Podpěra vedení na střechy PV24 | ks | 850 |  | 0 |  | 0 |  | 0 | 21 | 0 |  | Vlastní | Indiv | 0 | 0 |  | Práce | Běžná |  |  |  | POL1_1
39 | 2.34 | Podpěra vedení do zdiva PV 17 8/160, FeZn | ks | 8 |  | 0 |  | 0 |  | 0 | 21 | 0 |  | Vlastní | Indiv | 0 | 0 |  | Práce | Běžná |  |  |  | POL1_1
40 | 2.35 | Držák ochranného úhelníku DuD 8/160 FeZn | ks | 8 |  | 0 |  | 0 |  | 0 | 21 | 0 |  | Vlastní | Indiv | 0 | 0 |  | Práce | Běžná |  |  |  | POL1_1
41 | 2.36 | Ochranný úhelník hromosvodu - 1700mm, FeZn | ks | 4 |  | 0 |  | 0 |  | 0 | 21 | 0 |  | Vlastní | Indiv | 0 | 0 |  | Práce | Běžná |  |  |  | POL1_1
42 | 2.37 | Izolační tyč pro vodič, 200 mm, IZT | ks | 12 |  | 0 |  | 0 |  | 0 | 21 | 0 |  | Vlastní | Indiv | 0 | 0 |  | Práce | Běžná |  |  |  | POL1_1
43 | 2.38 | D - OH ST UNI držák oddáleného hromosvodu | ks | 12 |  | 0 |  | 0 |  | 0 | 21 | 0 |  | Vlastní | Indiv | 0 | 0 |  | Specifikace | Běžná |  |  |  | POL3_0
44 | 2.39 | Svorka páska drát SR 3b, FeZn | ks | 15 |  | 0 |  | 0 |  | 0 | 21 | 0 |  | Vlastní | Indiv | 0 | 0 |  | Práce | Běžná |  |  |  | POL1_1
45 | 2.40 | Svorka páska páska SR 3b, FeZn | ks | 76 |  | 0 |  | 0 |  | 0 | 21 | 0 |  | Vlastní | Indiv | 0 | 0 |  | Práce | Běžná |  |  |  | POL1_1
46 | 2.41 | Svorka na okapové žlaby SOb | ks | 4 |  | 0 |  | 0 |  | 0 | 21 | 0 |  | Vlastní | Indiv | 0 | 0 |  | Práce | Běžná |  |  |  | POL1_1
47 | 2.42 | Svorka připojovací SP1 | ks | 15 |  | 0 |  | 0 |  | 0 | 21 | 0 |  | Vlastní | Indiv | 0 | 0 |  | Práce | Běžná |  |  |  | POL1_1
48 | 2.43 | Svorka PV44 | ks | 100 |  | 0 |  | 0 |  | 0 | 21 | 0 |  | Vlastní | Indiv | 0 | 0 |  | Práce | Běžná |  |  |  | POL1_1
49 | 2.44 | Označovací šítek svodu | ks | 46 |  | 0 |  | 0 |  | 0 | 21 | 0 |  | Vlastní | Indiv | 0 | 0 |  | Práce | Běžná |  |  |  | POL1_1
50 | 2.45 | Svorka drát-drát SS | ks | 140 |  | 0 |  | 0 |  | 0 | 21 | 0 |  | Vlastní | Indiv | 0 | 0 |  | Práce | Běžná |  |  |  | POL1_1
51 | 2.46 | Podružný materiál | set | 1 |  | 0 |  | 0 |  | 0 | 21 | 0 |  | Vlastní | Indiv | 0 | 0 |  | Specifikace | Běžná |  |  |  | POL3_0
Díl: | 3 | Demontážní práce |  |  |  | 0 |  | 0 |  | 0 |  | 0 |  |  |  |  | 0 | [6 empty] | DIL
52 | 3.1 | Demontáž stávající elektroinstalace | set | 1 |  | 0 |  | 0 |  | 0 | 21 | 0 |  | Vlastní | Indiv | 0 | 0 |  | Práce | Běžná |  |  |  | POL1_1
|  | (světelná, zásuvková) včetně nosných systémů (žlabů, roštů, trubek) v objektu stáčení ŽC - objekt 360 a sklad - objekt 360.1 | [21 empty] | POP | (světelná, zásuvková) včetně nosných systémů (žlabů, roštů, trubek) v objektu stáčení ŽC - objekt 360 a sklad - objekt 360.1
53 | 3.2 | Stávající kabeláž mezi skladem - objektem 360.1 a stáčení ŽC - objekt 360 | set | 1 |  | 0 |  | 0 |  | 0 | 21 | 0 |  | Vlastní | Indiv | 0 | 0 |  | Práce | Běžná |  |  |  | POL1_1
54 | 3.3 | Demontáž stáv. zemnícího pásku okolo objektu 360.1 a stáčení ŽC objekt 360 | set | 1 |  | 0 |  | 0 |  | 0 | 21 | 0 |  | Vlastní | Indiv | 0 | 0 |  | Práce | Běžná |  |  |  | POL1_1
Díl: | 4 | Nátěry |  |  |  | 0 |  | 0 |  | 0 |  | 0 |  |  |  |  | 0 | [6 empty] | DIL
55 | 4.1 | Antikorozní ochrana uzemňovacích spojů (svarů) včetně přívodů | set | 1 |  | 0 |  | 0 |  | 0 | 21 | 0 |  | Vlastní | Indiv | 0 | 0 |  | Práce | Běžná |  |  |  | POL1_1
56 | 4.2 | Označení uzemňovacích vodičů, pásků Z-Ž pruhy | set | 1 |  | 0 |  | 0 |  | 0 | 21 | 0 |  | Vlastní | Indiv | 0 | 0 |  | Práce | Běžná |  |  |  | POL1_1
Díl: | 5 | Zemní a stavební práce (ve splupráci s PS360) |  |  |  | 0 |  | 0 |  | 0 |  | 0 |  |  |  |  | 0 | [6 empty] | DIL
57 | 5.1 | Vytýčení podzemních inženýrských sítí | m | 0.2 |  | 0 |  | 0 |  | 0 | 21 | 0 |  | Vlastní | Indiv | 0 | 0 |  | Práce | Běžná |  |  |  | POL1_1
58 | 5.2 | Výkop zemní rýhy 35x80cm pro uzemnění | m | 400 |  | 0 |  | 0 |  | 0 | 21 | 0 |  | Vlastní | Indiv | 0 | 0 |  | Práce | Běžná |  |  |  | POL1_1
59 | 5.3 | Zához zemní rýhy 35x80cm pro uzemnění | m | 400 |  | 0 |  | 0 |  | 0 | 21 | 0 |  | Vlastní | Indiv | 0 | 0 |  | Práce | Běžná |  |  |  | POL1_1
60 | 5.4 | Odstranění dřevitého porostu | m2 | 20 |  | 0 |  | 0 |  | 0 | 21 | 0 |  | Vlastní | Indiv | 0 | 0 |  | Práce | Běžná |  |  |  | POL1_1
61 | 5.5 | Provizorní úprava terénu pro uzemnění | m2 | 200 |  | 0 |  | 0 |  | 0 | 21 | 0 |  | Vlastní | Indiv | 0 | 0 |  | Práce | Běžná |  |  |  | POL1_1
62 | 5.6 | Vybourání otvoru ve stěně | ks | 20 |  | 0 |  | 0 |  | 0 | 21 | 0 |  | Vlastní | Indiv | 0 | 0 |  | Práce | Běžná |  |  |  | POL1_1
63 | 5.7 | Zazdívka otvorů ve stěně | ks | 20 |  | 0 |  | 0 |  | 0 | 21 | 0 |  | Vlastní | Indiv | 0 | 0 |  | Práce | Běžná |  |  |  | POL1_1
Díl: | 6 | Speciální práce |  |  |  | 0 |  | 0 |  | 0 |  | 0 |  |  |  |  | 0 | [6 empty] | DIL
64 | 6.1 | Prověření stávajícího stavu | hod | 25 |  | 0 |  | 0 |  | 0 | 21 | 0 |  | Vlastní | Indiv | 0 | 0 |  | Práce | Běžná |  |  |  | POL1_1
65 | 6.2 | Dokončovací práce | hod | 50 |  | 0 |  | 0 |  | 0 | 21 | 0 |  | Vlastní | Indiv | 0 | 0 |  | Práce | Běžná |  |  |  | POL1_1
[22 empty] | 12 | 21 | DPH
| Celkem |  |  |  |  | 0 | [15 empty] | 0 | 0 | SUM
END
Note on O6: Jedná se o informaci, zda se jedná o položku, která je do rozpočtu zadána z cenové soustavy RTS, nebo vlastní.
Note on P6: Jedná se o název CÚ, která je zadána u položky rozpočtu

## SO 360 03 Pol
Položkový soupis prací a dodávek | [27 empty] | #TypZaznamu#
S: | 21097-4 | Rekonstrukce objektu 360 ve Šlapanově | [25 empty] | STA
O: | SO 360 | Stáčiště ŽC | [22 empty] | STA |  |  | OBJ
R: | 03 | Ocelové konstrukce | [25 empty] | ROZ
P.č. | Číslo položky | Název položky | MJ | Množství | Cena / MJ | Celkem | Dodávka | Dodávka celk. | Montáž | Montáž celk. | DPH | Cena s DPH | Hmotnost / MJ | Hmotnost celk.(t) | Dem. hmotnost / MJ | Dem. hmotnost celk.(t) | Ceník | Cen. soustava / platnost | Cenová úroveň | Nhod / MJ | Nhod celk. | Dodavatel | Typ položky | Stav položky
Díl: | 95 | Dokončovací konstrukce na pozemních stavbách |  |  |  | 0 |  | 0 |  | 0 |  | 0 |  | 0.14 |  | 0 |  |  |  |  | 606.32 | [6 empty] | DIL
1 | 953981103R00 | Chemické kotvy do betonu, do cihelného zdiva do betonu, hloubky 110 mm, M 12, ampule pro chemickou kotvu | kus | 28 |  | 0 |  | 0 |  | 0 | 21 | 0 | 0 | 0 | 0 | 0 | 801-4 | RTS 24/ II | RTS 24/ I | 0.158 | 4.42 |  | Práce | Běžná |  |  |  | POL1_
2 | 953981104R00 | Chemické kotvy do betonu, do cihelného zdiva do betonu, hloubky 125 mm, M 16, ampule pro chemickou kotvu | kus | 12 |  | 0 |  | 0 |  | 0 | 21 | 0 | 0 | 0 | 0 | 0 | 801-4 | RTS 24/ II | RTS 24/ I | 0.158 | 1.9 |  | Práce | Běžná |  |  |  | POL1_
3 | 953981204R01 | Chemické kotvy, beton, hl.130 mm, pro nerez kotvu pr.8mm, malta 2slož | kus | 4800 |  | 0 |  | 0 |  | 0 | 21 | 0 | 3e-05 | 0.14 | 0 | 0 |  | Vlastní | Indiv | 0.125 | 600 |  | Práce | Běžná |  |  |  | POL1_
Díl: | 97 | Přesuny suti a vybouraných hmot |  |  |  | 0 |  | 0 |  | 0 |  | 0 |  | 0 |  | 0 |  |  |  |  | 0 | [6 empty] | DIL
4 | 979951111R00 | Výkup kovů železný šrot, tloušťky do 4 mm | t | 20.93 |  | 0 |  | 0 |  | 0 | 21 | 0 | 0 | 0 | 0 | 0 | 801-3 | RTS 24/ II | RTS 24/ I | 0 | 0 |  | Práce | Běžná |  |  |  | POL1_
|  | Pro vyjádření výnosu ve prospěch zhotovitele je nutné jednotkovou cenu uvést se záporným znaménkem. (Získaná částka ponižuje náklad stavby.) | [25 empty] | POP |  | Pro vyjádření výnosu ve prospěch zhotovitele je nutné jednotkovou cenu uvést se záporným znaménkem. (Získaná částka ponižuje náklad stavby.)
Díl: | 767 | Konstrukce zámečnické |  |  |  | 0 |  | 0 |  | 0 |  | 0 |  | 10.26 |  | 21.49 |  |  |  |  | 52745.77 | [6 empty] | DIL
5 | 767161110R00 | Montáž zábradlí rovného z trubek nebo tenkostěnných profilů do zdiva, o hmotnosti 1 m zábradlí do 20 kg | m | 230 |  | 0 |  | 0 |  | 0 | 21 | 0 | 6e-05 | 0.01 | 0 | 0 | 800-767 | RTS 24/ II | RTS 24/ I | 0.19 | 43.7 |  | Práce | Běžná |  |  |  | POL1_
|  | zpětná montáž schodiště : 230 |  | 230 | [23 empty] | VV | 0
6 | 767211111R00 | Montáž schodů ocelových rovných a podest osazených na ocelovou konstrukci šroubováním | kg | 330 |  | 0 |  | 0 |  | 0 | 21 | 0 | 0 | 0 | 0 | 0 | 800-767 | RTS 24/ II | RTS 24/ I | 0.017 | 5.61 |  | Práce | Běžná |  |  |  | POL1_
|  | zpětná montáž schodiště : 330 |  | 330 | [23 empty] | VV | 0
7 | 767995102R00 | Výroba a montáž atypických kovovových doplňků staveb hmotnosti přes 5 do 10 kg | kg | 49102 |  | 0 |  | 0 |  | 0 | 21 | 0 | 6e-05 | 2.95 | 0 | 0 | 800-767 | RTS 24/ II | RTS 24/ I | 0.304 | 14927.01 |  | Práce | Běžná |  |  |  | POL1_
|  | oprava ocelové kce : 2000 |  | 2000 | [23 empty] | VV | 0
|  | kce pro odvodnění střechy : 650 |  | 650 | [23 empty] | VV | 0
|  | odnímatelné zábradlí : 3800 |  | 3800 | [23 empty] | VV | 0
|  | sklopné schůdky vč.pojezdu : 14*168 |  | 2352 | [23 empty] | VV | 0
|  | podlahový rošt : 39100 |  | 39100 | [23 empty] | VV | 0
|  | elektrolávky : 800 |  | 800 | [23 empty] | VV | 0
|  | uchycení elektrokamer : 400 |  | 400 | [23 empty] | VV | 0
8 | 767995103R00 | Výroba a montáž atypických kovovových doplňků staveb hmotnosti přes 10 do 20 kg | kg | 37317 |  | 0 |  | 0 |  | 0 | 21 | 0 | 6e-05 | 2.24 | 0 | 0 | 800-767 | RTS 24/ II | RTS 24/ I | 0.221 | 8247.06 |  | Práce | Běžná |  |  |  | POL1_
|  | úprava střechy : 12200 |  | 12200 | [23 empty] | VV | 0
|  | nosník pro pojezd schůdků : 20500 |  | 20500 | [23 empty] | VV | 0
|  | podpěrná kce vyplechov.a roštu : 4617 |  | 4617 | [23 empty] | VV | 0
9 | 767996801R00 | Demontáž ostatních doplňků staveb atypických konstrukcí o hmotnosti přes 20 do 50 kg | kg | 21490 |  | 0 |  | 0 |  | 0 | 21 | 0 | 5e-05 | 1.07 | 0.001 | 21.49 | 800-767 | RTS 24/ II | RTS 24/ I | 0.097 | 2084.53 |  | Práce | Běžná |  |  |  | POL1_
|  | vyřezání otvorů v plechu : 8*10 |  | 80 | [23 empty] | VV | 0
|  | zábradlí, sklopné schůdky : 10000 |  | 10000 | [23 empty] | VV | 0
|  | podlahový rošt na kanálu : 10850 |  | 10850 | [23 empty] | VV | 0
|  | schodiště se zábradlím : 330+230 |  | 560 | [23 empty] | VV | 0
10 | 767991923R00 | Opravy ostatní řezání plechu tl. do 4 mm | m | 240 |  | 0 |  | 0 |  | 0 | 21 | 0 | 0 | 0 | 0 | 0 | 800-767 | RTS 24/ II | RTS 24/ I | 0.3 | 72 |  | Práce | Běžná |  |  |  | POL1_
|  | zkrácení šířky plošiny : 120*2 |  | 240 | [23 empty] | VV | 0
11 | 767995101R01 | Výroba a montáž oplechování nerez plechem tl.3mm | kg | 66422 |  | 0 |  | 0 |  | 0 | 21 | 0 | 6e-05 | 3.99 | 0 | 0 |  | Vlastní | Kalkul | 0.412 | 27365.86 |  | Práce | Běžná |  |  |  | POL1_
|  | vyplechování nerez : 66422 |  | 66422 | [23 empty] | VV | 0
12 | 998767202R00 | Přesun hmot pro kovové stavební doplňk. konstrukce v objektech výšky do 12 m | % |  |  | 0 |  | 0 |  | 0 | 21 | 0 | 0 | 0 | 0 | 0 | 800-767 | RTS 24/ II | RTS 24/ I | 0 | 0 |  | Přesun hmot | Běžná |  |  |  | POL7_
|  | 50 m vodorovně | [25 empty] | SPI
Díl: | 783 | Nátěry |  |  |  | 0 |  | 0 |  | 0 |  | 0 |  | 46.11 |  | 0 |  |  |  |  | 8325.06 | [6 empty] | DIL
13 | 783108811R00 | Čištění povrchu otryskáním minerálním materiálem, stupeň očištění Sa 1, tryskací materiál křemičitan hlinitý | m2 | 8900 |  | 0 |  | 0 |  | 0 | 21 | 0 | 0.00213 | 18.96 | 0 | 0 | 800-783 | RTS 24/ II | RTS 24/ I | 0.1787 | 1590.43 |  | Práce | Běžná |  |  |  | POL1_
|  | plechová krytina : 4900 |  | 4900 | [23 empty] | VV | 0
|  | ocelová kce : 4000 |  | 4000 | [23 empty] | VV | 0
14 | 783903811R00 | Ostatní práce odmaštění chemickými rozpuštědly | m2 | 8900 |  | 0 |  | 0 |  | 0 | 21 | 0 | 7e-05 | 0.62 | 0 | 0 | 800-783 | RTS 24/ II | RTS 24/ I | 0.144 | 1281.6 |  | Práce | Běžná |  |  |  | POL1_
15 | 783108800R00 | Omytí vysokotlakou vodou | m2 | 8900 |  | 0 |  | 0 |  | 0 | 21 | 0 | 0.00213 | 18.96 | 0 | 0 |  | Vlastní | Kalkul | 0.1787 | 1590.43 |  | Práce | Běžná |  |  |  | POL1_
16 | 783151317R00 | Nátěr OK "C" nebo "CC" 2x základní epoxid + 1x vrchní polyuretan | m2 | 8900 |  | 0 |  | 0 |  | 0 | 21 | 0 | 0.00085 | 7.57 | 0 | 0 |  | Vlastní | Kalkul | 0.434 | 3862.6 |  | Práce | Běžná |  |  |  | POL1_
Díl: | M23 | Montáže potrubí |  |  |  | 0 |  | 0 |  | 0 |  | 0 |  | 0.02 |  | 0 |  |  |  |  | 0.89 | [6 empty] | DIL
17 | 230030005R00 | Montáž trubních dílů přírubových do 100 kg | kus | 1 |  | 0 |  | 0 |  | 0 | 21 | 0 | 0 | 0 | 0 | 0 |  | RTS 24/ II | RTS 24/ I | 0.889 | 0.89 |  | Práce | Běžná |  |  |  | POL1_
18 | 31948314.AR1 | Příruba koncová DN 250 mm nerez | kus | 1 |  | 0 |  | 0 |  | 0 | 21 | 0 | 0.0243 | 0.02 | 0 | 0 |  | Vlastní | Indiv | 0 | 0 |  | Specifikace | Běžná |  |  |  | POL3_
Díl: | D96 | Přesuny suti a vybouraných hmot |  |  |  | 0 |  | 0 |  | 0 |  | 0 |  | 0 |  | 0 |  |  |  |  | 90.17 | [6 empty] | DIL
19 | 979081121R00 | Odvoz suti a vybouraných hmot na skládku příplatek za každý další 1 km | t | 408.31 |  | 0 |  | 0 |  | 0 | 21 | 0 | 0 | 0 | 0 | 0 | 801-3 | RTS 24/ II | RTS 24/ I | 0 | 0 |  | Práce | Běžná |  |  |  | POL1_
|  | 21,49*19 |  | 408.31 | [23 empty] | VV | 0
20 | 979082121R00 | Vnitrostaveništní doprava suti a vybouraných hmot příplatek k ceně za každých dalších 5 m | t | 85.96 |  | 0 |  | 0 |  | 0 | 21 | 0 | 0 | 0 | 0 | 0 | 801-3 | RTS 24/ II | RTS 24/ I | 0.105 | 9.03 |  | Práce | Běžná |  |  |  | POL1_
|  | 21,49*4 |  | 85.96 | [23 empty] | VV | 0
21 | 979086112R00 | Vodorovná doprava suti a vybouraných hmot nakládání nebo překládání suti a vybouraných hmot na dopravní prostředek při vodorovné dopravě, , | t | 21.49 |  | 0 |  | 0 |  | 0 | 21 | 0 | 0 | 0 | 0 | 0 | 832-1 | RTS 24/ II | RTS 24/ I | 0.277 | 5.95 |  | Přesun suti | Běžná |  |  |  | POL8_
|  | bez naložení, s vyložením a hrubým urovnáním | [25 empty] | SPI
|  | Včetně: | [25 empty] | POP
|  | - při vodorovné dopravě po suchu : přepravy za ztížených provozních podmínek, | [25 empty] | POP
|  | - při vodorovné dopravě po vodě : vyložení na hromady na suchu nebo na přeložení na dopravní prostředek na suchu do 15 m vodorovně a současně do 4 m svisle, | [25 empty] | POP |  | - při vodorovné dopravě po vodě : vyložení na hromady na suchu nebo na přeložení na dopravní prostředek na suchu do 15 m vodorovně a současně do 4 m svisle,
|  | - při nakládání nebo překládání : dopravy do 15 m vodorovně a současně do 4 m svisle. | [25 empty] | POP
22 | 979011221R00 | Svislá doprava suti a vybouraných hmot nošením za prvé podlaží pod základním podlažím | t | 21.49 |  | 0 |  | 0 |  | 0 | 21 | 0 | 0 | 0 | 0 | 0 | 801-3 | RTS 24/ II | RTS 24/ I | 2.067 | 44.42 |  | Přesun suti | Běžná |  |  |  | POL8_
23 | 979081111R00 | Odvoz suti a vybouraných hmot na skládku do 1 km | t | 21.49 |  | 0 |  | 0 |  | 0 | 21 | 0 | 0 | 0 | 0 | 0 | 801-3 | RTS 24/ II | RTS 24/ I | 0.49 | 10.53 |  | Přesun suti | Běžná |  |  |  | POL8_
|  | Včetně naložení na dopravní prostředek a složení na skládku, bez poplatku za skládku. | [25 empty] | POP
24 | 979082111R00 | Vnitrostaveništní doprava suti a vybouraných hmot do 10 m | t | 21.49 |  | 0 |  | 0 |  | 0 | 21 | 0 | 0 | 0 | 0 | 0 | 801-3 | RTS 24/ II | RTS 24/ I | 0.942 | 20.24 |  | Přesun suti | Běžná |  |  |  | POL8_
[26 empty] | 15 | 21 | DPH
| Celkem |  |  |  |  | 0 | [19 empty] | 0 | 0 | SUM
END
Note on S6: Jedná se o informaci, zda se jedná o položku, která je do rozpočtu zadána z cenové soustavy RTS, nebo vlastní.
Note on T6: Jedná se o název CÚ, která je zadána u položky rozpočtu

## SO 360 04 Pol
Položkový soupis prací a dodávek | [27 empty] | #TypZaznamu#
S: | 21097-4 | Rekonstrukce objektu 360 ve Šlapanově | [25 empty] | STA
O: | SO 360 | Stáčiště ŽC | [22 empty] | STA |  |  | OBJ
R: | 04 | Kanalizace zaolejovaná | [25 empty] | ROZ
P.č. | Číslo položky | Název položky | MJ | Množství | Cena / MJ | Celkem | Dodávka | Dodávka celk. | Montáž | Montáž celk. | DPH | Cena s DPH | Hmotnost / MJ | Hmotnost celk.(t) | Dem. hmotnost / MJ | Dem. hmotnost celk.(t) | Ceník | Cen. soustava / platnost | Cenová úroveň | Nhod / MJ | Nhod celk. | Dodavatel | Typ položky | Stav položky
Díl: | 1 | Zemní práce |  |  |  | 0 |  | 0 |  | 0 |  | 0 |  | 2.37 |  | 0 |  |  |  |  | 28.14 | [6 empty] | DIL
1 | 121101101R00 | Sejmutí ornice s přemístěním na vzdálenost do 50 m | m3 | 1.05 |  | 0 |  | 0 |  | 0 | 21 | 0 | 0 | 0 | 0 | 0 | 800-1 | RTS 24/ II | RTS 24/ I | 0.097 | 0.1 |  | Práce | Běžná |  |  |  | POL1_
|  | nebo lesní půdy, s vodorovným přemístěním na hromady v místě upotřebení nebo na dočasné či trvalé skládky se složením | [25 empty] | SPI |  | nebo lesní půdy, s vodorovným přemístěním na hromady v místě upotřebení nebo na dočasné či trvalé skládky se složením
|  | 3,5*2*0,15 |  | 1.05 | [23 empty] | VV | 0
2 | 130001101R00 | Příplatek k cenám za ztížené vykopávky v horninách jakékoliv třídy | m3 | 1 |  | 0 |  | 0 |  | 0 | 21 | 0 | 0 | 0 | 0 | 0 | 800-1 | RTS 24/ II | RTS 24/ I | 1.763 | 1.76 |  | Práce | Běžná |  |  |  | POL1_
|  | Příplatek k cenám hloubených vykopávek za ztížení vykopávky v blízkosti podzemního vedení nebo výbušnin pro jakoukoliv třídu horniny. | [25 empty] | SPI |  | Příplatek k cenám hloubených vykopávek za ztížení vykopávky v blízkosti podzemního vedení nebo výbušnin pro jakoukoliv třídu horniny.
3 | 132201210R00 | Hloubení rýh šířky přes 60 do 200 cm do 50 m3, v hornině 3, hloubení strojně | m3 | 4 |  | 0 |  | 0 |  | 0 | 21 | 0 | 0 | 0 | 0 | 0 | 800-1 | RTS 24/ II | RTS 24/ I | 0.365 | 1.46 |  | Práce | Běžná |  |  |  | POL1_
|  | zapažených i nezapažených, s urovnáním dna do předepsaného profilu a spádu, s případně nutným přehozením výkopku na vzdálenost do 3 m ve výkopišti, s přehozením výkopku na přilehlém terénu na vzdálenost do 5 m od podélné osy rýhy nebo s naložením výkopku na dopravní prostředek. | [25 empty] | SPI |  | zapažených i nezapažených, s urovnáním dna do předepsaného profilu a spádu, s případně nutným přehozením výkopku na vzdálenost do 3 m ve výkopišti, s přehozením výkopku na přilehlém terénu na vzdálenost do 5 m od podélné osy rýhy nebo s naložením výkopku na dopravní prostředek.
4 | 132201219R00 | Hloubení rýh šířky přes 60 do 200 cm příplatek za lepivost, v hornině 3, | m3 | 4 |  | 0 |  | 0 |  | 0 | 21 | 0 | 0 | 0 | 0 | 0 | 800-1 | RTS 24/ II | RTS 24/ I | 0.084 | 0.34 |  | Práce | Běžná |  |  |  | POL1_
|  | zapažených i nezapažených, s urovnáním dna do předepsaného profilu a spádu, s případně nutným přehozením výkopku na vzdálenost do 3 m ve výkopišti, s přehozením výkopku na přilehlém terénu na vzdálenost do 5 m od podélné osy rýhy nebo s naložením výkopku na dopravní prostředek. | [25 empty] | SPI |  | zapažených i nezapažených, s urovnáním dna do předepsaného profilu a spádu, s případně nutným přehozením výkopku na vzdálenost do 3 m ve výkopišti, s přehozením výkopku na přilehlém terénu na vzdálenost do 5 m od podélné osy rýhy nebo s naložením výkopku na dopravní prostředek.
5 | 132301210R00 | Hloubení rýh šířky přes 60 do 200 cm do 50 m3, v hornině 4, hloubení strojně | m3 | 4 |  | 0 |  | 0 |  | 0 | 21 | 0 | 0 | 0 | 0 | 0 | 800-1 | RTS 24/ II | RTS 24/ I | 0.485 | 1.94 |  | Práce | Běžná |  |  |  | POL1_
|  | zapažených i nezapažených, s urovnáním dna do předepsaného profilu a spádu, s případně nutným přehozením výkopku na vzdálenost do 3 m ve výkopišti, s přehozením výkopku na přilehlém terénu na vzdálenost do 5 m od podélné osy rýhy nebo s naložením výkopku na dopravní prostředek. | [25 empty] | SPI |  | zapažených i nezapažených, s urovnáním dna do předepsaného profilu a spádu, s případně nutným přehozením výkopku na vzdálenost do 3 m ve výkopišti, s přehozením výkopku na přilehlém terénu na vzdálenost do 5 m od podélné osy rýhy nebo s naložením výkopku na dopravní prostředek.
6 | 132301219R00 | Hloubení rýh šířky přes 60 do 200 cm příplatek za lepivost, v hornině 4, | m3 | 4 |  | 0 |  | 0 |  | 0 | 21 | 0 | 0 | 0 | 0 | 0 | 800-1 | RTS 24/ II | RTS 24/ I | 0.1483 | 0.59 |  | Práce | Běžná |  |  |  | POL1_
|  | zapažených i nezapažených, s urovnáním dna do předepsaného profilu a spádu, s případně nutným přehozením výkopku na vzdálenost do 3 m ve výkopišti, s přehozením výkopku na přilehlém terénu na vzdálenost do 5 m od podélné osy rýhy nebo s naložením výkopku na dopravní prostředek. | [25 empty] | SPI |  | zapažených i nezapažených, s urovnáním dna do předepsaného profilu a spádu, s případně nutným přehozením výkopku na vzdálenost do 3 m ve výkopišti, s přehozením výkopku na přilehlém terénu na vzdálenost do 5 m od podélné osy rýhy nebo s naložením výkopku na dopravní prostředek.
7 | 141741113R00 | Protlačování - beranění ocelových trub vnějšího průměru do 159 mm | m | 7 |  | 0 |  | 0 |  | 0 | 21 | 0 | 0.00015 | 0 | 0 | 0 | 800-1 | RTS 24/ II | RTS 24/ I | 1.5761 | 11.03 |  | Práce | Běžná |  |  |  | POL1_
|  | Protlačování trub v hornině 1 - 4 s výjimkou tekoucího písku a hornin kašovité konzistence metodou ramování (zatloukání) ocelových trub s následným čistěním. Úprava čela potrubí pro protlačení, spojování potlačovaných trub, odstranění horniny z protlačovaných trub stlačeným vzduchem, vodorovné a svislé přemístění výkopku z protlačovaného potrubí a montážní jámy na přilehlé území. | [25 empty] | SPI |  | Protlačování trub v hornině 1 - 4 s výjimkou tekoucího písku a hornin kašovité konzistence metodou ramování (zatloukání) ocelových trub s následným čistěním. Úprava čela potrubí pro protlačení, spojování potlačovaných trub, odstranění horniny z protlačovaných trub stlačeným vzduchem, vodorovné a svislé přemístění výkopku z protlačovaného potrubí a montážní jámy na přilehlé území.
8 | 161101101R00 | Svislé přemístění výkopku z horniny 1 až 4, při hloubce výkopu přes 1 do 2,5 m | m3 | 9 |  | 0 |  | 0 |  | 0 | 21 | 0 | 0 | 0 | 0 | 0 | 800-1 | RTS 24/ II | RTS 24/ I | 0.345 | 3.11 |  | Práce | Běžná |  |  |  | POL1_
|  | bez naložení do dopravní nádoby, ale s vyprázdněním dopravní nádoby na hromadu nebo na dopravní prostředek, | [25 empty] | SPI |  | bez naložení do dopravní nádoby, ale s vyprázdněním dopravní nádoby na hromadu nebo na dopravní prostředek,
9 | 162701105R00 | Vodorovné přemístění výkopku z horniny 1 až 4, na vzdálenost přes 9 000 do 10 000 m | m3 | 1.9981 |  | 0 |  | 0 |  | 0 | 21 | 0 | 0 | 0 | 0 | 0 | 800-1 | RTS 24/ II | RTS 24/ I | 0.011 | 0.02 |  | Práce | Běžná |  |  |  | POL1_
|  | po suchu, bez naložení výkopku, avšak se složením bez rozhrnutí, zpáteční cesta vozidla. | [25 empty] | SPI
|  | 1,26+0,63+0,07*0,07*3,15*7 |  | 1.9981 | [23 empty] | VV | 0
10 | 162701109R00 | Vodorovné přemístění výkopku příplatek k ceně za každých dalších i započatých 1 000 m přes 10 000 m z horniny 1 až 4 | m3 | 19.9805 |  | 0 |  | 0 |  | 0 | 21 | 0 | 0 | 0 | 0 | 0 | 800-1 | RTS 24/ II | RTS 24/ I | 0 | 0 |  | Práce | Běžná |  |  |  | POL1_
|  | po suchu, bez naložení výkopku, avšak se složením bez rozhrnutí, zpáteční cesta vozidla. | [25 empty] | SPI
11 | 167101102R00 | Nakládání, skládání, překládání neulehlého výkopku nakládání výkopku přes 100 m3, z horniny 1 až 4 | m3 | 1.9981 |  | 0 |  | 0 |  | 0 | 21 | 0 | 0 | 0 | 0 | 0 | 800-1 | RTS 24/ II | RTS 24/ I | 0.053 | 0.11 |  | Práce | Běžná |  |  |  | POL1_
12 | 174101101R00 | Zásyp sypaninou se zhutněním jam, šachet, rýh nebo kolem objektů v těchto vykopávkách | m3 | 7.11 |  | 0 |  | 0 |  | 0 | 21 | 0 | 0 | 0 | 0 | 0 | 800-1 | RTS 24/ II | RTS 24/ I | 0.202 | 1.44 |  | Práce | Běžná |  |  |  | POL1_
|  | z jakékoliv horniny s uložením výkopku po vrstvách, | [25 empty] | SPI
|  | včetně strojního přemístění materiálu pro zásyp ze vzdálenosti do 10 m od okraje zásypu | [25 empty] | POP
|  | 9-1,26-0,63 |  | 7.11 | [23 empty] | VV | 0
13 | 175101101RT2 | Obsyp potrubí bez prohození sypaniny, s dodáním štěrkopísku frakce 0 - 22 mm | m3 | 1.26 |  | 0 |  | 0 |  | 0 | 21 | 0 | 1.7 | 2.14 | 0 | 0 | 800-1 | RTS 24/ II | RTS 24/ I | 1.587 | 2 |  | Práce | Běžná |  |  |  | POL1_
|  | sypaninou z vhodných hornin tř. 1 - 4 nebo materiálem připraveným podél výkopu ve vzdálenosti do 3 m od jeho kraje, pro jakoukoliv hloubku výkopu a jakoukoliv míru zhutnění, | [25 empty] | SPI |  | sypaninou z vhodných hornin tř. 1 - 4 nebo materiálem připraveným podél výkopu ve vzdálenosti do 3 m od jeho kraje, pro jakoukoliv hloubku výkopu a jakoukoliv míru zhutnění,
|  | 3,5*1,2*0,3 |  | 1.26 | [23 empty] | VV | 0
14 | 175101201R00 | Obsyp objektů bez prohození sypaniny | m3 | 1 |  | 0 |  | 0 |  | 0 | 21 | 0 | 0 | 0 | 0 | 0 | 800-1 | RTS 24/ II | RTS 24/ I | 2.195 | 2.2 |  | Práce | Běžná |  |  |  | POL1_
|  | sypaninou z vhodných hornin tř. 1 - 4 nebo materiálem, uloženým ve vzdálenosti do 30 m od vnějšího kraje objektu, pro jakoukoliv míru zhutnění, | [25 empty] | SPI |  | sypaninou z vhodných hornin tř. 1 - 4 nebo materiálem, uloženým ve vzdálenosti do 30 m od vnějšího kraje objektu, pro jakoukoliv míru zhutnění,
15 | 181101102R00 | Úprava pláně v zářezech v hornině 1 až 4, se zhutněním | m2 | 7 |  | 0 |  | 0 |  | 0 | 21 | 0 | 0 | 0 | 0 | 0 | 800-1 | RTS 24/ II | RTS 24/ I | 0.018 | 0.13 |  | Práce | Běžná |  |  |  | POL1_
|  | vyrovnáním výškových rozdílů, ploch vodorovných a ploch do sklonu 1 : 5. | [25 empty] | SPI
16 | 181201102R00 | Úprava pláně v násypech v hornině 1 až 4, se zhutněním | m2 | 7 |  | 0 |  | 0 |  | 0 | 21 | 0 | 0 | 0 | 0 | 0 | 800-1 | RTS 24/ II | RTS 24/ I | 0.018 | 0.13 |  | Práce | Běžná |  |  |  | POL1_
|  | vyrovnání výškových rozdílů, plochy vodorovné a plochy do sklonu 1 : 5, | [25 empty] | SPI
17 | 181301103R00 | Rozprostření a urovnání ornice v rovině v souvislé ploše do 500 m2, tloušťka vrstvy přes 150 do 200 mm | m2 | 7 |  | 0 |  | 0 |  | 0 | 21 | 0 | 0 | 0 | 0 | 0 | 800-1 | RTS 24/ II | RTS 24/ I | 0.254 | 1.78 |  | Práce | Běžná |  |  |  | POL1_
|  | s případným nutným přemístěním hromad nebo dočasných skládek na místo potřeby ze vzdálenosti do 30 m, v rovině nebo ve svahu do 1 : 5, | [25 empty] | SPI |  | s případným nutným přemístěním hromad nebo dočasných skládek na místo potřeby ze vzdálenosti do 30 m, v rovině nebo ve svahu do 1 : 5,
18 | 199000004R00 | Poplatek za skládku zeminy 1- 4 kontaminované | t | 3.024 |  | 0 |  | 0 |  | 0 | 21 | 0 | 0 | 0 | 0 | 0 |  | Vlastní | Indiv | 0 | 0 |  | Práce | Běžná |  |  |  | POL1_
|  | (1,26+0,63)*1,6 |  | 3.024 | [23 empty] | VV | 0
19 | 14215924R | trubka bezešvá hladká kruhová 11353; svařitelnost zaručená; vnější průměr 159,0 mm; tloušťka stěny 8,0 mm | m | 7.7 |  | 0 |  | 0 |  | 0 | 21 | 0 | 0.0298 | 0.23 | 0 | 0 | SPCM | RTS 24/ II | RTS 24/ I | 0 | 0 |  | Specifikace | Běžná |  |  |  | POL3_
|  | 7*1,1 |  | 7.7 | [23 empty] | VV | 0
Díl: | 2 | Základy a zvláštní zakládání |  |  |  | 0 |  | 0 |  | 0 |  | 0 |  | 1.53 |  | 0 |  |  |  |  | 3.37 | [6 empty] | DIL
20 | 215901101RT5 | Zhutnění podloží z rostlé horniny 1 až 4 pod násypy z hornin soudržných do 92% PS a nesoudržných sypkých relativní ulehlosti l(d) do 0,8 vibrační deskou | m2 | 4.2 |  | 0 |  | 0 |  | 0 | 21 | 0 | 0 | 0 | 0 | 0 | 800-1 | RTS 24/ II | RTS 24/ I | 0.15 | 0.63 |  | Práce | Běžná |  |  |  | POL1_
|  | z rostlé horniny tř.1 - 4 pod násypy z hornin soudržných do 92% PS a hornin nesoudržných sypkých relativní ulehlosti I(d) do 0,8 | [25 empty] | SPI |  | z rostlé horniny tř.1 - 4 pod násypy z hornin soudržných do 92% PS a hornin nesoudržných sypkých relativní ulehlosti I(d) do 0,8
|  | 3,5*1,2 |  | 4.2 | [23 empty] | VV | 0
21 | 212810010RAC | Trativody z flexibilních trubek lože ze štěrkopísku a obsyp z drceného kameniva, d 100 mm | m | 3.5 |  | 0 |  | 0 |  | 0 | 21 | 0 | 0.43651 | 1.53 | 0 | 0 | AP-HSV | RTS 24/ II | Součtová | 0.78386 | 2.74 |  | Agregovaná položka | Běžná |  |  |  | POL2_
|  | Lože pro trativody, položení trubek, obsyp potrubí sypaninou z vhodných hornin, nebo materiálem připraveným podél výkopu ve vzdálenosti do 3 m od jeho kraje. Bez výkopu rýhy. | [25 empty] | SPI |  | Lože pro trativody, položení trubek, obsyp potrubí sypaninou z vhodných hornin, nebo materiálem připraveným podél výkopu ve vzdálenosti do 3 m od jeho kraje. Bez výkopu rýhy.
Díl: | 4 | Vodorovné konstrukce |  |  |  | 0 |  | 0 |  | 0 |  | 0 |  | 1.19 |  | 0 |  |  |  |  | 1.07 | [6 empty] | DIL
22 | 451572111R00 | Lože pod potrubí, stoky a drobné objekty z kameniva drobného těženého 0÷4 mm | m3 | 0.63 |  | 0 |  | 0 |  | 0 | 21 | 0 | 1.8908 | 1.19 | 0 | 0 | 827-1 | RTS 24/ II | RTS 24/ I | 1.695 | 1.07 |  | Práce | Běžná |  |  |  | POL1_
|  | v otevřeném výkopu, | [25 empty] | SPI
|  | 3,5*1,2*0,15 |  | 0.63 | [23 empty] | VV | 0
Díl: | 8 | Trubní vedení |  |  |  | 0 |  | 0 |  | 0 |  | 0 |  | 0.01 |  | 0 |  |  |  |  | 19.97 | [6 empty] | DIL
23 | 857601101RT1 | Montáž litinových tvarovek na potrubí litinovém tlakovém jednoosých, na potrubí z trub hrdlových v otevřeném výkopu, v otevřeném kanálu nebo v šachtě, DN 80 mm | kus | 1 |  | 0 |  | 0 |  | 0 | 21 | 0 | 0 | 0 | 0 | 0 | 827-1 | RTS 24/ II | RTS 24/ I | 1.2216 | 1.22 |  | Práce | Běžná |  |  |  | POL1_
24 | 871211121R00 | Montáž potrubí z plastických hmot z tlakových trubek polyetylenových, vnějšího průměru 63 mm | m | 11 |  | 0 |  | 0 |  | 0 | 21 | 0 | 0 | 0 | 0 | 0 | 827-1 | RTS 24/ II | RTS 24/ I | 0.054 | 0.59 |  | Práce | Běžná |  |  |  | POL1_
|  | v otevřeném výkopu, | [25 empty] | SPI
25 | 877212121R00 | Montáž elektrotvarovek přirážka za 1 spoj elektrotvarovky, vnějšího průměru 63 mm | kus | 4 |  | 0 |  | 0 |  | 0 | 21 | 0 | 0 | 0 | 0 | 0 | 827-1 | RTS 24/ II | RTS 24/ I | 0.21648 | 0.87 |  | Práce | Běžná |  |  |  | POL1_
|  | v otevřeném výkopu, | [25 empty] | SPI
26 | 892241111R00 | Tlakové zkoušky vodovodního potrubí DN do 80 mm | m | 11 |  | 0 |  | 0 |  | 0 | 21 | 0 | 0 | 0 | 0 | 0 | 827-1 | RTS 24/ II | RTS 24/ I | 0.044 | 0.48 |  | Práce | Běžná |  |  |  | POL1_
|  | přísun, montáže, demontáže a odsunu zkoušecího čerpadla, napuštění tlakovou vodou a dodání vody pro tlakovou zkoušku, | [25 empty] | SPI |  | přísun, montáže, demontáže a odsunu zkoušecího čerpadla, napuštění tlakovou vodou a dodání vody pro tlakovou zkoušku,
27 | 892233111R00 | Proplach a desinfekce vodovodního potrubí DN od 40 do 70 mm | m | 11 |  | 0 |  | 0 |  | 0 | 21 | 0 | 0 | 0 | 0 | 0 | 827-1 | RTS 24/ II | RTS 24/ I | 0.15 | 1.65 |  | Práce | Běžná |  |  |  | POL1_
|  | napuštění a vypuštění vody, dodání vody a desinfekčního prostředku, náklady na bakteriologický rozbor vody, | [25 empty] | SPI |  | napuštění a vypuštění vody, dodání vody a desinfekčního prostředku, náklady na bakteriologický rozbor vody,
28 | 892575111R00 | Zkoušky těsnosti kanalizačního potrubí zabezpečení konců a zkouška vzduchem kanalizačního potrubí do DN 200 mm | úsek | 1 |  | 0 |  | 0 |  | 0 | 21 | 0 | 0.00011 | 0 | 0 | 0 | 827-1 | RTS 24/ II | RTS 24/ I | 6.6 | 6.6 |  | Práce | Běžná |  |  |  | POL1_
|  | vodou nebo vzduchem, | [25 empty] | SPI
29 | 892855111R00 | Kamerové prohlídky potrubí do 15 m | úsek | 1 |  | 0 |  | 0 |  | 0 | 21 | 0 | 0 | 0 | 0 | 0 | 827-1 | RTS 24/ II | RTS 24/ I | 0.9 | 0.9 |  | Práce | Běžná |  |  |  | POL1_
30 | 899711122R00 | Výstražné fólie výstražná fólie pro kanalizaci, šířka 30 cm | m | 11 |  | 0 |  | 0 |  | 0 | 21 | 0 | 0 | 0 | 0 | 0 | 827-1 | RTS 24/ II | RTS 24/ I | 0.026 | 0.29 |  | Práce | Běžná |  |  |  | POL1_
31 | 899731111R00 | Signalizační vodič CYY, 1,5 mm2 | m | 11 |  | 0 |  | 0 |  | 0 | 21 | 0 | 2e-05 | 0 | 0 | 0 | 827-1 | RTS 24/ II | RTS 24/ I | 0.034 | 0.37 |  | Práce | Běžná |  |  |  | POL1_
32 | 877445122R00 | Napojení potrubí DN63 do stávající kanalizační šachty utěsnění prostupu | kus | 2 |  | 0 |  | 0 |  | 0 | 21 | 0 | 0.00049 | 0 | 0 | 0 |  | Vlastní | Kalkul | 3.5 | 7 |  | Práce | Běžná |  |  |  | POL1_
33 | 286134604R | trubka plastová vodovodní hladká; s certifikací dle PAS 1075; PE 100 RC; SDR 11,0; PN 16; D = 63,0 mm; s = 5,80 mm | m | 11 |  | 0 |  | 0 |  | 0 | 21 | 0 | 0.00105 | 0.01 | 0 | 0 | SPCM | RTS 24/ II | RTS 24/ I | 0 | 0 |  | Specifikace | Běžná |  |  |  | POL3_
34 | 286538095R | koleno PE100; 90,0 °; SDR 11,0; PN 10, PN 16; D = 83,0 mm; di = 63,0 mm; spoj elektrosvařovaný | kus | 2 |  | 0 |  | 0 |  | 0 | 21 | 0 | 0.00034 | 0 | 0 | 0 | SPCM | RTS 24/ II | RTS 24/ I | 0 | 0 |  | Specifikace | Běžná |  |  |  | POL3_
35 | 286538109R | koleno PE100; 45,0 °; SDR 11,0; PN 10, PN 16; D = 82,0 mm; di = 63,0 mm; spoj elektrosvařovaný | kus | 1 |  | 0 |  | 0 |  | 0 | 21 | 0 | 0.0003 | 0 | 0 | 0 | SPCM | RTS 24/ II | RTS 24/ I | 0 | 0 |  | Specifikace | Běžná |  |  |  | POL3_
36 | 28654359R | nákružek lemový PPR; PN 20; D = 63,0 mm; spoj svařovaný | kus | 1 |  | 0 |  | 0 |  | 0 | 21 | 0 | 0.00017 | 0 | 0 | 0 | SPCM | RTS 24/ II | RTS 24/ I | 0 | 0 |  | Specifikace | Běžná |  |  |  | POL3_
37 | 31946308R | příruba přivařovací s krkem; mat. uhlík. ocel (11 416); Js (DN) 65 mm; 0,6 MPa; PN 6; vnitř.D = 70,0 mm; vnější D1= 160 mm; V = 38 mm; ČSN 13 1229 | kus | 1 |  | 0 |  | 0 |  | 0 | 21 | 0 | 0.00194 | 0 | 0 | 0 | SPCM | RTS 24/ II | RTS 24/ I | 0 | 0 |  | Specifikace | Běžná |  |  |  | POL3_
Díl: | 96 | Bourání konstrukcí |  |  |  | 0 |  | 0 |  | 0 |  | 0 |  | 0 |  | 0.01 |  |  |  |  | 1.11 | [6 empty] | DIL
38 | 961055111R00 | Bourání základů železobetonových | m3 | 0.00202 |  | 0 |  | 0 |  | 0 | 21 | 0 | 0 | 0 | 2.4 | 0 | 801-3 | RTS 24/ II | RTS 24/ I | 13.301 | 0.03 |  | Práce | Běžná |  |  |  | POL1_
|  | nebo vybourání otvorů průřezové plochy přes 4 m2 v základech | [25 empty] | SPI
|  | 0,04*0,04*3,15*0,4 |  | 0.00202 | [23 empty] | VV | 0
39 | 970051080R00 | Jádrové vrtání, kruhové prostupy v železobetonu jádrové vrtání , do D 80 mm | m | 0.4 |  | 0 |  | 0 |  | 0 | 21 | 0 | 0 | 0 | 0.01256 | 0.01 | 801-3 | RTS 24/ II | RTS 24/ I | 2.7 | 1.08 |  | Práce | Běžná |  |  |  | POL1_
|  | do kanal.šachty : 0,15 |  | 0.15 | [23 empty] | VV | 0
|  | do nové šachty : 0,25 |  | 0.25 | [23 empty] | VV | 0
Díl: | 99 | Staveništní přesun hmot |  |  |  | 0 |  | 0 |  | 0 |  | 0 |  | 0 |  | 0 |  |  |  |  | 0.76 | [6 empty] | DIL
40 | 998276101R00 | Přesun hmot pro trubní vedení z trub plastových nebo sklolaminátových v otevřeném výkopu | t | 3.5796 |  | 0 |  | 0 |  | 0 | 21 | 0 | 0 | 0 | 0 | 0 | 827-1 | RTS 24/ II | RTS 24/ I | 0.2115 | 0.76 |  | Přesun hmot | Běžná |  |  |  | POL7_
|  | vodovodu nebo kanalizace ražené nebo hloubené (827 1.1, 827 1.9, 827 2.1, 827 2.9), drobných objektů | [25 empty] | SPI
|  | na vzdálenost 15 m od hrany výkopu nebo od okraje šachty | [25 empty] | POP
Díl: | D96 | Přesuny suti a vybouraných hmot |  |  |  | 0 |  | 0 |  | 0 |  | 0 |  | 0 |  | 0 |  |  |  |  | 0.03 | [6 empty] | DIL
41 | 979081121R00 | Odvoz suti a vybouraných hmot na skládku příplatek za každý další 1 km | t | 0.18753 |  | 0 |  | 0 |  | 0 | 21 | 0 | 0 | 0 | 0 | 0 | 801-3 | RTS 24/ II | RTS 24/ I | 0 | 0 |  | Práce | Běžná |  |  |  | POL1_
|  | 0,00987*19 |  | 0.18753 | [23 empty] | VV | 0
42 | 979990103R00 | Poplatek za skládku za uložení, betonu, , skupina 17 01 01 z Katalogu odpadů | t | 0.00987 |  | 0 |  | 0 |  | 0 | 21 | 0 | 0 | 0 | 0 | 0 | 801-3 | RTS 23/ II | Kalkul | 0 | 0 |  | Práce | Běžná |  |  |  | POL1_
43 | 979086112R00 | Vodorovná doprava suti a vybouraných hmot nakládání nebo překládání suti a vybouraných hmot na dopravní prostředek při vodorovné dopravě, , | t | 0.00987 |  | 0 |  | 0 |  | 0 | 21 | 0 | 0 | 0 | 0 | 0 | 832-1 | RTS 24/ II | RTS 24/ I | 0.277 | 0 |  | Přesun suti | Běžná |  |  |  | POL8_
|  | bez naložení, s vyložením a hrubým urovnáním | [25 empty] | SPI
|  | Včetně: | [25 empty] | POP
|  | - při vodorovné dopravě po suchu : přepravy za ztížených provozních podmínek, | [25 empty] | POP
|  | - při vodorovné dopravě po vodě : vyložení na hromady na suchu nebo na přeložení na dopravní prostředek na suchu do 15 m vodorovně a současně do 4 m svisle, | [25 empty] | POP |  | - při vodorovné dopravě po vodě : vyložení na hromady na suchu nebo na přeložení na dopravní prostředek na suchu do 15 m vodorovně a současně do 4 m svisle,
|  | - při nakládání nebo překládání : dopravy do 15 m vodorovně a současně do 4 m svisle. | [25 empty] | POP
44 | 979011221R00 | Svislá doprava suti a vybouraných hmot nošením za prvé podlaží pod základním podlažím | t | 0.00987 |  | 0 |  | 0 |  | 0 | 21 | 0 | 0 | 0 | 0 | 0 | 801-3 | RTS 24/ II | RTS 24/ I | 2.067 | 0.02 |  | Přesun suti | Běžná |  |  |  | POL8_
45 | 979081111R00 | Odvoz suti a vybouraných hmot na skládku do 1 km | t | 0.00987 |  | 0 |  | 0 |  | 0 | 21 | 0 | 0 | 0 | 0 | 0 | 801-3 | RTS 24/ II | RTS 24/ I | 0.49 | 0 |  | Přesun suti | Běžná |  |  |  | POL8_
|  | Včetně naložení na dopravní prostředek a složení na skládku, bez poplatku za skládku. | [25 empty] | POP
46 | 979082111R00 | Vnitrostaveništní doprava suti a vybouraných hmot do 10 m | t | 0.00987 |  | 0 |  | 0 |  | 0 | 21 | 0 | 0 | 0 | 0 | 0 | 801-3 | RTS 24/ II | RTS 24/ I | 0.942 | 0.01 |  | Přesun suti | Běžná |  |  |  | POL8_
Díl: | VN | Vedlejší náklady |  |  |  | 0 |  | 0 |  | 0 |  | 0 |  | 0 |  | 0 |  |  |  |  | 0 | [6 empty] | DIL
47 | 00525 R | Protokol o zkoušce vodotěsnosti | Soubor | 1 |  | 0 |  | 0 |  | 0 | 21 | 0 | 0 | 0 | 0 | 0 |  | Vlastní | Indiv | 0 | 0 |  | VRN | Běžná |  |  |  | POL99_8
|  | Náklady zhotovitele, související s prováděním zkoušek a revizí předepsaných technickými normami nebo objednatelem a které jsou pro provedení díla nezbytné. | [25 empty] | POP |  | Náklady zhotovitele, související s prováděním zkoušek a revizí předepsaných technickými normami nebo objednatelem a které jsou pro provedení díla nezbytné.
48 | 00526 R | Protokol o měření míry zhutnění | Soubor | 1 |  | 0 |  | 0 |  | 0 | 21 | 0 | 0 | 0 | 0 | 0 |  | Vlastní | Indiv | 0 | 0 |  | VRN | Běžná |  |  |  | POL99_8
|  | Náklady zhotovitele, související s prováděním zkoušek a revizí předepsaných technickými normami nebo objednatelem a které jsou pro provedení díla nezbytné. | [25 empty] | POP |  | Náklady zhotovitele, související s prováděním zkoušek a revizí předepsaných technickými normami nebo objednatelem a které jsou pro provedení díla nezbytné.
Díl: | ON | Ostatní náklady |  |  |  | 0 |  | 0 |  | 0 |  | 0 |  | 0 |  | 0 |  |  |  |  | 0 | [6 empty] | DIL
49 | 005231024R | Záznam z prohlídky kamerou | Soubor | 1 |  | 0 |  | 0 |  | 0 | 21 | 0 | 0 | 0 | 0 | 0 |  | Vlastní | Indiv | 0 | 0 |  | VRN | Běžná |  |  |  | POL99_8
|  | Náklady na individuální zkoušky dodaných a smontovaných technologických zařízení včetně komplexního vyzkoušení. | [25 empty] | POP |  | Náklady na individuální zkoušky dodaných a smontovaných technologických zařízení včetně komplexního vyzkoušení.
50 | 005231025R | Kalibrační protokoly | Soubor | 1 |  | 0 |  | 0 |  | 0 | 21 | 0 | 0 | 0 | 0 | 0 |  | Vlastní | Indiv | 0 | 0 |  | VRN | Běžná |  |  |  | POL99_8
|  | Náklady na individuální zkoušky dodaných a smontovaných technologických zařízení včetně komplexního vyzkoušení. | [25 empty] | POP |  | Náklady na individuální zkoušky dodaných a smontovaných technologických zařízení včetně komplexního vyzkoušení.
[26 empty] | 12 | 21 | DPH
| Celkem |  |  |  |  | 0 | [19 empty] | 0 | 0 | SUM
END
Note on S6: Jedná se o informaci, zda se jedná o položku, která je do rozpočtu zadána z cenové soustavy RTS, nebo vlastní.
Note on T6: Jedná se o název CÚ, která je zadána u položky rozpočtu

## SO 360 05 Pol
Položkový soupis prací a dodávek | [23 empty] | #TypZaznamu#
S: | 21097-4 | Rekonstrukce objektu 360 ve Šlapanově | [21 empty] | STA
O: | SO 360 | Stáčiště ŽC | [18 empty] | STA |  |  | OBJ
R: | 05 | EPS | [21 empty] | ROZ
P.č. | Číslo položky | Název položky | MJ | Množství | Cena / MJ | Celkem | Dodávka | Dodávka celk. | Montáž | Montáž celk. | DPH | Cena s DPH | Ceník | Cen. soustava / platnost | Cenová úroveň | Nhod / MJ | Nhod celk. | Dodavatel | Typ položky | Stav položky
Díl: | 1 | Nová technologie |  |  |  | 0 |  | 0 |  | 0 |  | 0 |  |  |  |  | 0 | [6 empty] | DIL
1 | 1.1 | Uložení prvku EPS do grafických map nadstavbového programu AlVis | ks | 3 |  | 0 |  | 0 |  | 0 | 21 | 0 |  | Vlastní | Indiv | 0 | 0 |  | Specifikace | Běžná |  |  |  | POL3_0
2 | 1.2 | Externí zálohovací síťový zdroj230V/24VDC-5A v nástěnném kovovém krytu | ks | 1 |  | 0 |  | 0 |  | 0 | 21 | 0 |  | Vlastní | Indiv | 0 | 0 |  | Práce | Běžná |  |  |  | POL1_1
3 | 1.3 | Akumulátor AKU 12VDC/38Ah | ks | 2 |  | 0 |  | 0 |  | 0 | 21 | 0 |  | Vlastní | Indiv | 0 | 0 |  | Práce | Běžná |  |  |  | POL1_1
4 | 1.4 | Esserbus koppler 4vstupy/2výstupy | ks | 8 |  | 0 |  | 0 |  | 0 | 21 | 0 |  | Vlastní | Indiv | 0 | 0 |  | Práce | Běžná |  |  |  | POL1_1
5 | 1.5 | Kryt pro koppler z plastické hmoty pro montáž na C nebo DIN lištu | ks | 8 |  | 0 |  | 0 |  | 0 | 21 | 0 |  | Vlastní | Indiv | 0 | 0 |  | Práce | Běžná |  |  |  | POL1_1
6 | 1.6 | Adresný automatický optickokouřový hlásič požáru IQ8Quad | ks | 1 |  | 0 |  | 0 |  | 0 | 21 | 0 |  | Vlastní | Indiv | 0 | 0 |  | Práce | Běžná |  |  |  | POL1_1
7 | 1.7 | Standardní patice hlásičů IQ8Quad | ks | 1 |  | 0 |  | 0 |  | 0 | 21 | 0 |  | Vlastní | Indiv | 0 | 0 |  | Práce | Běžná |  |  |  | POL1_1
8 | 1.8 | Adapter pro patice IQ8Quad do vlhka | ks | 1 |  | 0 |  | 0 |  | 0 | 21 | 0 |  | Vlastní | Indiv | 0 | 0 |  | Práce | Běžná |  |  |  | POL1_1
9 | 1.9 | Popisovací štítek pro automatické hlásiče požáru | ks | 1 |  | 0 |  | 0 |  | 0 | 21 | 0 |  | Vlastní | Indiv | 0 | 0 |  | Práce | Běžná |  |  |  | POL1_1
10 | 1.10 | Ukončení a zapojení kabelových výstupů v ostatních zařízeních | ks | 35 |  | 0 |  | 0 |  | 0 | 21 | 0 |  | Vlastní | Indiv | 0 | 0 |  | Specifikace | Běžná |  |  |  | POL3_0
11 | 1.11 | Certifikovaná požární ucpávka | ks | 2 |  | 0 |  | 0 |  | 0 | 21 | 0 |  | Vlastní | Indiv | 0 | 0 |  | Práce | Běžná |  |  |  | POL1_1
Díl: | 2 | Rozvody |  |  |  | 0 |  | 0 |  | 0 |  | 0 |  |  |  |  | 0 | [6 empty] | DIL
12 | 2.1 | Sdělovací stíněný kabel J-Y(St)Y 2x2x0,8mm | m | 318 |  | 0 |  | 0 |  | 0 | 21 | 0 |  | Vlastní | Indiv | 0 | 0 |  | Práce | Běžná |  |  |  | POL1_1
13 | 2.2 | Sdělovací stíněný kabel J-Y(St)Y 4x2x0,8mm | m | 612 |  | 0 |  | 0 |  | 0 | 21 | 0 |  | Vlastní | Indiv | 0 | 0 |  | Práce | Běžná |  |  |  | POL1_1
14 | 2.3 | Sdělovací stíněný kabel J-Y(St)Y 10x2x0,8mm | m | 8 |  | 0 |  | 0 |  | 0 | 21 | 0 |  | Vlastní | Indiv | 0 | 0 |  | Práce | Běžná |  |  |  | POL1_1
15 | 2.4 | Sdělovací stíněný kabel funkční při požáru JXFE-V 2x2x0,8mm | m | 6 |  | 0 |  | 0 |  | 0 | 21 | 0 |  | Vlastní | Indiv | 0 | 0 |  | Práce | Běžná |  |  |  | POL1_1
16 | 2.5 | Sdělovací stíněný kabel funkční při požáru JXFE-V 4x2x0,8mm | m | 316 |  | 0 |  | 0 |  | 0 | 21 | 0 |  | Vlastní | Indiv | 0 | 0 |  | Práce | Běžná |  |  |  | POL1_1
17 | 2.6 | Silový kabel funkční při požáru 1-CXKH-V 2x1,5mm2 | m | 8 |  | 0 |  | 0 |  | 0 | 21 | 0 |  | Vlastní | Indiv | 0 | 0 |  | Práce | Běžná |  |  |  | POL1_1
18 | 2.7 | Silový kabel funkční při požáru 1-CXKH-V 3x1,5mm2 | m | 22 |  | 0 |  | 0 |  | 0 | 21 | 0 |  | Vlastní | Indiv | 0 | 0 |  | Práce | Běžná |  |  |  | POL1_1
19 | 2.8 | Uzemňovací vodič CY 4mm2 (zelenožlutý) | m | 132 |  | 0 |  | 0 |  | 0 | 21 | 0 |  | Vlastní | Indiv | 0 | 0 |  | Práce | Běžná |  |  |  | POL1_1
20 | 2.9 | Uzemňovací svorka na potrubí (AB, ZSA16) | ks | 124 |  | 0 |  | 0 |  | 0 | 21 | 0 |  | Vlastní | Indiv | 0 | 0 |  | Práce | Běžná |  |  |  | POL1_1
21 | 2.10 | Nerezový pásek pro uzemňovací svorku na potrubí | ks | 36 |  | 0 |  | 0 |  | 0 | 21 | 0 |  | Vlastní | Indiv | 0 | 0 |  | Práce | Běžná |  |  |  | POL1_1
22 | 2.11 | Vkládací lišta z plastické hmoty LV 24x22 | m | 27 |  | 0 |  | 0 |  | 0 | 21 | 0 |  | Vlastní | Indiv | 0 | 0 |  | Práce | Běžná |  |  |  | POL1_1
23 | 2.12 | Vkládací lišta z plastické hmoty LV 40x40 | m | 6 |  | 0 |  | 0 |  | 0 | 21 | 0 |  | Vlastní | Indiv | 0 | 0 |  | Práce | Běžná |  |  |  | POL1_1
24 | 2.13 | Elektroinstalační ohebná trubka z plastické hmoty o průměru dle ČSN 16mm | m | 18 |  | 0 |  | 0 |  | 0 | 21 | 0 |  | Vlastní | Indiv | 0 | 0 |  | Práce | Běžná |  |  |  | POL1_1
25 | 2.14 | Elektroinstalační ocelová trubka o průměru dle ČSN 16mm | m | 69 |  | 0 |  | 0 |  | 0 | 21 | 0 |  | Vlastní | Indiv | 0 | 0 |  | Práce | Běžná |  |  |  | POL1_1
26 | 2.15 | Kovová příchytka pro upevnění ocelových trubek o průměru dle ČSN 16mm | ks | 88 |  | 0 |  | 0 |  | 0 | 21 | 0 |  | Vlastní | Indiv | 0 | 0 |  | Práce | Běžná |  |  |  | POL1_1
27 | 2.16 | Ocelový kabelový žlab 60x100mm včetně spojovacího i upevňovacího materiálu | m | 177 |  | 0 |  | 0 |  | 0 | 21 | 0 |  | Vlastní | Indiv | 0 | 0 |  | Práce | Běžná |  |  |  | POL1_1
28 | 2.17 | Ocelové víko pro kabelový žlab | m | 177 |  | 0 |  | 0 |  | 0 | 21 | 0 |  | Vlastní | Indiv | 0 | 0 |  | Práce | Běžná |  |  |  | POL1_1
29 | 2.18 | Úchyt víka ke žlabu | ks | 236 |  | 0 |  | 0 |  | 0 | 21 | 0 |  | Vlastní | Indiv | 0 | 0 |  | Práce | Běžná |  |  |  | POL1_1
30 | 2.19 | Ocelový výložník pro upevnění kabelového žlabu na konstrukce objektů | ks | 158 |  | 0 |  | 0 |  | 0 | 21 | 0 |  | Vlastní | Indiv | 0 | 0 |  | Práce | Běžná |  |  |  | POL1_1
31 | 2.20 | Požárně odolná kovová kabelová příchytka jednoduchá | ks | 52 |  | 0 |  | 0 |  | 0 | 21 | 0 |  | Vlastní | Indiv | 0 | 0 |  | Práce | Běžná |  |  |  | POL1_1
32 | 2.21 | Požárně odolná kovová kabelová příchytka dvojitá | ks | 46 |  | 0 |  | 0 |  | 0 | 21 | 0 |  | Vlastní | Indiv | 0 | 0 |  | Práce | Běžná |  |  |  | POL1_1
33 | 2.22 | Požárně odolný ocelový kabelový žlab 60x100mm včetně spojovacího i upevňovacího materiálu | m | 117 |  | 0 |  | 0 |  | 0 | 21 | 0 |  | Vlastní | Indiv | 0 | 0 |  | Práce | Běžná |  |  |  | POL1_1
34 | 2.23 | Ocelové víko pro požárně odolný kabelový žlab | m | 117 |  | 0 |  | 0 |  | 0 | 21 | 0 |  | Vlastní | Indiv | 0 | 0 |  | Práce | Běžná |  |  |  | POL1_1
35 | 2.24 | Úchyt víka k požárně odolnému kabelovému žlabu | ks | 156 |  | 0 |  | 0 |  | 0 | 21 | 0 |  | Vlastní | Indiv | 0 | 0 |  | Práce | Běžná |  |  |  | POL1_1
36 | 2.25 | Ocelový výložník pro upevnění požárně odolného kabelového žlabu na konstrukce objektů | ks | 184 |  | 0 |  | 0 |  | 0 | 21 | 0 |  | Vlastní | Indiv | 0 | 0 |  | Práce | Běžná |  |  |  | POL1_1
37 | 2.26 | Kovový kryt proti mechanickému poškození kabelů délky 1500mm | ks | 2 |  | 0 |  | 0 |  | 0 | 21 | 0 |  | Vlastní | Indiv | 0 | 0 |  | Práce | Běžná |  |  |  | POL1_1
38 | 2.27 | Požárně odolná venkovní nástěnná propojovací krabice | ks | 2 |  | 0 |  | 0 |  | 0 | 21 | 0 |  | Vlastní | Indiv | 0 | 0 |  | Práce | Běžná |  |  |  | POL1_1
39 | 2.28 | Nástěnná rozvodná krabice z plastické hmoty 600x600mm včetně montážní desky, osazení komponentů a, zapojení | ks | 1 |  | 0 |  | 0 |  | 0 | 21 | 0 |  | Vlastní | Indiv | 0 | 0 |  | Práce | Běžná |  |  |  | POL1_1
40 | 2.29 | Kovová konstrukce pro upevnění tlačítkového hlásiče požáru na ocelovou konstrukci objektu | ks | 2 |  | 0 |  | 0 |  | 0 | 21 | 0 |  | Vlastní | Indiv | 0 | 0 |  | Práce | Běžná |  |  |  | POL1_1
41 | 2.30 | Kovová konstrukce pro upevnění plamenného hlásiče požáru na ocelovou konstrukci objektu | ks | 7 |  | 0 |  | 0 |  | 0 | 21 | 0 |  | Vlastní | Indiv | 0 | 0 |  | Práce | Běžná |  |  |  | POL1_1
42 | 2.31 | Drobný instalační a spojovací materiál | set | 1 |  | 0 |  | 0 |  | 0 | 21 | 0 |  | Vlastní | Indiv | 0 | 0 |  | Specifikace | Běžná |  |  |  | POL3_0
Díl: | 3 | Demontážní a opětovné montážní práce stávající technologie |  |  |  | 0 |  | 0 |  | 0 |  | 0 |  |  |  |  | 0 | [6 empty] | DIL
43 | 3.1 | Demontáž stávajícího externího zálohovaného zdroje v nástěnném kovovém krytu včetně akumulátorů | ks | 1 |  | 0 |  | 0 |  | 0 | 21 | 0 |  | Vlastní | Indiv | 0 | 0 |  | Práce | Běžná |  |  |  | POL1_1
44 | 3.2 | Demontáž stávajících koplerů 4vstupy/2výstupy včetně krytu z plastické hmoty | ks | 3 |  | 0 |  | 0 |  | 0 | 21 | 0 |  | Vlastní | Indiv | 0 | 0 |  | Práce | Běžná |  |  |  | POL1_1
45 | 3.3 | Demontáž stávajícího tlačítkového hlásiče požáru včetně povětrnostního krytu | ks | 1 |  | 0 |  | 0 |  | 0 | 21 | 0 |  | Vlastní | Indiv | 0 | 0 |  | Práce | Běžná |  |  |  | POL1_1
46 | 3.4 | Demontáž stávajícího tlačítkového hlásiče požáru do prostor s nebezpečím výbuchu hořlavých plynů a, par včetně povětrnostního krytu | ks | 2 |  | 0 |  | 0 |  | 0 | 21 | 0 |  | Vlastní | Indiv | 0 | 0 |  | Práce | Běžná |  |  |  | POL1_1
47 | 3.5 | Demontáž stávajícího opticko kouřového hlásiče požáru včetně patice | ks | 2 |  | 0 |  | 0 |  | 0 | 21 | 0 |  | Vlastní | Indiv | 0 | 0 |  | Práce | Běžná |  |  |  | POL1_1
48 | 3.6 | Demontáž stávajícího plamenného hlásiče požáru do prostor s nebezpečím výbuchu hořlavých plynů a par, včetně povětrnostního krytu | ks | 7 |  | 0 |  | 0 |  | 0 | 21 | 0 |  | Vlastní | Indiv | 0 | 0 |  | Práce | Běžná |  |  |  | POL1_1
49 | 3.7 | Demontáž stávajících resetovacích modulů | ks | 7 |  | 0 |  | 0 |  | 0 | 21 | 0 |  | Vlastní | Indiv | 0 | 0 |  | Práce | Běžná |  |  |  | POL1_1
50 | 3.8 | Demontáž stávajících resetovacích tlačítek | ks | 7 |  | 0 |  | 0 |  | 0 | 21 | 0 |  | Vlastní | Indiv | 0 | 0 |  | Práce | Běžná |  |  |  | POL1_1
51 | 3.9 | Demontáž stávající nástěnné rozvodné krabice z plastické hmoty | ks | 1 |  | 0 |  | 0 |  | 0 | 21 | 0 |  | Vlastní | Indiv | 0 | 0 |  | Práce | Běžná |  |  |  | POL1_1
52 | 3.10 | Demontáž stávajících kabelových rozvodů | m | 1024 |  | 0 |  | 0 |  | 0 | 21 | 0 |  | Vlastní | Indiv | 0 | 0 |  | Práce | Běžná |  |  |  | POL1_1
53 | 3.11 | Demontáž stávajících kabelových tras | m | 309 |  | 0 |  | 0 |  | 0 | 21 | 0 |  | Vlastní | Indiv | 0 | 0 |  | Práce | Běžná |  |  |  | POL1_1
54 | 3.12 | Odvíčkování a opětovné zavíčkování stávajícího požárně odolného ocelového kabelového žlabu | m | 42 |  | 0 |  | 0 |  | 0 | 21 | 0 |  | Vlastní | Indiv | 0 | 0 |  | Práce | Běžná |  |  |  | POL1_1
55 | 3.13 | Uložení nových kabelových rozvodů do stávajících kabelových tras | m | 44 |  | 0 |  | 0 |  | 0 | 21 | 0 |  | Vlastní | Indiv | 0 | 0 |  | Práce | Běžná |  |  |  | POL1_1
56 | 3.14 | Opětovná montáž stávajícího externího zálohovaného zdroje v nástěnném kovovém krytu včetně, akumulátorů | ks | 1 |  | 0 |  | 0 |  | 0 | 21 | 0 |  | Vlastní | Indiv | 0 | 0 |  | Práce | Běžná |  |  |  | POL1_1
57 | 3.15 | Opětovná montáž stávajícího tlačítkového hlásiče požáru včetně povětrnostního krytu | ks | 1 |  | 0 |  | 0 |  | 0 | 21 | 0 |  | Vlastní | Indiv | 0 | 0 |  | Práce | Běžná |  |  |  | POL1_1
58 | 3.16 | Opětovná montáž stávajícího tlačítkového hlásiče požáru do prostor s nebezpečím výbuchu hořlavých, plynů a par včetně povětrnostního krytu | ks | 2 |  | 0 |  | 0 |  | 0 | 21 | 0 |  | Vlastní | Indiv | 0 | 0 |  | Práce | Běžná |  |  |  | POL1_1
59 | 3.17 | Opětovná montáž stávajícího opticko kouřového hlásiče požáru včetně patice | ks | 2 |  | 0 |  | 0 |  | 0 | 21 | 0 |  | Vlastní | Indiv | 0 | 0 |  | Práce | Běžná |  |  |  | POL1_1
60 | 3.18 | Opětovná montáž stávajícího plamenného hlásiče požáru do prostor s nebezpečím výbuchu hořlavých, plynů a par včetně povětrnostního krytu | ks | 7 |  | 0 |  | 0 |  | 0 | 21 | 0 |  | Vlastní | Indiv | 0 | 0 |  | Práce | Běžná |  |  |  | POL1_1
Díl: | 4 | Speciální práce |  |  |  | 0 |  | 0 |  | 0 |  | 0 |  |  |  |  | 0 | [6 empty] | DIL
61 | 4.1 | Prověření stávajícího stavu | hod | 4 |  | 0 |  | 0 |  | 0 | 21 | 0 |  | Vlastní | Indiv | 0 | 0 |  | Práce | Běžná |  |  |  | POL1_1
62 | 4.2 | Montážní plošina pro práce ve výškách | hod | 300 |  | 0 |  | 0 |  | 0 | 21 | 0 |  | Vlastní | Indiv | 0 | 0 |  | Práce | Běžná |  |  |  | POL1_1
63 | 4.3 | Úpravy stávajícího systému EPS | hod | 16 |  | 0 |  | 0 |  | 0 | 21 | 0 |  | Vlastní | Indiv | 0 | 0 |  | Práce | Běžná |  |  |  | POL1_1
64 | 4.4 | Úpravy stávajícího grafického nadstavbového programu AlVis | hod | 2 |  | 0 |  | 0 |  | 0 | 21 | 0 |  | Vlastní | Indiv | 0 | 0 |  | Práce | Běžná |  |  |  | POL1_1
65 | 4.5 | Označení kabelů i kabelových tras systému EPS | set | 1 |  | 0 |  | 0 |  | 0 | 21 | 0 |  | Vlastní | Indiv | 0 | 0 |  | Práce | Běžná |  |  |  | POL1_1
66 | 4.6 | Kompletace systému EPS | set | 1 |  | 0 |  | 0 |  | 0 | 21 | 0 |  | Vlastní | Indiv | 0 | 0 |  | Práce | Běžná |  |  |  | POL1_1
67 | 4.7 | Parametrizace systému EPS | set | 1 |  | 0 |  | 0 |  | 0 | 21 | 0 |  | Vlastní | Indiv | 0 | 0 |  | Práce | Běžná |  |  |  | POL1_1
68 | 4.8 | Softwarové úpravy systému EPS na začátku a konci prací | hod | 8 |  | 0 |  | 0 |  | 0 | 21 | 0 |  | Vlastní | Indiv | 0 | 0 |  | Práce | Běžná |  |  |  | POL1_1
[22 empty] | 12 | 21 | DPH
| Celkem |  |  |  |  | 0 | [15 empty] | 0 | 0 | SUM
END
Note on O6: Jedná se o informaci, zda se jedná o položku, která je do rozpočtu zadána z cenové soustavy RTS, nebo vlastní.
Note on P6: Jedná se o název CÚ, která je zadána u položky rozpočtu

## SO 360 06 Pol
Položkový soupis prací a dodávek | [23 empty] | #TypZaznamu#
S: | 21097-4 | Rekonstrukce objektu 360 ve Šlapanově | [21 empty] | STA
O: | SO 360 | Stáčiště ŽC | [18 empty] | STA |  |  | OBJ
R: | 06 | DHP | [21 empty] | ROZ
P.č. | Číslo položky | Název položky | MJ | Množství | Cena / MJ | Celkem | Dodávka | Dodávka celk. | Montáž | Montáž celk. | DPH | Cena s DPH | Ceník | Cen. soustava / platnost | Cenová úroveň | Nhod / MJ | Nhod celk. | Dodavatel | Typ položky | Stav položky
Díl: | 1 | Technologie |  |  |  | 0 |  | 0 |  | 0 |  | 0 |  |  |  |  | 0 | [6 empty] | DIL
1 | 1.1 | Uložení prvku DHP do grafických map nadstavbového programu AlVis | ks | 15 |  | 0 |  | 0 |  | 0 | 21 | 0 |  | Vlastní | Indiv | 0 | 0 |  | Specifikace | Běžná |  |  |  | POL3_0
2 | 1.2 | Ústředna DHP obsahující zdroj | ks | 1 |  | 0 |  | 0 |  | 0 | 21 | 0 |  | Vlastní | Indiv | 0 | 0 |  | Práce | Běžná |  |  |  | POL1_1
|  | minimálně sedm vstupů pro připojení detektorů, čtrnáct poplachových výstupů (7x5%DMV a 7x20%DMV), jeden poruchový výstup a dva centrální poplachové výstupy (1x5%DMV a 1x20%DMV) pro výstražnou signalizaci | [21 empty] | POP | minimálně sedm vstupů pro připojení detektorů, čtrnáct poplachových výstupů (7x5%DMV a 7x20%DMV), jeden poruchový výstup a dva centrální poplachové výstupy (1x5%DMV a 1x20%DMV) pro výstražnou signalizaci
3 | 1.3 | Detektor uhlovodíkových par s infračerveným senzorem (IR) v provedení do prostor s nebezpečím, výbuchu hořlavých plynů a par | ks | 7 |  | 0 |  | 0 |  | 0 | 21 | 0 |  | Vlastní | Indiv | 0 | 0 |  | Práce | Běžná |  |  |  | POL1_1
|  | (nastavení koncentrací 5%DMV a 20%DMV) | [21 empty] | POP
4 | 1.4 | Venkovní informační panel s popisem 5%DMV signalizující překročení nastavené koncentrace, 9-28V DC,, IP54 | ks | 1 |  | 0 |  | 0 |  | 0 | 21 | 0 |  | Vlastní | Indiv | 0 | 0 |  | Práce | Běžná |  |  |  | POL1_1
5 | 1.5 | Venkovní informační panel s popisem 20%DMV signalizující překročení nastavené koncentrace, 9-28V DC,, IP54 | ks | 1 |  | 0 |  | 0 |  | 0 | 21 | 0 |  | Vlastní | Indiv | 0 | 0 |  | Práce | Běžná |  |  |  | POL1_1
6 | 1.6 | Venkovní siréna s oranžovým zábleskovým majákem signalizující překročení 5%DMV, 9-28V DC, IP54 | ks | 1 |  | 0 |  | 0 |  | 0 | 21 | 0 |  | Vlastní | Indiv | 0 | 0 |  | Práce | Běžná |  |  |  | POL1_1
7 | 1.7 | Venkovní siréna s červeným zábleskovým majákem signalizující překročení 5%DMV, 9-28V DC, IP54 | ks | 1 |  | 0 |  | 0 |  | 0 | 21 | 0 |  | Vlastní | Indiv | 0 | 0 |  | Práce | Běžná |  |  |  | POL1_1
8 | 1.8 | Ukončení a zapojení kabelových výstupů v ostatních zařízeních | ks | 35 |  | 0 |  | 0 |  | 0 | 21 | 0 |  | Vlastní | Indiv | 0 | 0 |  | Specifikace | Běžná |  |  |  | POL3_0
9 | 1.9 | Certifikovaná požární ucpávka | ks | 1 |  | 0 |  | 0 |  | 0 | 21 | 0 |  | Vlastní | Indiv | 0 | 0 |  | Práce | Běžná |  |  |  | POL1_1
Díl: | 2 | Rozvody |  |  |  | 0 |  | 0 |  | 0 |  | 0 |  |  |  |  | 0 | [6 empty] | DIL
10 | 2.1 | Sdělovací stíněný kabel J-Y(St)Y 2x2x0,8mm | m | 54 |  | 0 |  | 0 |  | 0 | 21 | 0 |  | Vlastní | Indiv | 0 | 0 |  | Práce | Běžná |  |  |  | POL1_1
11 | 2.2 | Sdělovací stíněný kabel J-Y(St)Y 10x2x0,8mm | m | 8 |  | 0 |  | 0 |  | 0 | 21 | 0 |  | Vlastní | Indiv | 0 | 0 |  | Práce | Běžná |  |  |  | POL1_1
12 | 2.3 | Sdělovací stíněný kabel JYTY 4x1mm2 | m | 726 |  | 0 |  | 0 |  | 0 | 21 | 0 |  | Vlastní | Indiv | 0 | 0 |  | Práce | Běžná |  |  |  | POL1_1
13 | 2.4 | Silový kabel CYKY 3x1,5mm2 | m | 20 |  | 0 |  | 0 |  | 0 | 21 | 0 |  | Vlastní | Indiv | 0 | 0 |  | Práce | Běžná |  |  |  | POL1_1
14 | 2.5 | Uzemňovací vodič CY 4mm2 (zelenožlutý) | m | 86 |  | 0 |  | 0 |  | 0 | 21 | 0 |  | Vlastní | Indiv | 0 | 0 |  | Práce | Běžná |  |  |  | POL1_1
15 | 2.6 | Uzemňovací svorka na potrubí (AB, ZSA16) | ks | 78 |  | 0 |  | 0 |  | 0 | 21 | 0 |  | Vlastní | Indiv | 0 | 0 |  | Práce | Běžná |  |  |  | POL1_1
16 | 2.7 | Nerezový pásek pro uzemňovací svorku na potrubí | ks | 24 |  | 0 |  | 0 |  | 0 | 21 | 0 |  | Vlastní | Indiv | 0 | 0 |  | Práce | Běžná |  |  |  | POL1_1
17 | 2.8 | Vkládací lišta z plastické hmoty LV 24x22 | m | 12 |  | 0 |  | 0 |  | 0 | 21 | 0 |  | Vlastní | Indiv | 0 | 0 |  | Práce | Běžná |  |  |  | POL1_1
18 | 2.9 | Vkládací lišta z plastické hmoty LV 40x40 | m | 3 |  | 0 |  | 0 |  | 0 | 21 | 0 |  | Vlastní | Indiv | 0 | 0 |  | Práce | Běžná |  |  |  | POL1_1
19 | 2.10 | Elektroinstalační ohebná trubka z plastické hmoty o průměru dle ČSN 16mm | m | 16 |  | 0 |  | 0 |  | 0 | 21 | 0 |  | Vlastní | Indiv | 0 | 0 |  | Práce | Běžná |  |  |  | POL1_1
20 | 2.11 | Elektroinstalační ohebná trubka z plastické hmoty o průměru dle ČSN 29mm | m | 2 |  | 0 |  | 0 |  | 0 | 21 | 0 |  | Vlastní | Indiv | 0 | 0 |  | Práce | Běžná |  |  |  | POL1_1
21 | 2.12 | Elektroinstalační tuhá trubka z plastické hmoty o průměru dle ČSN 16mm | m | 6 |  | 0 |  | 0 |  | 0 | 21 | 0 |  | Vlastní | Indiv | 0 | 0 |  | Práce | Běžná |  |  |  | POL1_1
22 | 2.13 | Příchytka pro upevnění tuhých trubek o průměru dle ČSN 16mm | ks | 10 |  | 0 |  | 0 |  | 0 | 21 | 0 |  | Vlastní | Indiv | 0 | 0 |  | Práce | Běžná |  |  |  | POL1_1
23 | 2.14 | Elektroinstalační ocelová trubka o průměru dle ČSN 16mm | m | 90 |  | 0 |  | 0 |  | 0 | 21 | 0 |  | Vlastní | Indiv | 0 | 0 |  | Práce | Běžná |  |  |  | POL1_1
24 | 2.15 | Elektroinstalační ocelová trubka o průměru dle ČSN 23mm | m | 15 |  | 0 |  | 0 |  | 0 | 21 | 0 |  | Vlastní | Indiv | 0 | 0 |  | Práce | Běžná |  |  |  | POL1_1
25 | 2.16 | Kovová příchytka pro upevnění ocelových trubek o průměru dle ČSN 16mm | ks | 102 |  | 0 |  | 0 |  | 0 | 21 | 0 |  | Vlastní | Indiv | 0 | 0 |  | Práce | Běžná |  |  |  | POL1_1
26 | 2.17 | Kovová příchytka pro upevnění ocelových trubek o průměru dle ČSN 16mm | ks | 22 |  | 0 |  | 0 |  | 0 | 21 | 0 |  | Vlastní | Indiv | 0 | 0 |  | Práce | Běžná |  |  |  | POL1_1
27 | 2.18 | Ocelový kabelový žlab 60x100mm včetně spojovacího i upevňovacího materiálu | m | 144 |  | 0 |  | 0 |  | 0 | 21 | 0 |  | Vlastní | Indiv | 0 | 0 |  | Práce | Běžná |  |  |  | POL1_1
28 | 2.19 | Ocelové víko pro kabelový žlab | m | 144 |  | 0 |  | 0 |  | 0 | 21 | 0 |  | Vlastní | Indiv | 0 | 0 |  | Práce | Běžná |  |  |  | POL1_1
29 | 2.20 | Úchyt víka ke žlabu | ks | 188 |  | 0 |  | 0 |  | 0 | 21 | 0 |  | Vlastní | Indiv | 0 | 0 |  | Práce | Běžná |  |  |  | POL1_1
30 | 2.21 | Ocelový výložník pro upevnění kabelového žlabu na konstrukce objektů | ks | 152 |  | 0 |  | 0 |  | 0 | 21 | 0 |  | Vlastní | Indiv | 0 | 0 |  | Práce | Běžná |  |  |  | POL1_1
31 | 2.22 | Ocelová konstrukce pro upevnění detektoru na stěny nebo konstrukce objektů | ks | 7 |  | 0 |  | 0 |  | 0 | 21 | 0 |  | Vlastní | Indiv | 0 | 0 |  | Práce | Běžná |  |  |  | POL1_1
32 | 2.23 | Drobný instalační a spojovací materiál | set | 1 |  | 0 |  | 0 |  | 0 | 21 | 0 |  | Vlastní | Indiv | 0 | 0 |  | Specifikace | Běžná |  |  |  | POL3_0
Díl: | 3 | Demontážní práce |  |  |  | 0 |  | 0 |  | 0 |  | 0 |  |  |  |  | 0 | [6 empty] | DIL
33 | 3.1 | Demontáž stávajících ústředen DHP | ks | 1 |  | 0 |  | 0 |  | 0 | 21 | 0 |  | Vlastní | Indiv | 0 | 0 |  | Práce | Běžná |  |  |  | POL1_1
34 | 3.2 | Demontáž stávajících detektorů uhlovodíkových par do prostor s nebezpečím výbuchu hořlavých plynů a, par | ks | 7 |  | 0 |  | 0 |  | 0 | 21 | 0 |  | Vlastní | Indiv | 0 | 0 |  | Práce | Běžná |  |  |  | POL1_1
35 | 3.3 | Demontáž stávajícího signalizačního zařízení | ks | 1 |  | 0 |  | 0 |  | 0 | 21 | 0 |  | Vlastní | Indiv | 0 | 0 |  | Práce | Běžná |  |  |  | POL1_1
36 | 3.4 | Demontáž stávajících kabelových rozvodů | m | 746 |  | 0 |  | 0 |  | 0 | 21 | 0 |  | Vlastní | Indiv | 0 | 0 |  | Práce | Běžná |  |  |  | POL1_1
37 | 3.5 | Demontáž stávajících kabelových tras | m | 266 |  | 0 |  | 0 |  | 0 | 21 | 0 |  | Vlastní | Indiv | 0 | 0 |  | Práce | Běžná |  |  |  | POL1_1
Díl: | 4 | Speciální práce |  |  |  | 0 |  | 0 |  | 0 |  | 0 |  |  |  |  | 0 | [6 empty] | DIL
38 | 4.1 | Prověření stávajícího stavu | hod | 4 |  | 0 |  | 0 |  | 0 | 21 | 0 |  | Vlastní | Indiv | 0 | 0 |  | Práce | Běžná |  |  |  | POL1_1
39 | 4.2 | Montážní plošina pro práce ve výškách | hod | 160 |  | 0 |  | 0 |  | 0 | 21 | 0 |  | Vlastní | Indiv | 0 | 0 |  | Práce | Běžná |  |  |  | POL1_1
40 | 4.3 | Úpravy stávajícího grafického nadstavbového programu AlVis | hod | 2 |  | 0 |  | 0 |  | 0 | 21 | 0 |  | Vlastní | Indiv | 0 | 0 |  | Práce | Běžná |  |  |  | POL1_1
41 | 4.4 | Označení kabelů i kabelových tras systému DHP | set | 1 |  | 0 |  | 0 |  | 0 | 21 | 0 |  | Vlastní | Indiv | 0 | 0 |  | Práce | Běžná |  |  |  | POL1_1
42 | 4.5 | Kompletace systému DHP | set | 1 |  | 0 |  | 0 |  | 0 | 21 | 0 |  | Vlastní | Indiv | 0 | 0 |  | Práce | Běžná |  |  |  | POL1_1
43 | 4.6 | Parametrizace systému DHP | set | 1 |  | 0 |  | 0 |  | 0 | 21 | 0 |  | Vlastní | Indiv | 0 | 0 |  | Práce | Běžná |  |  |  | POL1_1
[22 empty] | 12 | 21 | DPH
| Celkem |  |  |  |  | 0 | [15 empty] | 0 | 0 | SUM
END
Note on O6: Jedná se o informaci, zda se jedná o položku, která je do rozpočtu zadána z cenové soustavy RTS, nebo vlastní.
Note on P6: Jedná se o název CÚ, která je zadána u položky rozpočtu

## SO 360 07 Pol
Položkový soupis prací a dodávek | [23 empty] | #TypZaznamu#
S: | 21097-4 | Rekonstrukce objektu 360 ve Šlapanově | [21 empty] | STA
O: | SO 360 | Stáčiště ŽC | [18 empty] | STA |  |  | OBJ
R: | 07 | Rozvody SLP elektroinstalace | [21 empty] | ROZ
P.č. | Číslo položky | Název položky | MJ | Množství | Cena / MJ | Celkem | Dodávka | Dodávka celk. | Montáž | Montáž celk. | DPH | Cena s DPH | Ceník | Cen. soustava / platnost | Cenová úroveň | Nhod / MJ | Nhod celk. | Dodavatel | Typ položky | Stav položky
Díl: | M22_01_01 | Plechové žlaby a příslušenství |  |  |  | 0 |  | 0 |  | 0 |  | 0 |  |  |  |  | 0 | [6 empty] | DIL
1 | 1.1 | Žlab 50/50 "ŽZ" 0,7mm- perforovaný, podpěry 2,0m | m | 17 |  | 0 |  | 0 |  | 0 | 21 | 0 |  | Vlastní | Indiv | 0 | 0 |  | Práce | Běžná |  |  |  | POL1_9
|  | včetně spojovacího materiálu, víka včetně uzávěru, spojek, tvarových dílů s víkem, redukčních a koncových dílů, držáků, nosníků, podpěr, stojen, konzolí, úchytů, závěsů, třmenů na potrubí, pospojení, přizemnění aj. příslušenství | [21 empty] | POP | včetně spojovacího materiálu, víka včetně uzávěru, spojek, tvarových dílů s víkem, redukčních a koncových dílů, držáků, nosníků, podpěr, stojen, konzolí, úchytů, závěsů, třmenů na potrubí, pospojení, přizemnění aj. příslušenství
2 | 1.2 | Žlab 125/50 "ŽZ" 0,7mm- perforovaný, podpěry 2,0m | m | 5 |  | 0 |  | 0 |  | 0 | 21 | 0 |  | Vlastní | Indiv | 0 | 0 |  | Práce | Běžná |  |  |  | POL1_9
|  | včetně spojovacího materiálu, víka včetně uzávěru, spojek, tvarových dílů s víkem, redukčních a koncových dílů, držáků, nosníků, podpěr, stojen, konzolí, úchytů, závěsů, třmenů na potrubí, pospojení, přizemnění aj. příslušenství | [21 empty] | POP | včetně spojovacího materiálu, víka včetně uzávěru, spojek, tvarových dílů s víkem, redukčních a koncových dílů, držáků, nosníků, podpěr, stojen, konzolí, úchytů, závěsů, třmenů na potrubí, pospojení, přizemnění aj. příslušenství
3 | 1.3 | Přepážka pro kabelové žlaby s výškou bočnice 50 mm, povrchová úprava žárový zinek, včetně, spojovacího materiálu | m | 5 |  | 0 |  | 0 |  | 0 | 21 | 0 |  | Vlastní | Indiv | 0 | 0 |  | Práce | Běžná |  |  |  | POL1_9
4 | 1.4 | Odvíkování a zavíkování stávajícho ocelového žlabu | m | 120 |  | 0 |  | 0 |  | 0 | 21 | 0 |  | Vlastní | Indiv | 0 | 0 |  | Práce | Běžná |  |  |  | POL1_9
Díl: | M22_01_02 | Trubky a příslušenství |  |  |  | 0 |  | 0 |  | 0 |  | 0 |  |  |  |  | 0 | [6 empty] | DIL
5 | 2.1 | Ocelová trubka závitová žárově zinkovaná O32mm, včetně příchytek, a kotvícího materiálu (vruty,, šrouby, přichytky apod.) | m | 240 |  | 0 |  | 0 |  | 0 | 21 | 0 |  | Vlastní | Indiv | 0 | 0 |  | Práce | Běžná |  |  |  | POL1_9
6 | 2.2 | Trubka ohebná PVC EN, střední mechanická pevnost O25mm, pevně uložená, včetně příchytek, spojek a, kotvícího materiálu (hmoždinky, vruty apod.) | m | 55 |  | 0 |  | 0 |  | 0 | 21 | 0 |  | Vlastní | Indiv | 0 | 0 |  | Práce | Běžná |  |  |  | POL1_9
Díl: | M22_01_03 | Izolační pásky |  |  |  | 0 |  | 0 |  | 0 |  | 0 |  |  |  |  | 0 | [6 empty] | DIL
7 | 3.1 | Izolační páska PVC, černá, 15mm/10metrů | ks | 8 |  | 0 |  | 0 |  | 0 | 21 | 0 |  | Vlastní | Indiv | 0 | 0 |  | Práce | Běžná |  |  |  | POL1_9
|  | např. typ COROPLAST | [21 empty] | POP
Díl: | M22_01_04 | Příchytky, stahovací pásky |  |  |  | 0 |  | 0 |  | 0 |  | 0 |  |  |  |  | 0 | [6 empty] | DIL
8 | 4.1 | Samolepící (šroubovací) příchytky pro pásky, 18,9x18,9 mm, černá | ks | 20 |  | 0 |  | 0 |  | 0 | 21 | 0 |  | Vlastní | Indiv | 0 | 0 |  | Práce | Běžná |  |  |  | POL1_9
9 | 4.2 | Vázací pásky STANDARD, černé, 250x4,8mm | ks | 80 |  | 0 |  | 0 |  | 0 | 21 | 0 |  | Vlastní | Indiv | 0 | 0 |  | Práce | Běžná |  |  |  | POL1_9
|  | např. WAPRO | [21 empty] | POP
10 | 4.3 | Vázací pásky STANDARD, černé, 300x7,6mm | ks | 80 |  | 0 |  | 0 |  | 0 | 21 | 0 |  | Vlastní | Indiv | 0 | 0 |  | Práce | Běžná |  |  |  | POL1_9
|  | např. WAPRO | [21 empty] | POP
11 | 4.4 | Vázací pásky odolné proti UV, 203x3,6mm, černá | ks | 80 |  | 0 |  | 0 |  | 0 | 21 | 0 |  | Vlastní | Indiv | 0 | 0 |  | Práce | Běžná |  |  |  | POL1_9
12 | 4.5 | Vázací pásky odolné proti UV, 300x7,6mm, černá | ks | 80 |  | 0 |  | 0 |  | 0 | 21 | 0 |  | Vlastní | Indiv | 0 | 0 |  | Práce | Běžná |  |  |  | POL1_9
Díl: | M22_02_01 | Kabely sdělovací - telefonní, ostatní |  |  |  | 0 |  | 0 |  | 0 |  | 0 |  |  |  |  | 0 | [6 empty] | DIL
13 | 5.1 | Kabel sdělovací TCEPKPFLE 3x4x0,6 | m | 30 |  | 0 |  | 0 |  | 0 | 21 | 0 |  | Vlastní | Indiv | 0 | 0 |  | Práce | Běžná |  |  |  | POL1_9
Díl: | M22_02_02 | Kabely sdělovací stíněné |  |  |  | 0 |  | 0 |  | 0 |  | 0 |  |  |  |  | 0 | [6 empty] | DIL
14 | 6.1 | Kabel STP Cat.6a 4x2xAWG23, 500MHz, PE venkovní plášť černý | m | 480 |  | 0 |  | 0 |  | 0 | 21 | 0 |  | Vlastní | Indiv | 0 | 0 |  | Práce | Běžná |  |  |  | POL1_9
15 | 6.2 | Kabel F/UTP Cat.5e 4x2xAWG24, 100MHz, LSOH plášť modrý | m | 150 |  | 0 |  | 0 |  | 0 | 21 | 0 |  | Vlastní | Indiv | 0 | 0 |  | Práce | Běžná |  |  |  | POL1_9
Díl: | M22_02_03 | Kabely optické |  |  |  | 0 |  | 0 |  | 0 |  | 0 |  |  |  |  | 0 | [6 empty] | DIL
16 | 7.1 | Kabel optický armovaný A-DQ(BN)(SR)2Y 12 E9/125 BLK (12vl. SM OS2) - dle standardu OIT | m | 264 |  | 0 |  | 0 |  | 0 | 21 | 0 |  | Vlastní | Indiv | 0 | 0 |  | Práce | Běžná |  |  |  | POL1_9
Díl: | M22_02_04 | Propojovací kabely optické |  |  |  | 0 |  | 0 |  | 0 |  | 0 |  |  |  |  | 0 | [6 empty] | DIL
17 | 8.1 | Optický propojovací kabel duplex LC-SC 9/125 OS2, 2m | ks | 1 |  | 0 |  | 0 |  | 0 | 21 | 0 |  | Vlastní | Indiv | 0 | 0 |  | Práce | Běžná |  |  |  | POL1_9
18 | 8.2 | Optický propojovací kabel duplex LC-SC 9/125 OS2, 15m | ks | 1 |  | 0 |  | 0 |  | 0 | 21 | 0 |  | Vlastní | Indiv | 0 | 0 |  | Práce | Běžná |  |  |  | POL1_9
Díl: | M22_02_05 | Kabely a vodiče silové |  |  |  | 0 |  | 0 |  | 0 |  | 0 |  |  |  |  | 0 | [6 empty] | DIL
19 | 9.1 | H07V-K 6 ŽZ | m | 12 |  | 0 |  | 0 |  | 0 | 21 | 0 |  | Vlastní | Indiv | 0 | 0 |  | Práce | Běžná |  |  |  | POL1_9
Díl: | M22_02_06 | Kabely a vodiče silové |  |  |  | 0 |  | 0 |  | 0 |  | 0 |  |  |  |  | 0 | [6 empty] | DIL
20 | 10.1 | Datová zásuvka pod omítku pro 2 moduly (45°),prázdná,RAL9010 | ks | 2 |  | 0 |  | 0 |  | 0 | 21 | 0 |  | Vlastní | Indiv | 0 | 0 |  | Práce | Běžná |  |  |  | POL1_9
21 | 10.2 | Box na omítku pro zásuvky, RAL 9010 | ks | 2 |  | 0 |  | 0 |  | 0 | 21 | 0 |  | Vlastní | Indiv | 0 | 0 |  | Práce | Běžná |  |  |  | POL1_9
22 | 10.3 | DIN patchpanel, 1-portový, neosazený | ks | 6 |  | 0 |  | 0 |  | 0 | 21 | 0 |  | Vlastní | Indiv | 0 | 0 |  | Práce | Běžná |  |  |  | POL1_9
Díl: | M22_03_01 | Datové rozvaděče - stojanové a příslušenství |  |  |  | 0 |  | 0 |  | 0 |  | 0 |  |  |  |  | 0 | [6 empty] | DIL
23 | 11.1 | Panel 8x230V, overvoltage protection, 2m cable with plug B/F | ks | 2 |  | 0 |  | 0 |  | 0 | 21 | 0 |  | Vlastní | Indiv | 0 | 0 |  | Práce | Běžná |  |  |  | POL1_9
|  | XCZBAC3334061 | [21 empty] | POP
Díl: | M22_03_02 | Datové rozvaděče - nástěnné |  |  |  | 0 |  | 0 |  | 0 |  | 0 |  |  |  |  | 0 | [6 empty] | DIL
24 | 12.1 | Nástěnný rozvaděč, 19", v. 18U (891mm), h. 500mm, š. 600mm, šedý s odnímatelnými bočnicemi. | ks | 1 |  | 0 |  | 0 |  | 0 | 21 | 0 |  | Vlastní | Indiv | 0 | 0 |  | Práce | Běžná |  |  |  | POL1_9
Díl: | M22_03_03 | Kamerové rozvaděče a příslušenství |  |  |  | 0 |  | 0 |  | 0 |  | 0 |  |  |  |  | 0 | [6 empty] | DIL
25 | 13.1 | Kamerový rozvaděč: Venkovní ocelový rozváděč s místem pro záložní baterii | ks | 1 |  | 0 |  | 0 |  | 0 | 21 | 0 |  | Vlastní | Indiv | 0 | 0 |  | Práce | Běžná |  |  |  | POL1_9
|  | Vyhovující požadavkům EN 61439-1 (v certifikaci u TUV SUD). Rozváděč je optimalizovaný zejména pro venkovní instalace průmyslových switchů, PLC a IO modulů METEL. Do rozváděče mohou být rovněž osazeny zařízení jiných výrobců. Rozváděč je osazen těmito komponenty: Zásuvka 230VAC typ E (CZ), napájecí zdroj 48VDC/240W, přepěťová ochrana 1. + 2. stupeň, jistič 4A, proudový chránič, rozměry: 400 x 600 x 250 mm, 230VAC. Vývodky: Univolt SKGL průměr a počet dle instalovaného počtu kabelů, Zebezpečení: Mechanický mikrospínač s přepínacím kontaktem na dveře rozvaděče - zapojeno do switche, komplet vydrátové, zapojené, testováno dle EN 61439-1 (OH6425 - C4.A12.R.P482.SE) | [21 empty] | POP | Vyhovující požadavkům EN 61439-1 (v certifikaci u TUV SUD). Rozváděč je optimalizovaný zejména pro venkovní instalace průmyslových switchů, PLC a IO modulů METEL. Do rozváděče mohou být rovněž osazeny zařízení jiných výrobců. Rozváděč je osazen těmito komponenty: Zásuvka 230VAC typ E (CZ), napájecí zdroj 48VDC/240W, přepěťová ochrana 1. + 2. stupeň, jistič 4A, proudový chránič, rozměry: 400 x 600 x 250 mm, 230VAC. Vývodky: Univolt SKGL průměr a počet dle instalovaného počtu kabelů, Zebezpečení: Mechanický mikrospínač s přepínacím kontaktem na dveře rozvaděče - zapojeno do switche, komplet vydrátové, zapojené, testováno dle EN 61439-1 (OH6425 - C4.A12.R.P482.SE)
26 | 13.2 | Zámek pro ocelové rozvaděče | ks | 1 |  | 0 |  | 0 |  | 0 | 21 | 0 |  | Vlastní | Indiv | 0 | 0 |  | Práce | Běžná |  |  |  | POL1_9
|  | typu OH65.Kompatibilní se všemi typy OH65-PG10, PG12 | [21 empty] | POP
27 | 13.3 | Upevňovací příslušenství na zeď pro ocelové rozváděče | ks | 1 |  | 0 |  | 0 |  | 0 | 21 | 0 |  | Vlastní | Indiv | 0 | 0 |  | Práce | Běžná |  |  |  | POL1_9
|  | série Ohxxxx | [21 empty] | POP
28 | 13.4 | Mechanický mikrospínač s přepínacím kontaktem na dveře rozvaděče - zapojeno do switche | ks | 1 |  | 0 |  | 0 |  | 0 | 21 | 0 |  | Vlastní | Indiv | 0 | 0 |  | Práce | Běžná |  |  |  | POL1_9
Díl: | M22_03_04 | Rozvodné panely - neosazené |  |  |  | 0 |  | 0 |  | 0 |  | 0 |  |  |  |  | 0 | [6 empty] | DIL
29 | 14.1 | 19" patchpanel neosázený, 24xRJ-45, 1U, RAL 7035 | ks | 1 |  | 0 |  | 0 |  | 0 | 21 | 0 |  | Vlastní | Indiv | 0 | 0 |  | Práce | Běžná |  |  |  | POL1_9
Díl: | M22_03_05 | Rozvaděče optické 19", nástěnné a příslušenství |  |  |  | 0 |  | 0 |  | 0 |  | 0 |  |  |  |  | 0 | [6 empty] | DIL
30 | 15.1 | 19" FO vana, výsuvné čelo pro 12xSC-Duplex, neosazená, výška 1U | ks | 2 |  | 0 |  | 0 |  | 0 | 21 | 0 |  | Vlastní | Indiv | 0 | 0 |  | Práce | Běžná |  |  |  | POL1_9
31 | 15.2 | FO kazeta pro 24 svárů, držáky svárů, včetně výka | ks | 2 |  | 0 |  | 0 |  | 0 | 21 | 0 |  | Vlastní | Indiv | 0 | 0 |  | Práce | Běžná |  |  |  | POL1_9
32 | 15.3 | Ochrana svárů | ks | 24 |  | 0 |  | 0 |  | 0 | 21 | 0 |  | Vlastní | Indiv | 0 | 0 |  | Práce | Běžná |  |  |  | POL1_9
Díl: | M22_03_06 | Rozvaděče telefonní a příslušenství |  |  |  | 0 |  | 0 |  | 0 |  | 0 |  |  |  |  | 0 | [6 empty] | DIL
33 | 16.1 | MRK 10/20 Rozvaděč na omítku včetně LSA držáku | ks | 1 |  | 0 |  | 0 |  | 0 | 21 | 0 |  | Vlastní | Indiv | 0 | 0 |  | Práce | Běžná |  |  |  | POL1_9
34 | 16.2 | Svorkovnice rozpojovací LSA | ks | 1 |  | 0 |  | 0 |  | 0 | 21 | 0 |  | Vlastní | Indiv | 0 | 0 |  | Práce | Běžná |  |  |  | POL1_9
35 | 16.3 | Zásobník na bleskojistky | ks | 1 |  | 0 |  | 0 |  | 0 | 21 | 0 |  | Vlastní | Indiv | 0 | 0 |  | Práce | Běžná |  |  |  | POL1_9
36 | 16.4 | Bleskojistka siemens 8x6 230V/10A/10KA | ks | 4 |  | 0 |  | 0 |  | 0 | 21 | 0 |  | Vlastní | Indiv | 0 | 0 |  | Práce | Běžná |  |  |  | POL1_9
Díl: | M22_04_01 | Pigtaily |  |  |  | 0 |  | 0 |  | 0 |  | 0 |  |  |  |  | 0 | [6 empty] | DIL
37 | 17.1 | Pigtail SC, 9/125µm OS2, délka 2m | ks | 24 |  | 0 |  | 0 |  | 0 | 21 | 0 |  | Vlastní | Indiv | 0 | 0 |  | Práce | Běžná |  |  |  | POL1_9
Díl: | M22_04_02 | Optické spojky |  |  |  | 0 |  | 0 |  | 0 |  | 0 |  |  |  |  | 0 | [6 empty] | DIL
38 | 18.1 | Spojka SC-SC, duplexní SM | ks | 12 |  | 0 |  | 0 |  | 0 | 21 | 0 |  | Vlastní | Indiv | 0 | 0 |  | Práce | Běžná |  |  |  | POL1_9
Díl: | M22_04_03 | Konektory, spojky, krytky, keystone, inserty |  |  |  | 0 |  | 0 |  | 0 |  | 0 |  |  |  |  | 0 | [6 empty] | DIL
39 | 19.1 | Konektor RJ-45, STP Cat.5e, pro drát | ks | 4 |  | 0 |  | 0 |  | 0 | 21 | 0 |  | Vlastní | Indiv | 0 | 0 |  | Práce | Běžná |  |  |  | POL1_9
40 | 19.2 | Krytka konektoru RJ-45 | ks | 4 |  | 0 |  | 0 |  | 0 | 21 | 0 |  | Vlastní | Indiv | 0 | 0 |  | Práce | Běžná |  |  |  | POL1_9
41 | 19.3 | Keystone modul stíněný, Cat.5, samozářezový | ks | 18 |  | 0 |  | 0 |  | 0 | 21 | 0 |  | Vlastní | Indiv | 0 | 0 |  | Práce | Běžná |  |  |  | POL1_9
Díl: | M22_04_04 | Panely plné, vyvazovací, police přístrojové |  |  |  | 0 |  | 0 |  | 0 |  | 0 |  |  |  |  | 0 | [6 empty] | DIL
42 | 20.1 | 19" vyvazovací panel, 5x velké tvrdé plastové oko, 1U, RAL 7035 | ks | 4 |  | 0 |  | 0 |  | 0 | 21 | 0 |  | Vlastní | Indiv | 0 | 0 |  | Práce | Běžná |  |  |  | POL1_9
43 | 20.2 | 19" polička s podpěrami, hl. 450mm, zátěž 20kg, 1U, RAL 7035 | ks | 1 |  | 0 |  | 0 |  | 0 | 21 | 0 |  | Vlastní | Indiv | 0 | 0 |  | Práce | Běžná |  |  |  | POL1_9
Díl: | M22_04_05 | Označovací štítky |  |  |  | 0 |  | 0 |  | 0 |  | 0 |  |  |  |  | 0 | [6 empty] | DIL
44 | 21.1 | Štítky, kabel do 7 mm, šířka 30,48mm, 4,3m/kazeta | ks | 1 |  | 0 |  | 0 |  | 0 | 21 | 0 |  | Vlastní | Indiv | 0 | 0 |  | Práce | Běžná |  |  |  | POL1_9
45 | 21.2 | Štítek Pozor optický kabel samolepící | ks | 35 |  | 0 |  | 0 |  | 0 | 21 | 0 |  | Vlastní | Indiv | 0 | 0 |  | Práce | Běžná |  |  |  | POL1_9
46 | 21.3 | Tabulka samolepící "Pozor! Elektrické zařízení/Nehas vodou ani pěnovými přístroji" velikost A7 | ks | 1 |  | 0 |  | 0 |  | 0 | 21 | 0 |  | Vlastní | Indiv | 0 | 0 |  | Práce | Běžná |  |  |  | POL1_9
47 | 21.4 | Popisovací páska do štítkovače ČB 9mm | ks | 1 |  | 0 |  | 0 |  | 0 | 21 | 0 |  | Vlastní | Indiv | 0 | 0 |  | Práce | Běžná |  |  |  | POL1_9
48 | 21.5 | Štítek na kabely 32,6x11,5mm na stahovací pásky | ks | 20 |  | 0 |  | 0 |  | 0 | 21 | 0 |  | Vlastní | Indiv | 0 | 0 |  | Práce | Běžná |  |  |  | POL1_9
Díl: | M22_05_01 | Tmely, ostatní |  |  |  | 0 |  | 0 |  | 0 |  | 0 |  |  |  |  | 0 | [6 empty] | DIL
49 | 22.1 | Tmel silikonový bílý | ks | 1 |  | 0 |  | 0 |  | 0 | 21 | 0 |  | Vlastní | Indiv | 0 | 0 |  | Práce | Běžná |  |  |  | POL1_9
50 | 22.2 | Tmel akrylátový bílý | ks | 1 |  | 0 |  | 0 |  | 0 | 21 | 0 |  | Vlastní | Indiv | 0 | 0 |  | Práce | Běžná |  |  |  | POL1_9
51 | 22.3 | Stavbařský butylenový tmel | ks | 1 |  | 0 |  | 0 |  | 0 | 21 | 0 |  | Vlastní | Indiv | 0 | 0 |  | Práce | Běžná |  |  |  | POL1_9
52 | 22.4 | Montážní pěna PUR 750 ml | ks | 1 |  | 0 |  | 0 |  | 0 | 21 | 0 |  | Vlastní | Indiv | 0 | 0 |  | Práce | Běžná |  |  |  | POL1_9
53 | 22.5 | Protipožární pěna CFS-F FX 325ml | ks | 1 |  | 0 |  | 0 |  | 0 | 21 | 0 |  | Vlastní | Indiv | 0 | 0 |  | Práce | Běžná |  |  |  | POL1_9
Díl: | M22_05_02 | Průrazy, ucpávky |  |  |  | 0 |  | 0 |  | 0 |  | 0 |  |  |  |  | 0 | [6 empty] | DIL
54 | 23.1 | Provedení protipožární ucpávky proškolenou osobou | ks | 2 |  | 0 |  | 0 |  | 0 | 21 | 0 |  | Vlastní | Indiv | 0 | 0 |  | Práce | Běžná |  |  |  | POL1_9
|  | (standard Hilti) | [21 empty] | POP
Díl: | M22_06_01 | Systém VSS |  |  |  | 0 |  | 0 |  | 0 |  | 0 |  |  |  |  | 0 | [6 empty] | DIL
55 | 24.1 | IP bullet kamera, 5MP, MZVF, 2.7-13,5mm, WDR 120dB, IR 60m, VCA, IP67 | ks | 4 |  | 0 |  | 0 |  | 0 | 21 | 0 |  | Vlastní | Indiv | 0 | 0 |  | Práce | Běžná |  |  |  | POL1_9
|  | Referenční typ: DS-2CD3656G2-IZS | [21 empty] | POP
|  | Základní parametry | [21 empty] | POP
|  | Provedení kamery Bullet | [21 empty] | POP
|  | Počet megapixelů 5 Megapixel | [21 empty] | POP
|  | IR přísvit 60 m | [21 empty] | POP
|  | WDR reálné (True WDR), 120dB | [21 empty] | POP
|  | Krytí IP67 | [21 empty] | POP
|  | Typ objektivu motorický | [21 empty] | POP
|  | Objektiv 2,7 – 13,5 mm | [21 empty] | POP
|  | Max. horizontální úhel 103 ° | [21 empty] | POP
|  | Min. horizontální úhel 32 ° | [21 empty] | POP
|  | Den/noc ano, přepínání mechanicky (IRC) | [21 empty] | POP
|  | Video komprese H.264; H265; MJPEG, H.264+/H.265+ | [21 empty] | POP
|  | Snímací prvek 1/2,7" CMOS | [21 empty] | POP
|  | Maximální rozlišení 2592 x 1944 | [21 empty] | POP
|  | Max. snímková rychlost 30 fps @ 2688 x 1520 | [21 empty] | POP
|  | Napájení 12 V DC; PoE | [21 empty] | POP
|  | Spotřeba 10 - 15 W | [21 empty] | POP
|  | Maximální spotřeba 15 W | [21 empty] | POP
|  | Redukce šumu ano | [21 empty] | POP
|  | Poplachový vstup / výstup 1/1 | [21 empty] | POP
|  | Slot pro (micro)SD kartu ano | [21 empty] | POP
|  | Mechanická odolnost IK10 | [21 empty] | POP
|  | Pracovní teplota -30 - 60 °C | [21 empty] | POP
|  | Další funkce detekce sabotáže, detekce ztráty sítě, 4 streamy | [21 empty] | POP
56 | 24.2 | Instalační krabice pro IP bullet kamery | ks | 4 |  | 0 |  | 0 |  | 0 | 21 | 0 |  | Vlastní | Indiv | 0 | 0 |  | Práce | Běžná |  |  |  | POL1_9
57 | 24.3 | Provedení kamerové zkoušky za účasti zástupce investora | ks | 4 |  | 0 |  | 0 |  | 0 | 21 | 0 |  | Vlastní | Indiv | 0 | 0 |  | Práce | Běžná |  |  |  | POL1_9
58 | 24.4 | Konfigurace záznamového zařízení včetně naprogramování | kpl | 1 |  | 0 |  | 0 |  | 0 | 21 | 0 |  | Vlastní | Indiv | 0 | 0 |  | Práce | Běžná |  |  |  | POL1_9
Díl: | M22_06_02 | Switche, servery, pracovní stanice aj. VSS včetně příslušenství |  |  |  | 0 |  | 0 |  | 0 |  | 0 |  |  |  |  | 0 | [6 empty] | DIL
59 | 25.1 | Průmyslový switch pro kruhovou topologii s 2x SFP slot, 1x GE port, 4x Fast Ethernet port s PoE,, podpora UPOE, POH, 802.3af/at/bt, max. 95W na port | ks | 1 |  | 0 |  | 0 |  | 0 | 21 | 0 |  | Vlastní | Indiv | 0 | 0 |  | Práce | Běžná |  |  |  | POL1_9
|  | maximální celkový odebíraný výkon PoE přes všechny porty je 170W, přepěťové ochrany FE portů 1000A, 2x DI s podporou vyvážených smyček, 1x programovatelné NO/NC RELÉ výstup, 2x RS485 / 1x RS422 BUS (podpora MIOS modulů, TCP server, UDP mode), USB port pro lokální management, redundantní vstup napájení, přepěťové ochrany na všech vstupech, EVENT MANAGEMENT: SMTP, TCP eventy, ETH eventy, HTTP klient (řízení kamer), 8x IPWatchdog.... , provozní teplota –40…+70°C, VLAN, QoS, IGMP, SNMPv2/v3, SNTP, instalace na rovný podklad nebo DIN35, 12VDC/24VDC/48VDC/12VAC/24VAC/56VDC | [21 empty] | POP | maximální celkový odebíraný výkon PoE přes všechny porty je 170W, přepěťové ochrany FE portů 1000A, 2x DI s podporou vyvážených smyček, 1x programovatelné NO/NC RELÉ výstup, 2x RS485 / 1x RS422 BUS (podpora MIOS modulů, TCP server, UDP mode), USB port pro lokální management, redundantní vstup napájení, přepěťové ochrany na všech vstupech, EVENT MANAGEMENT: SMTP, TCP eventy, ETH eventy, HTTP klient (řízení kamer), 8x IPWatchdog.... , provozní teplota –40…+70°C, VLAN, QoS, IGMP, SNMPv2/v3, SNTP, instalace na rovný podklad nebo DIN35, 12VDC/24VDC/48VDC/12VAC/24VAC/56VDC
60 | 25.2 | Small Form-factor Pluggable transceivery,1000BaseBX (2G), Tx1310nm/Rx1550nm, MM/SM univerzální, WDM | ks | 1 |  | 0 |  | 0 |  | 0 | 21 | 0 |  | Vlastní | Indiv | 0 | 0 |  | Práce | Běžná |  |  |  | POL1_9
|  | (obousměrná komunikace po jednom vláknu), rozsah pracovních teplot od -40 do +70 °C, 3.3VDC, optický konektor SC/PC | [21 empty] | POP | (obousměrná komunikace po jednom vláknu), rozsah pracovních teplot od -40 do +70 °C, 3.3VDC, optický konektor SC/PC
61 | 25.3 | Small Form-factor Pluggable transceivery, 1000BaseBX (2G), Tx1550nm/Rx1310nm , MM/SM univerzální,, WDM | ks | 1 |  | 0 |  | 0 |  | 0 | 21 | 0 |  | Vlastní | Indiv | 0 | 0 |  | Práce | Běžná |  |  |  | POL1_9
|  | (obousměrná komunikace po jednom vláknu), rozsah pracovních teplot od -40 do +70 °C, 3.3VDC, optický konektor SC/PC | [21 empty] | POP | (obousměrná komunikace po jednom vláknu), rozsah pracovních teplot od -40 do +70 °C, 3.3VDC, optický konektor SC/PC
62 | 25.4 | Cisco Catalyst 2960CX-8PC-L | ks | 2 |  | 0 |  | 0 |  | 0 | 21 | 0 |  | Vlastní | Indiv | 0 | 0 |  | Práce | Běžná |  |  |  | POL1_9
63 | 25.5 | Cisco SPA112 2-Port Phone Adapter včetně napájecího adaptéru | ks | 1 |  | 0 |  | 0 |  | 0 | 21 | 0 |  | Vlastní | Indiv | 0 | 0 |  | Práce | Běžná |  |  |  | POL1_9
64 | 25.6 | Zapojení, konfigurace, oživení aktivních prvků | kpl | 1 |  | 0 |  | 0 |  | 0 | 21 | 0 |  | Vlastní | Indiv | 0 | 0 |  | Práce | Běžná |  |  |  | POL1_9
Díl: | M22_07_01 | Zakončení optického kabelu |  |  |  | 0 |  | 0 |  | 0 |  | 0 |  |  |  |  | 0 | [6 empty] | DIL
65 | 26.1 | Svár optického vlákna SM | ks | 24 |  | 0 |  | 0 |  | 0 | 21 | 0 |  | Vlastní | Indiv | 0 | 0 |  | Práce | Běžná |  |  |  | POL1_9
66 | 26.2 | Odmaštění a příprava konce kabelu(kab.forma) | ks | 2 |  | 0 |  | 0 |  | 0 | 21 | 0 |  | Vlastní | Indiv | 0 | 0 |  | Práce | Běžná |  |  |  | POL1_9
Díl: | M22_07_02 | Instalace metalických ukončovacích prvků - zapojení |  |  |  | 0 |  | 0 |  | 0 |  | 0 |  |  |  |  | 0 | [6 empty] | DIL
67 | 27.1 | Ukončení kabelu FTP 4páry na keystone | ks | 14 |  | 0 |  | 0 |  | 0 | 21 | 0 |  | Vlastní | Indiv | 0 | 0 |  | Práce | Běžná |  |  |  | POL1_9
68 | 27.2 | Zapojení 1 páru tel.kabelu na svorkovnici | ks | 42 |  | 0 |  | 0 |  | 0 | 21 | 0 |  | Vlastní | Indiv | 0 | 0 |  | Práce | Běžná |  |  |  | POL1_9
Díl: | M22_08_01 | Měření |  |  |  | 0 |  | 0 |  | 0 |  | 0 |  |  |  |  | 0 | [6 empty] | DIL
69 | 28.1 | Měření opt.vlákna met.OTDR SM, 2 vln.délky - obousměrně | ks | 12 |  | 0 |  | 0 |  | 0 | 21 | 0 |  | Vlastní | Indiv | 0 | 0 |  | Práce | Běžná |  |  |  | POL1_9
70 | 28.2 | Měření metalické linky FTP vč.certif.protokolu | ks | 10 |  | 0 |  | 0 |  | 0 | 21 | 0 |  | Vlastní | Indiv | 0 | 0 |  | Práce | Běžná |  |  |  | POL1_9
Díl: | M22_09_01 | Demontáže a přesuny |  |  |  | 0 |  | 0 |  | 0 |  | 0 |  |  |  |  | 0 | [6 empty] | DIL
71 | 29.1 | Demontáž stávajcího telefonního kabelu v délce cca 30m u objektu 360 - kabel využít jako protahovací, prvek | kpl | 1 |  | 0 |  | 0 |  | 0 | 21 | 0 |  | Vlastní | Indiv | 0 | 0 |  | Práce | Běžná |  |  |  | POL1_9
Díl: | M22_98_VRN | Vedlejší rozpočtové náklady |  |  |  | 0 |  | 0 |  | 0 |  | 0 |  |  |  |  | 0 | [6 empty] | DIL
72 | 30.1 | Vzorkování | kpl | 1 |  | 0 |  | 0 |  | 0 | 21 | 0 |  | Vlastní | Indiv | 0 | 0 |  | Práce | Běžná |  |  |  | POL1_9
73 | 30.2 | Průzkumy a měření, případné doplňující průzkumy | kpl | 1 |  | 0 |  | 0 |  | 0 | 21 | 0 |  | Vlastní | Indiv | 0 | 0 |  | Práce | Běžná |  |  |  | POL1_9
74 | 30. | Pomocná a montážní lešení | kpl | 1 |  | 0 |  | 0 |  | 0 | 21 | 0 |  | Vlastní | Indiv | 0 | 0 |  | Práce | Běžná |  |  |  | POL1_9
Díl: | M22_99_ON | Ostatní náklady |  |  |  | 0 |  | 0 |  | 0 |  | 0 |  |  |  |  | 0 | [6 empty] | DIL
75 | 31.1 | Úklidové práce po instalaci a ekologická likvidace vzniklého odpadu včetně přebytečné zeminy | kpl | 1 |  | 0 |  | 0 |  | 0 | 21 | 0 |  | Vlastní | Indiv | 0 | 0 |  | Práce | Běžná |  |  |  | POL1_9
76 | 31.2 | Stavební přípomoce, průrazy, zapravení aj. | kpl | 1 |  | 0 |  | 0 |  | 0 | 21 | 0 |  | Vlastní | Indiv | 0 | 0 |  | Práce | Běžná |  |  |  | POL1_9
77 | 31.4 | Autorský dozor | hod | 60 |  | 0 |  | 0 |  | 0 | 21 | 0 |  | Vlastní | Indiv | 0 | 0 |  | Práce | Běžná |  |  |  | POL1_9
78 | 31.3 | SBI oživení okruhů CCTV, závěrečný test CCTV, umístění symbolů CCTV, nastavení operátorských práv, CCTV, oživení okruhů CCTV, závěrečné testy CCTV | kpl | 1 |  | 0 |  | 0 |  | 0 | 21 | 0 |  | Vlastní | Indiv | 0 | 0 |  | Práce | Běžná |  |  |  | POL1_9
|  | Koordinace s realizátorem části CCTV, Zavedení a konfigurace okruhů do SBI Master, SBI VP, nastavení replikací, včetně certifikátů, Oživení okruhů v SBI Master, nastavení práv operátorů, nastavení kamerových matic, SBI vytvoření a úprava podkladů, aj. | [21 empty] | POP | Koordinace s realizátorem části CCTV, Zavedení a konfigurace okruhů do SBI Master, SBI VP, nastavení replikací, včetně certifikátů, Oživení okruhů v SBI Master, nastavení práv operátorů, nastavení kamerových matic, SBI vytvoření a úprava podkladů, aj.
[22 empty] | 12 | 21 | DPH
| Celkem |  |  |  |  | 0 | [15 empty] | 0 | 0 | SUM
END
Note on O6: Jedná se o informaci, zda se jedná o položku, která je do rozpočtu zadána z cenové soustavy RTS, nebo vlastní.
Note on P6: Jedná se o název CÚ, která je zadána u položky rozpočtu

## SO 360 08 Pol
Položkový soupis prací a dodávek | [25 empty] | #TypZaznamu#
S: | 21097-4 | Rekonstrukce objektu 360 ve Šlapanově | [23 empty] | STA
O: | SO 360 | Stáčiště ŽC | [20 empty] | STA |  |  | OBJ
R: | 08 | HVAC | [23 empty] | ROZ
P.č. | Číslo položky | Název položky | MJ | Množství | Cena / MJ | Celkem | Dodávka | Dodávka celk. | Montáž | Montáž celk. | DPH | Cena s DPH | Hmotnost / MJ | Hmotnost celk.(t) | Ceník | Cen. soustava / platnost | Cenová úroveň | Nhod / MJ | Nhod celk. | Dodavatel | Typ položky | Stav položky
Díl: | 1 | Stroje a zařízení |  |  |  | 0 |  | 0 |  | 0 |  | 0 |  | 99 |  |  |  |  | 0 | [6 empty] | DIL
|  | Klimatizace rozvodny 360.1: KLIMATIZAČNÍ SESTAVA (SPLIT); INVERTER; SESTAVA 1 KS VENKOVNÍ A 1 KS VNITŘNÍ JEDNOTKA (VZOROVÉ - MOŽNÉ- ŘEŠENÍ: NABÍDKA BLUE TRADE 001-1179-22/KU Z 25.08.2022 - PŘÍLOHA TZ) | [23 empty] | POP | Klimatizace rozvodny 360.1: KLIMATIZAČNÍ SESTAVA (SPLIT); INVERTER; SESTAVA 1 KS VENKOVNÍ A 1 KS VNITŘNÍ JEDNOTKA (VZOROVÉ - MOŽNÉ- ŘEŠENÍ: NABÍDKA BLUE TRADE 001-1179-22/KU Z 25.08.2022 - PŘÍLOHA TZ)
1 | 1.1 | VNĚJŠÍ JEDNOTKA: INVERTER | ks | 1 |  | 0 |  | 0 |  | 0 | 21 | 0 | 65 | 65 |  | Vlastní | Indiv | 0 | 0 |  | Práce | Běžná |  |  |  | POL1_1
|  | CELKOVÉ NOMINÁLNÍ VÝKONY: CHLAZENÍ 7,1 kW; TOPENÍ 8,0 kW; PŘÍKON 2,03 kW / 400 V / 50Hz. CHLADIVO R 32; Lw = 67 dB; Lp (1m) = 50 dB(A); VLASTNÍ ŘÍDÍCÍ SYSTÉM - SOUČÁST JEDNOTKY. PROVOZUSCHOPNOST: -20 AŽ +40 °C (SCHOPNOST CHLAZENÍ I V ZIMĚ) | [23 empty] | POP | CELKOVÉ NOMINÁLNÍ VÝKONY: CHLAZENÍ 7,1 kW; TOPENÍ 8,0 kW; PŘÍKON 2,03 kW / 400 V / 50Hz. CHLADIVO R 32; Lw = 67 dB; Lp (1m) = 50 dB(A); VLASTNÍ ŘÍDÍCÍ SYSTÉM - SOUČÁST JEDNOTKY. PROVOZUSCHOPNOST: -20 AŽ +40 °C (SCHOPNOST CHLAZENÍ I V ZIMĚ)
2 | 1.2 | VNITŘNÍ JEDNOTKA: PODSTROPNÍ TYP | ks | 1 |  | 0 |  | 0 |  | 0 | 21 | 0 | 34 | 34 |  | Vlastní | Indiv | 0 | 0 |  | Práce | Běžná |  |  |  | POL1_1
|  | PROVOZUSCHOPNOST: ZIMA (TOPNÝ I CHLADÍCÍ REŽIM) DO -20°C. CHLADÍCÍ/TOPNÝ VÝKON 6,8/8,0 kW. AUTOMATICKÝ RESTART PO VÝPADKU SÍTĚ. DÁLKOVÉ OVLÁDÁNÍ PO DRÁTĚ, NA STĚNU. NAPÁJENÍ 230V/50HZ. | [23 empty] | POP | PROVOZUSCHOPNOST: ZIMA (TOPNÝ I CHLADÍCÍ REŽIM) DO -20°C. CHLADÍCÍ/TOPNÝ VÝKON 6,8/8,0 kW. AUTOMATICKÝ RESTART PO VÝPADKU SÍTĚ. DÁLKOVÉ OVLÁDÁNÍ PO DRÁTĚ, NA STĚNU. NAPÁJENÍ 230V/50HZ.
Díl: | 2 | Další příslušenství |  |  |  | 0 |  | 0 |  | 0 |  | 0 |  | 0 |  |  |  |  | 0 | [6 empty] | DIL
3 | 2.1 | DÁLKOVÝ OVLADAČ (PO DRÁTĚ) | ks | 1 |  | 0 |  | 0 |  | 0 | 21 | 0 | 0 | 0 |  | Vlastní | Indiv | 0 | 0 |  | Specifikace | Běžná |  |  |  | POL3_0
4 | 2.2 | CHLADIVOVÉ SVAZKY (Sestávající z trubek plynné a kapalné fáze, silové a ovládací vodiče, izolace) | bm | 6 |  | 0 |  | 0 |  | 0 | 21 | 0 | 0 | 0 |  | Vlastní | Indiv | 0 | 0 |  | Práce | Běžná |  |  |  | POL1_1
5 | 2.3 | DALŠÍ MONTÁŽNÍ MATERIÁL (Závěsy jednotek, spojovací materiál, plast. trubka napojení odvodu, kondenzátu) | set | 1 |  | 0 |  | 0 |  | 0 | 21 | 0 | 0 | 0 |  | Vlastní | Indiv | 0 | 0 |  | Práce | Běžná |  |  |  | POL1_1
6 | 2.4 | CHLADIVO R 32 / COOLANT R32 | l | 0.5 |  | 0 |  | 0 |  | 0 | 21 | 0 | 0 | 0 |  | Vlastní | Indiv | 0 | 0 |  | Práce | Běžná |  |  |  | POL1_1
Díl: | 3 | Provozní zařízení - nátěry |  |  |  | 0 |  | 0 |  | 0 |  | 0 |  | 0 |  |  |  |  | 0 | [6 empty] | DIL
|  | POZN.: DRUH NÁTĚROVÉ HMOTY A ODSTÍN URČIT S INVESTOREM PŘI REALIZACI DLE JEHO ZVYKLOSTÍ; NÁTĚROVÉ HMOTY MUSÍ ODOLÁVAT PROVOZNÍM PODMÍNKÁM - PŮSOBENÍ MEDIA - PHM | [23 empty] | POP | POZN.: DRUH NÁTĚROVÉ HMOTY A ODSTÍN URČIT S INVESTOREM PŘI REALIZACI DLE JEHO ZVYKLOSTÍ; NÁTĚROVÉ HMOTY MUSÍ ODOLÁVAT PROVOZNÍM PODMÍNKÁM - PŮSOBENÍ MEDIA - PHM
7 | 3.1 | NÁTĚRY DOPLŇKOVÝCH KONSTRUKCÍ - DLE POTŘEBY - V CELKOVÉ VÝMĚŘE | M2 | 4 |  | 0 |  | 0 |  | 0 | 21 | 0 | 0 | 0 |  | Vlastní | Indiv | 0 | 0 |  | Práce | Běžná |  |  |  | POL1_1
|  | NÁTĚROVÝ SYSTÉM NS1 (UHLÍKATÁ OCEL, DOPLŇKOVÉ KONSTRUKCE): | [23 empty] | POP
|  | ODREZIVĚNÍ POVRCHU - 100%, 4m2 | [23 empty] | POP
|  | ODMAŠTĚNÍ POVRCHU - 100%, 4m2 | [23 empty] | POP
|  | OPRÁŠENÍ POVRCHU - 100%, 4m2 | [23 empty] | POP
|  | ZÁKLADNÍ NÁTĚR -2X, 8m2 | [23 empty] | POP
|  | VRCHNÍ NÁTĚR - 2X, 8m2 | [23 empty] | POP
[24 empty] | 12 | 21 | DPH
| Celkem |  |  |  |  | 0 | [17 empty] | 0 | 0 | SUM
END
Note on Q6: Jedná se o informaci, zda se jedná o položku, která je do rozpočtu zadána z cenové soustavy RTS, nebo vlastní.
Note on R6: Jedná se o název CÚ, která je zadána u položky rozpočtu

## PS 360 01 Pol
Položkový soupis prací a dodávek | [25 empty] | #TypZaznamu#
S: | 21097-4 | Rekonstrukce objektu 360 ve Šlapanově | [23 empty] | STA
O: | PS 360 | Stáčiště ŽC | [20 empty] | PRO |  |  | OBJ
R: | 01 | Strojnětechnologická část | [23 empty] | ROZ
P.č. | Číslo položky | Název položky | MJ | Množství | Cena / MJ | Celkem | Dodávka | Dodávka celk. | Montáž | Montáž celk. | DPH | Cena s DPH | Hmotnost / MJ | Hmotnost celk.(t) | Ceník | Cen. soustava / platnost | Cenová úroveň | Nhod / MJ | Nhod celk. | Dodavatel | Typ položky | Stav položky
Díl: | 1A | Stroje a zařízení |  |  |  | 0 |  | 0 |  | 0 |  | 0 |  | 0 |  |  |  |  | 0 | [6 empty] | DIL
1 | 1A.1 | Pozice P 36001 - Čerpadlo průsakových vod | ks | 1 |  | 0 |  | 0 |  | 0 | 21 | 0 | 0 | 0 |  | Vlastní | Indiv | 0 | 0 |  | Práce | Běžná |  |  |  | POL1_1
|  | samonasávací odstředivý kalový čerpací agregát pro medium – směs vody s benzínem automobilovým nebo naftou motorovou, pevné částice do 5%, (velikost max 3 mm) - měrná hmotnost cca 750-1000 kg/m3, teplota media při čerpání +5°C až +25°C), sání DN40/PN16, výtlak DN40/PN16 (např. typ S45 70G312) | [23 empty] | POP | samonasávací odstředivý kalový čerpací agregát pro medium – směs vody s benzínem automobilovým nebo naftou motorovou, pevné částice do 5%, (velikost max 3 mm) - měrná hmotnost cca 750-1000 kg/m3, teplota media při čerpání +5°C až +25°C), sání DN40/PN16, výtlak DN40/PN16 (např. typ S45 70G312)
|  | dopravní množství Q= ~166 l/min (10 m3/h), dopravní výška H= 30-40 m, mechanická ucpávka, lamelová spojka, čerpadlo na společné základové desce s elektromotorem včetně osazení, základových šroubů a vyrovnávacích kostek, soustrojí v provedení pro venkovní umístění pod přístřeškem – teplota okolí -20 °C ÷ + 30 °C, pracovní prostředí s nebezpečím výbuchu hořlavých plynů a par – zóna Z1, elektromotor 2920 ot/min, 4 kW, 400 V, 50 Hz, teplotní čidlo PT100 na tělese čerpadla (ložisko nebo skříň) s integrovaným převodníkem 4-20mA/HART (248HANA) v hlavici, bez displeje, se závitem pro kabelovou vývodku M20x1,5 (bez vývodky), v provedení 4 vodič do prostředí II 1/2G Ex d IIC T6, svorkovnice musí být dodány včetně Ex vývodek a rezervních záslepek, soustrojí s certifikátem ATEX zona Z1 (II 2G) | [23 empty] | POP | dopravní množství Q= ~166 l/min (10 m3/h), dopravní výška H= 30-40 m, mechanická ucpávka, lamelová spojka, čerpadlo na společné základové desce s elektromotorem včetně osazení, základových šroubů a vyrovnávacích kostek, soustrojí v provedení pro venkovní umístění pod přístřeškem – teplota okolí -20 °C ÷ + 30 °C, pracovní prostředí s nebezpečím výbuchu hořlavých plynů a par – zóna Z1, elektromotor 2920 ot/min, 4 kW, 400 V, 50 Hz, teplotní čidlo PT100 na tělese čerpadla (ložisko nebo skříň) s integrovaným převodníkem 4-20mA/HART (248HANA) v hlavici, bez displeje, se závitem pro kabelovou vývodku M20x1,5 (bez vývodky), v provedení 4 vodič do prostředí II 1/2G Ex d IIC T6, svorkovnice musí být dodány včetně Ex vývodek a rezervních záslepek, soustrojí s certifikátem ATEX zona Z1 (II 2G)
2 | 1A.2 | Poz. S36001 - Rozdělovací šachta | ks | 7 |  | 0 |  | 0 |  | 0 | 21 | 0 | 0 | 0 |  | Vlastní | Indiv | 0 | 0 |  | Práce | Běžná |  |  |  | POL1_1
|  | provedení podle výkresu č. 360-DPS-D-D2-PS360-01-310, svařenec z plechu tl. 4 mm s deštitěsným uzamykatelným poklopem, (rozměry cca 1010x1010x1500) včetně vnější izolace proti zemní vlhkosti a vnitřního nátěru | [23 empty] | POP | provedení podle výkresu č. 360-DPS-D-D2-PS360-01-310, svařenec z plechu tl. 4 mm s deštitěsným uzamykatelným poklopem, (rozměry cca 1010x1010x1500) včetně vnější izolace proti zemní vlhkosti a vnitřního nátěru
3 | 1A.3 | DEMONTÁŽ / MONTÁŽ pozic M36001 až 07 - měřicí trať - průtokoměr SMITH Prisma + ventil 210,, DN100/PN16 | ks | 7 |  | 0 |  | 0 |  | 0 | 21 | 0 | 0 | 0 |  | Vlastní | Indiv | 0 | 0 |  | Práce | Běžná |  |  |  | POL1_1
4 | 1A.4 | Kloubový kompenzátor přivařovací DN200, PN16, dilatace +- 13° | ks | 2 |  | 0 |  | 0 |  | 0 | 21 | 0 | 0 | 0 |  | Vlastní | Indiv | 0 | 0 |  | Práce | Běžná |  |  |  | POL1_1
|  | (např. BBA BKT 307/250N, L= 495 mm) | [23 empty] | POP
Díl: | 1B | Armatury |  |  |  | 0 |  | 0 |  | 0 |  | 0 |  | 0 |  |  |  |  | 0 | [6 empty] | DIL
5 | 1B.1 | Poz. ZS 360 01+02, 03+04, 05+06, Kulový kohout přírubový TROJCESTNÝ vrtání "L" pro PHM, DN50/PN16 | ks | 3 |  | 0 |  | 0 |  | 0 | 21 | 0 | 0 | 0 |  | Vlastní | Indiv | 0 | 0 |  | Práce | Běžná |  |  |  | POL1_1
|  | L= 253 mm, (např. Sf Ref. 783), se signalizací polohy, 2x indukční snímač (Namur) II 2G Ex ia IIC T6 (Atex) s kabelovou vývodkou M20x1,5 ; včetně finálního nátěru ~240 mikronů (90+90+60) v odstínu RAL 5009 (nebo jiný po dohodě) | [23 empty] | POP | L= 253 mm, (např. Sf Ref. 783), se signalizací polohy, 2x indukční snímač (Namur) II 2G Ex ia IIC T6 (Atex) s kabelovou vývodkou M20x1,5 ; včetně finálního nátěru ~240 mikronů (90+90+60) v odstínu RAL 5009 (nebo jiný po dohodě)
6 | 1B.2 | Mezipřírubový zpětný ventil, DN100, PN16 | ks | 7 |  | 0 |  | 0 |  | 0 | 21 | 0 | 0 | 0 |  | Vlastní | Indiv | 0 | 0 |  | Práce | Běžná |  |  |  | POL1_1
|  | (např. C09402-040) | [23 empty] | POP
7 | 1B.3 | Mezipřírubový zpětný ventil, DN40, PN16 | ks | 1 |  | 0 |  | 0 |  | 0 | 21 | 0 | 0 | 0 |  | Vlastní | Indiv | 0 | 0 |  | Práce | Běžná |  |  |  | POL1_1
|  | (např. C09402-040) | [23 empty] | POP
8 | 1B.4 | Filtr Y, síto 1,6 mm, přírubový DN100/PN16 | ks | 7 |  | 0 |  | 0 |  | 0 | 21 | 0 | 0 | 0 |  | Vlastní | Indiv | 0 | 0 |  | Práce | Běžná |  |  |  | POL1_1
|  | (1.0619) Poptat filtry s nevrtanymi přírubami PN40. Úprava tělesa DN100/PN40 na PN16. | [23 empty] | POP
9 | 1B.5 | Kulový kohout přírubový s plným průtokem pro PHM, DN50/PN16 | ks | 16 |  | 0 |  | 0 |  | 0 | 21 | 0 | 0 | 0 |  | Vlastní | Indiv | 0 | 0 |  | Práce | Běžná |  |  |  | POL1_1
|  | L= 150 mm, (např. KV-L6N 1.0619), včetně finálního nátěru ~240 mikronů (90+90+60) v odstínu RAL 5009 (nebo jiný po dohodě) | [23 empty] | POP | L= 150 mm, (např. KV-L6N 1.0619), včetně finálního nátěru ~240 mikronů (90+90+60) v odstínu RAL 5009 (nebo jiný po dohodě)
10 | 1B.6 | Kulový kohout přírubový s plným průtokem pro PHM, DN50/PN16 | ks | 7 |  | 0 |  | 0 |  | 0 | 21 | 0 | 0 | 0 |  | Vlastní | Indiv | 0 | 0 |  | Práce | Běžná |  |  |  | POL1_1
|  | L= 150 mm, mat. nerez, např. KV-L6N) | [23 empty] | POP
11 | 1B.7 | Kulový kohout přírubový trojdílný s plným průtokem pro PHM, DN25/PN16 | ks | 60 |  | 0 |  | 0 |  | 0 | 21 | 0 | 0 | 0 |  | Vlastní | Indiv | 0 | 0 |  | Práce | Běžná |  |  |  | POL1_1
|  | L= 160 mm, (např. K 83 111 016), mat. nerez | [23 empty] | POP
12 | 1B.8 | Průhledítko přírubové, DN100/PN16 | ks | 21 |  | 0 |  | 0 |  | 0 | 21 | 0 | 0 | 0 |  | Vlastní | Indiv | 0 | 0 |  | Práce | Běžná |  |  |  | POL1_1
|  | L= 350 mm, nerez U70-016 | [23 empty] | POP
13 | 1B.9 | Kulový kohout přírubový, plný průtok, DN100/PN16 | ks | 35 |  | 0 |  | 0 |  | 0 | 21 | 0 | 0 | 0 |  | Vlastní | Indiv | 0 | 0 |  | Práce | Běžná |  |  |  | POL1_1
|  | L= 350 mm, 1.0619, s ruční pákou, včetně finálního nátěru ~240 mikronů (90+90+60) v odstínu RAL 5009 (nebo jiný po dohodě) | [23 empty] | POP | L= 350 mm, 1.0619, s ruční pákou, včetně finálního nátěru ~240 mikronů (90+90+60) v odstínu RAL 5009 (nebo jiný po dohodě)
Díl: | 1C | Schwer |  |  |  | 0 |  | 0 |  | 0 |  | 0 |  | 0 |  |  |  |  | 0 | [6 empty] | DIL
14 | 1C.1 | Kulový kohout 2dílný, závitový s plným průtokem, s vratnou pružinou v ruční páce, G 1/2" | ks | 24 |  | 0 |  | 0 |  | 0 | 21 | 0 | 0 | 0 |  | Vlastní | Indiv | 0 | 0 |  | Práce | Běžná |  |  |  | POL1_1
|  | (např. Schwer A-BV2G12RH-5i, mat. 1.4408) | [23 empty] | POP
15 | 1C.2 | Vsuvka s 6-ti hranem R1/2" | ks | 24 |  | 0 |  | 0 |  | 0 | 21 | 0 | 0 | 0 |  | Vlastní | Indiv | 0 | 0 |  | Práce | Běžná |  |  |  | POL1_1
|  | (např. Schwer GF-10712-4i) | [23 empty] | POP
16 | 1C.3 | Hrdlo přímé R1/2", D 12 mm | ks | 28 |  | 0 |  | 0 |  | 0 | 21 | 0 | 0 | 0 |  | Vlastní | Indiv | 0 | 0 |  | Práce | Běžná |  |  |  | POL1_1
|  | (např. Schwer u2-MCm12R12-4, 1.4401) | [23 empty] | POP
17 | 1C.4 | Trubka metrická SS, D 12 mm | m | 16 |  | 0 |  | 0 |  | 0 | 21 | 0 | 0 | 0 |  | Vlastní | Indiv | 0 | 0 |  | Práce | Běžná |  |  |  | POL1_1
|  | (např. Schwer T-Rm12x1, 1.4571) | [23 empty] | POP
18 | 1C.5 | Hrdlo celé G 6/4" | ks | 1 |  | 0 |  | 0 |  | 0 | 21 | 0 | 0 | 0 |  | Vlastní | Indiv | 0 | 0 |  | Práce | Běžná |  |  |  | POL1_1
|  | (např. Schwer GF-101G112-7, 1.4571) | [23 empty] | POP
19 | 1C.6 | Hrdlo celé G 1" | ks | 12 |  | 0 |  | 0 |  | 0 | 21 | 0 | 0 | 0 |  | Vlastní | Indiv | 0 | 0 |  | Práce | Běžná |  |  |  | POL1_1
|  | (např. Schwer GF-101G1-7, 1.4571) | [23 empty] | POP
20 | 1C.7 | Zátka s vnějším 6-ti hranem R 1" | ks | 10 |  | 0 |  | 0 |  | 0 | 21 | 0 | 0 | 0 |  | Vlastní | Indiv | 0 | 0 |  | Práce | Běžná |  |  |  | POL1_1
|  | (např. Schwer GF-111R1-7) | [23 empty] | POP
21 | 1C.8 | Kulový kohout 3dílný, závitový s plným průtokem, G 1/2" | ks | 24 |  | 0 |  | 0 |  | 0 | 21 | 0 | 0 | 0 |  | Vlastní | Indiv | 0 | 0 |  | Práce | Běžná |  |  |  | POL1_1
|  | (např. Schwer A-BV3G12-8i) , mat. nerez) | [23 empty] | POP
22 | 1C.9 | Hadicový adaptér R1/4"/ pr. 6mm | ks | 30 |  | 0 |  | 0 |  | 0 | 21 | 0 | 0 | 0 |  | Vlastní | Indiv | 0 | 0 |  | Práce | Běžná |  |  |  | POL1_1
|  | SA-AGR6R14 | [23 empty] | POP
Díl: | 1D | Ostatní |  |  |  | 0 |  | 0 |  | 0 |  | 0 |  | 452.55 |  |  |  |  | 0 | [6 empty] | DIL
23 | 1D.1 | Šroubení s víčkem, ELAFLEX, VK50+MB50 SS | ks | 1 |  | 0 |  | 0 |  | 0 | 21 | 0 | 0 | 0 |  | Vlastní | Indiv | 0 | 0 |  | Práce | Běžná |  |  |  | POL1_1
|  | 7020050 | [23 empty] | POP
24 | 1D.2 | Nálevka (svařenec z plechu tl. 2 mm, s víkem pr. 315 mm tl. 3 mm, mat. nerez) | ks | 21 |  | 0 |  | 0 |  | 0 | 21 | 0 | 4 | 84 |  | Vlastní | Indiv | 0 | 0 |  | Práce | Běžná |  |  |  | POL1_1
|  | viz. v.č.: 21097-2-DVZ-D-D2-PS360-01-304 | [23 empty] | POP
25 | 1D.3 | Držák hadic (svařenec z plechu tl. 3 mm, mat. nerez) | ks | 7 |  | 0 |  | 0 |  | 0 | 21 | 0 | 33 | 231 |  | Vlastní | Indiv | 0 | 0 |  | Práce | Běžná |  |  |  | POL1_1
|  | viz. v.č.: 21097-2-DVZ-D-D2-PS360-01-401 | [23 empty] | POP
26 | 1D.4 | Přivařovací spojka Ww 5 1/2" AG (A202.100) | ks | 21 |  | 0 |  | 0 |  | 0 | 21 | 0 | 6.55 | 137.55 |  | Vlastní | Indiv | 0 | 0 |  | Práce | Běžná |  |  |  | POL1_1
27 | 1D.5 | Stáčecí hadice DN100 pro stáčení NM ze ŽC, kompozitní | ks | 7 |  | 0 |  | 0 |  | 0 | 21 | 0 | 0 | 0 |  | Vlastní | Indiv | 0 | 0 |  | Práce | Běžná |  |  |  | POL1_1
|  | L=6m, barva modrá, koncovky 2x převl. matice Ww 5 1/2"Al (dtto jako MC100-5 1/2"W) | [23 empty] | POP
28 | 1D.6 | Stáčecí hadice DN100 pro stáčení BA ze ŽC, kompozitní | ks | 7 |  | 0 |  | 0 |  | 0 | 21 | 0 | 0 | 0 |  | Vlastní | Indiv | 0 | 0 |  | Práce | Běžná |  |  |  | POL1_1
|  | L=6m, barva oranžová, koncovky 2x převl. matice Ww 5 1/2"Al (dtto jako MC100-5 1/2"W) | [23 empty] | POP
29 | 1D.7 | Hadička pro svod netěsností z dvouplášťového potrubí | m | 22 |  | 0 |  | 0 |  | 0 | 21 | 0 | 0 | 0 |  | Vlastní | Indiv | 0 | 0 |  | Práce | Běžná |  |  |  | POL1_1
|  | Plastová trubka 8/6, CP-8/6-NA (STASTO), vnější pr. 8mm, vnitřní 6mm | [23 empty] | POP
Díl: | 2A | Potrubí-NEREZ-potrubí odstřiků FAME, průsakové vody, rezeva pro obchod a víko tubusu měření hladiny |  |  |  | 0 |  | 0 |  | 0 |  | 0 |  | 1661.9 |  |  |  |  | 0 | [6 empty] | DIL
30 | 2A.1 | Trubka svařovaná DN 250, pr. 273 x 3,2, ČSN EN 10217-7, mater. 1.4301, | m | 2 |  | 0 |  | 0 |  | 0 | 21 | 0 | 21.6 | 43.2 |  | Vlastní | Indiv | 0 | 0 |  | Práce | Běžná |  |  |  | POL1_1
31 | 2A.2 | Trubka svařovaná DN 250, pr. 273 x 6,3, ČSN EN 10217-7, mater. 1.4301, | m | 2 |  | 0 |  | 0 |  | 0 | 21 | 0 | 42 | 84 |  | Vlastní | Indiv | 0 | 0 |  | Práce | Běžná |  |  |  | POL1_1
32 | 2A.4 | Trubka svařovaná DN 200, pr. 219,1 x 3,2, ČSN EN 10217-7, mater. 1.4301 | m | 30 |  | 0 |  | 0 |  | 0 | 21 | 0 | 13.2 | 396 |  | Vlastní | Indiv | 0 | 0 |  | Práce | Běžná |  |  |  | POL1_1
33 | 2A.5 | Trubka svařovaná DN 100, pr. 114,3 x 2,6, ČSN EN 10217-7, mater. 1.4301, | m | 0.5 |  | 0 |  | 0 |  | 0 | 21 | 0 | 7.27 | 3.64 |  | Vlastní | Indiv | 0 | 0 |  | Práce | Běžná |  |  |  | POL1_1
34 | 2A.6 | Trubka svařovaná DN 80, pr. 88,9 x 2, ČSN EN 10217-7, mater. 1.4301, | m | 168 |  | 0 |  | 0 |  | 0 | 21 | 0 | 4.35 | 730.8 |  | Vlastní | Indiv | 0 | 0 |  | Práce | Běžná |  |  |  | POL1_1
35 | 2A.7 | Trubka svařovaná DN 50, pr. 60,3 x 2 ČSN EN 10217-7, mater. 1.4301, | m | 96 |  | 0 |  | 0 |  | 0 | 21 | 0 | 1.58 | 151.68 |  | Vlastní | Indiv | 0 | 0 |  | Práce | Běžná |  |  |  | POL1_1
36 | 2A.8 | Trubka DN 25, pr. 33,7 x 2, ČSN EN 10217-7, mater. 1.4301, | m | 0.5 |  | 0 |  | 0 |  | 0 | 21 | 0 | 1.58 | 0.79 |  | Vlastní | Indiv | 0 | 0 |  | Práce | Běžná |  |  |  | POL1_1
37 | 2A.9 | Přechod přímý PN40, DN50/40, EN 10253, mater. 1.4301 | ks | 2 |  | 0 |  | 0 |  | 0 | 21 | 0 | 0.38 | 0.76 |  | Vlastní | Indiv | 0 | 0 |  | Práce | Běžná |  |  |  | POL1_1
|  | 1317052 | [23 empty] | POP
38 | 2A.10 | Oblouk svařovaný DN 200, typ 3D, 45°, EN 10253, mater. 1.4301, 219,1x3,2 | ks | 2 |  | 0 |  | 0 |  | 0 | 21 | 0 | 6.12 | 12.24 |  | Vlastní | Indiv | 0 | 0 |  | Práce | Běžná |  |  |  | POL1_1
|  | 1517151 | [23 empty] | POP
39 | 2A.11 | Oblouk svařovaný DN 80, typ 3D, 90°, EN 10253, mater. 1.4301 | ks | 2 |  | 0 |  | 0 |  | 0 | 21 | 0 | 1.42 | 2.84 |  | Vlastní | Indiv | 0 | 0 |  | Práce | Běžná |  |  |  | POL1_1
|  | 1517080 | [23 empty] | POP
40 | 2A.12 | Oblouk svařovaný DN 80, typ 3D, 45°, EN 10253, mater. 1.4301 | ks | 2 |  | 0 |  | 0 |  | 0 | 21 | 0 | 1.42 | 2.84 |  | Vlastní | Indiv | 0 | 0 |  | Práce | Běžná |  |  |  | POL1_1
|  | 1517081 | [23 empty] | POP
41 | 2A.13 | Oblouk svařovaný DN 50, typ 3D, 90°, EN 10253, mater. 1.4301 | ks | 48 |  | 0 |  | 0 |  | 0 | 21 | 0 | 0.45 | 21.6 |  | Vlastní | Indiv | 0 | 0 |  | Práce | Běžná |  |  |  | POL1_1
|  | 1517050 | [23 empty] | POP
42 | 2A.14 | Oblouk svařovaný DN 50, typ 3D, 45°, EN 10253, mater. 1.4301 | ks | 13 |  | 0 |  | 0 |  | 0 | 21 | 0 | 0.225 | 2.93 |  | Vlastní | Indiv | 0 | 0 |  | Práce | Běžná |  |  |  | POL1_1
|  | 1517051 | [23 empty] | POP
43 | 2A.15 | Oblouk svařovaný DN 50 typ 5D, EN 10253, mater. 1.4301 | ks | 4 |  | 0 |  | 0 |  | 0 | 21 | 0 | 0.9 | 3.6 |  | Vlastní | Indiv | 0 | 0 |  | Práce | Běžná |  |  |  | POL1_1
|  | 1527050 | [23 empty] | POP
44 | 2A.16 | T-kus, DN80/80, EN 10253, mater. 1.4301 | ks | 1 |  | 0 |  | 0 |  | 0 | 21 | 0 | 2.33 | 2.33 |  | Vlastní | Indiv | 0 | 0 |  | Práce | Běžná |  |  |  | POL1_1
|  | 1747080 | [23 empty] | POP
45 | 2A.17 | T-kus, redukovaný DN80/50, EN 10253, mater. 1.4301 | ks | 7 |  | 0 |  | 0 |  | 0 | 21 | 0 | 2.28 | 15.96 |  | Vlastní | Indiv | 0 | 0 |  | Práce | Běžná |  |  |  | POL1_1
|  | 1747082 | [23 empty] | POP
46 | 2A.18 | T-kus DN50/50, EN 10253, mater. 1.4301 | ks | 2 |  | 0 |  | 0 |  | 0 | 21 | 0 | 0 | 0 |  | Vlastní | Indiv | 0 | 0 |  | Práce | Běžná |  |  |  | POL1_1
|  | 1747050 | [23 empty] | POP
47 | 2A.19 | Odbočka DN250/25, na montáži | ks | 3 |  | 0 |  | 0 |  | 0 | 21 | 0 | 0 | 0 |  | Vlastní | Indiv | 0 | 0 |  | Práce | Běžná |  |  |  | POL1_1
|  | 1842258 | [23 empty] | POP
48 | 2A.20 | Odbočka DN200/25, na montáži | ks | 1 |  | 0 |  | 0 |  | 0 | 21 | 0 | 0 | 0 |  | Vlastní | Indiv | 0 | 0 |  | Práce | Běžná |  |  |  | POL1_1
|  | 1842209 | [23 empty] | POP
49 | 2A.21 | Odbočka DN150/25, na montáži | ks | 2 |  | 0 |  | 0 |  | 0 | 21 | 0 | 0 | 0 |  | Vlastní | Indiv | 0 | 0 |  | Práce | Běžná |  |  |  | POL1_1
|  | 1842157 | [23 empty] | POP
50 | 2A.22 | Odbočka DN100/25, na montáži | ks | 1 |  | 0 |  | 0 |  | 0 | 21 | 0 | 0 | 0 |  | Vlastní | Indiv | 0 | 0 |  | Práce | Běžná |  |  |  | POL1_1
|  | 1842106 | [23 empty] | POP
51 | 2A.23 | Odbočka DN80/25, na montáži | ks | 1 |  | 0 |  | 0 |  | 0 | 21 | 0 | 0 | 0 |  | Vlastní | Indiv | 0 | 0 |  | Práce | Běžná |  |  |  | POL1_1
|  | 1842085 | [23 empty] | POP
52 | 2A.24 | Příruba plochá DN 50, TYP 01, PN 6, EN 1092-1/01 B, mater. 1.4301, | ks | 2 |  | 0 |  | 0 |  | 0 | 21 | 0 | 1.34 | 2.68 |  | Vlastní | Indiv | 0 | 0 |  | Práce | Běžná |  |  |  | POL1_1
|  | 3127050 | [23 empty] | POP
53 | 2A.25 | Příruba krková DN 50, TYP 11, PN 6, EN 1092-1/11 B, mater. 1.4301, | ks | 2 |  | 0 |  | 0 |  | 0 | 21 | 0 | 1.54 | 3.08 |  | Vlastní | Indiv | 0 | 0 |  | Práce | Běžná |  |  |  | POL1_1
|  | 3727050 | [23 empty] | POP
54 | 2A.26 | Příruba krková DN 200, TYP 11, PN 16, EN 1092-1/11 B, mater. 1.4301, | ks | 1 |  | 0 |  | 0 |  | 0 | 21 | 0 | 7.58 | 7.58 |  | Vlastní | Indiv | 0 | 0 |  | Práce | Běžná |  |  |  | POL1_1
|  | 3747150 | [23 empty] | POP
55 | 2A.27 | Příruba krková DN 80, TYP 11, PN 16, EN 1092-1/11 B, mater. 1.4301, | ks | 2 |  | 0 |  | 0 |  | 0 | 21 | 0 | 4.06 | 8.12 |  | Vlastní | Indiv | 0 | 0 |  | Práce | Běžná |  |  |  | POL1_1
|  | 3747080 | [23 empty] | POP
56 | 2A.28 | Příruba krková DN 50, TYP 11, PN 16, EN 1092-1/11 B, mater. 1.4301, | ks | 48 |  | 0 |  | 0 |  | 0 | 21 | 0 | 2.54 | 121.92 |  | Vlastní | Indiv | 0 | 0 |  | Práce | Běžná |  |  |  | POL1_1
|  | 3747050 | [23 empty] | POP
57 | 2A.29 | Příruba krková DN 40, TYP 11, PN 16, EN 1092-1/11 B, mater. 1.4301, | ks | 2 |  | 0 |  | 0 |  | 0 | 21 | 0 | 2.11 | 4.22 |  | Vlastní | Indiv | 0 | 0 |  | Práce | Běžná |  |  |  | POL1_1
|  | 3747040 | [23 empty] | POP
58 | 2A.30 | Příruba zaslep. DN 250, TYP 05, PN 6, EN 1092-1/05 B, mater. 1,4301, uprav. | ks | 1 |  | 0 |  | 0 |  | 0 | 21 | 0 | 17.8 | 17.8 |  | Vlastní | Indiv | 0 | 0 |  | Práce | Běžná |  |  |  | POL1_1
|  | 3527250 | [23 empty] | POP
59 | 2A.31 | Příruba zaslep. DN 200, TYP 05, PN 16, EN 1092-1/05 B, mater. 1,4301, | ks | 1 |  | 0 |  | 0 |  | 0 | 21 | 0 | 9.9 | 9.9 |  | Vlastní | Indiv | 0 | 0 |  | Práce | Běžná |  |  |  | POL1_1
|  | 3547150 | [23 empty] | POP
60 | 2A.32 | Příruba zaslep. DN 80, TYP 05, PN 16, EN 1092-1/05 B, mater. 1,4301, | ks | 2 |  | 0 |  | 0 |  | 0 | 21 | 0 | 4.25 | 8.5 |  | Vlastní | Indiv | 0 | 0 |  | Práce | Běžná |  |  |  | POL1_1
|  | 3547080 | [23 empty] | POP
61 | 2A.33 | Příruba zaslep. DN 32, TYP 05, PN 6, EN 1092-1/05 B, mater. 1,4301, s dírou pr. 41 | ks | 1 |  | 0 |  | 0 |  | 0 | 21 | 0 | 1.07 | 1.07 |  | Vlastní | Indiv | 0 | 0 |  | Práce | Běžná |  |  |  | POL1_1
|  | 3527032 | [23 empty] | POP
62 | 2A.34 | Příruba zaslep. DN 50, TYP 05, PN 6, EN 1092-1/05 B, mater. 1,4301, s dírou pr. 41 | ks | 1 |  | 0 |  | 0 |  | 0 | 21 | 0 | 1.62 | 1.62 |  | Vlastní | Indiv | 0 | 0 |  | Práce | Běžná |  |  |  | POL1_1
63 | 2A.35 | Oblouk DN 25, typ 3D, 90°, EN 10253, mater. 1.4301 | ks | 2 |  | 0 |  | 0 |  | 0 | 21 | 0 | 0.1 | 0.2 |  | Vlastní | Indiv | 0 | 0 |  | Práce | Běžná |  |  |  | POL1_1
Díl: | 2B | Podzemní potrubí - vnější trubky dvouplášťového potrubí (izolace proti zemní vlhkosti) |  |  |  | 0 |  | 0 |  | 0 |  | 0 |  | 7577.16 |  |  |  |  | 0 | [6 empty] | DIL
64 | 2B.1 | Trubka DN 250, pr.273 x 7, ČSN 42 5715, mater. P265GH, tovární uzolace BRALEN | m | 108 |  | 0 |  | 0 |  | 0 | 21 | 0 | 42 | 4536 |  | Vlastní | Indiv | 0 | 0 |  | Práce | Běžná |  |  |  | POL1_1
65 | 2B.2 | Trubka DN 250, pr.273 x 7, ČSN 42 5715, mater. P265GH, tovární uzolace BRALEN | m | 36 |  | 0 |  | 0 |  | 0 | 21 | 0 | 33.6 | 1209.6 |  | Vlastní | Indiv | 0 | 0 |  | Práce | Běžná |  |  |  | POL1_1
66 | 2B.3 | Trubka DN 150, pr. 168,3 x 4,5, ČSN 42 5715, mater. P265GH, tovární uzolace BRALEN | m | 72 |  | 0 |  | 0 |  | 0 | 21 | 0 | 18.5 | 1332 |  | Vlastní | Indiv | 0 | 0 |  | Práce | Běžná |  |  |  | POL1_1
67 | 2B.4 | Trubka DN 100, pr. 114,3 x 3,6, ČSN 42 5715, mater. P265GH, tovární uzolace BRALEN | m | 36 |  | 0 |  | 0 |  | 0 | 21 | 0 | 9.98 | 359.28 |  | Vlastní | Indiv | 0 | 0 |  | Práce | Běžná |  |  |  | POL1_1
68 | 2B.5 | Trubka DN 80, pr. 88,9 x 3,6, ČSN 42 5715, mater. P265GH, tovární uzolace BRALEN | m | 42 |  | 0 |  | 0 |  | 0 | 21 | 0 | 3.34 | 140.28 |  | Vlastní | Indiv | 0 | 0 |  | Práce | Běžná |  |  |  | POL1_1
69 | 2B.6 | Dodatečná izolace svarů a kolen - Samolepicí ochranná páska Serviwrap R30A 100 mm | m | 810 |  | 0 |  | 0 |  | 0 | 21 | 0 | 0 | 0 |  | Vlastní | Indiv | 0 | 0 |  | Práce | Běžná |  |  |  | POL1_1
70 | 2B.7 | Kluzná objímka RACI, typ B, výška 50 mm | ks | 105 |  | 0 |  | 0 |  | 0 | 21 | 0 | 0 | 0 |  | Vlastní | Indiv | 0 | 0 |  | Práce | Běžná |  |  |  | POL1_1
71 | 2B.8 | Kluzná objímka RACI, typ F, výška 41 mm | ks | 195 |  | 0 |  | 0 |  | 0 | 21 | 0 | 0 | 0 |  | Vlastní | Indiv | 0 | 0 |  | Práce | Běžná |  |  |  | POL1_1
72 | 2B.9 | Kluzná objímka RACI, typ M, výška 50 mm | ks | 15 |  | 0 |  | 0 |  | 0 | 21 | 0 | 0 | 0 |  | Vlastní | Indiv | 0 | 0 |  | Práce | Běžná |  |  |  | POL1_1
73 | 2B.10 | Kluzná objímka RACI, typ N, výška 50 mm | ks | 25 |  | 0 |  | 0 |  | 0 | 21 | 0 | 0 | 0 |  | Vlastní | Indiv | 0 | 0 |  | Práce | Běžná |  |  |  | POL1_1
Díl: | 2C | Potrubí a potrubní díly z uhlíkové oceli |  |  |  | 0 |  | 0 |  | 0 |  | 0 |  | 21492.66 |  |  |  |  | 0 | [6 empty] | DIL
74 | 2C.1 | Trubka DN 200, pr. 219,1 x 6,3, EN 10216-2, mater. P265GH | m | 462 |  | 0 |  | 0 |  | 0 | 21 | 0 | 33.09 | 15287.58 |  | Vlastní | Indiv | 0 | 0 |  | Práce | Běžná |  |  |  | POL1_1
|  | 1112200 | [23 empty] | POP
75 | 2C.2 | Trubka DN 100, pr. 114,3 x 4, EN 10216-2, mater. P265GH | m | 384 |  | 0 |  | 0 |  | 0 | 21 | 0 | 9.98 | 3832.32 |  | Vlastní | Indiv | 0 | 0 |  | Práce | Běžná |  |  |  | POL1_1
76 | 2C.3 | Trubka DN 100, pr. 108 x 4, EN 10216-2, mater. P265GH | m | 1 |  | 0 |  | 0 |  | 0 | 21 | 0 | 10.26 | 10.26 |  | Vlastní | Indiv | 0 | 0 |  | Práce | Běžná |  |  |  | POL1_1
77 | 2C.4 | Trubka DN 80, pr. 88,9 x 2,9, EN 10216-2, mater. P265GH | m | 18 |  | 0 |  | 0 |  | 0 | 21 | 0 | 6.24 | 112.32 |  | Vlastní | Indiv | 0 | 0 |  | Práce | Běžná |  |  |  | POL1_1
78 | 2C.5 | Trubka DN 50, pr. 60,3 x 2,9, EN 10216-2, mater. P265GH | m | 24 |  | 0 |  | 0 |  | 0 | 21 | 0 | 4.11 | 98.64 |  | Vlastní | Indiv | 0 | 0 |  | Práce | Běžná |  |  |  | POL1_1
79 | 2C.6 | Trubka DN 25, pr. 33,7 x 2,6, EN 10216-2, mater. P265GH | m | 90 |  | 0 |  | 0 |  | 0 | 21 | 0 | 1.99 | 179.1 |  | Vlastní | Indiv | 0 | 0 |  | Práce | Běžná |  |  |  | POL1_1
80 | 2C.7 | Trubka DN 15, pr. 21,3 x 2,6, EN 10216-2, mater. P265GH | m | 12 |  | 0 |  | 0 |  | 0 | 21 | 0 | 1.2 | 14.4 |  | Vlastní | Indiv | 0 | 0 |  | Práce | Běžná |  |  |  | POL1_1
81 | 2C.8 | Oblouk DN 250 (pr. 273x7,1), typ 3D, DN 45°, EN 10253, mater. P265GH | ks | 6 |  | 0 |  | 0 |  | 0 | 21 | 0 | 13.54 | 81.24 |  | Vlastní | Indiv | 0 | 0 |  | Práce | Běžná |  |  |  | POL1_1
|  | 1512251 | [23 empty] | POP
82 | 2C.9 | Oblouk DN 200 (pr. 219,1x6,3), typ 3D, 90°, EN 10253, mater. P265GH | ks | 2 |  | 0 |  | 0 |  | 0 | 21 | 0 | 15.09 | 30.18 |  | Vlastní | Indiv | 0 | 0 |  | Práce | Běžná |  |  |  | POL1_1
|  | 1512200 | [23 empty] | POP
83 | 2C.10 | Oblouk DN 200 (pr. 219,1x6,3), typ 3D, 45°, EN 10253, mater. P265GH | ks | 9 |  | 0 |  | 0 |  | 0 | 21 | 0 | 7.545 | 67.91 |  | Vlastní | Indiv | 0 | 0 |  | Práce | Běžná |  |  |  | POL1_1
|  | 1512201 | [23 empty] | POP
84 | 2C.11 | Oblouk DN 150 (pr. 168,3x5), typ 3D, 45°, EN 10253, mater. P265GH | ks | 4 |  | 0 |  | 0 |  | 0 | 21 | 0 | 7.24 | 28.96 |  | Vlastní | Indiv | 0 | 0 |  | Práce | Běžná |  |  |  | POL1_1
85 | 2C.12 | Oblouk DN 100 (pr. 114,3x4), typ 3D, 90°, EN 10253, mater. P265GH | ks | 36 |  | 0 |  | 0 |  | 0 | 21 | 0 | 2.6 | 93.6 |  | Vlastní | Indiv | 0 | 0 |  | Práce | Běžná |  |  |  | POL1_1
86 | 2C.13 | Oblouk DN 100 (pr. 114,3x4), typ 3D, 45°, EN 10253, mater. P265GH | ks | 43 |  | 0 |  | 0 |  | 0 | 21 | 0 | 1.3 | 55.9 |  | Vlastní | Indiv | 0 | 0 |  | Práce | Běžná |  |  |  | POL1_1
87 | 2C.14 | Oblouk DN 80 (pr. 88,9x3,6), typ 3D, 45°, EN 10253, mater. P265GH | ks | 2 |  | 0 |  | 0 |  | 0 | 21 | 0 | 0.68 | 1.36 |  | Vlastní | Indiv | 0 | 0 |  | Práce | Běžná |  |  |  | POL1_1
88 | 2C.15 | Oblouk DN 80 (pr. 88,9x3,6), typ 3D, 90°, EN 10253, mater. P265GH | ks | 19 |  | 0 |  | 0 |  | 0 | 21 | 0 | 1.36 | 25.84 |  | Vlastní | Indiv | 0 | 0 |  | Práce | Běžná |  |  |  | POL1_1
89 | 2C.16 | Oblouk DN 50 (pr. 60,3x2,9), typ 3D, 90°, EN 10253, mater. P265GH | ks | 8 |  | 0 |  | 0 |  | 0 | 21 | 0 | 0.45 | 3.6 |  | Vlastní | Indiv | 0 | 0 |  | Práce | Běžná |  |  |  | POL1_1
|  | 1512050 | [23 empty] | POP
90 | 2C.17 | Oblouk DN 25 (pr. 33,7x2,6), typ 3D, 90°, EN 10253, mater. P265GH | ks | 138 |  | 0 |  | 0 |  | 0 | 21 | 0 | 0.13 | 17.94 |  | Vlastní | Indiv | 0 | 0 |  | Práce | Běžná |  |  |  | POL1_1
|  | 1512025 | [23 empty] | POP
91 | 2C.18 | Ohyb na montáži DN 15 (pr. 21,3x2,6) | ks | 14 |  | 0 |  | 0 |  | 0 | 21 | 0 | 0.08 | 1.12 |  | Vlastní | Indiv | 0 | 0 |  | Práce | Běžná |  |  |  | POL1_1
|  | 1512015 | [23 empty] | POP
92 | 2C.19 | T-kus DN200/200, pr. 219,1x6,3/219,1x6,3, EN 10253, mater. P265GH | ks | 2 |  | 0 |  | 0 |  | 0 | 21 | 0 | 18.3 | 36.6 |  | Vlastní | Indiv | 0 | 0 |  | Práce | Běžná |  |  |  | POL1_1
|  | 1742200 | [23 empty] | POP
93 | 2C.20 | T-kus redukovaný DN200/100, pr. 219,1x6,3/114,3x3,6, EN 10253, mater. P265GH | ks | 14 |  | 0 |  | 0 |  | 0 | 21 | 0 | 18.3 | 256.2 |  | Vlastní | Indiv | 0 | 0 |  | Práce | Běžná |  |  |  | POL1_1
|  | 1742203 | [23 empty] | POP
94 | 2C.21 | T-kus DN100/100, pr. 114,3x4/114,3x4, EN 10253, mater. P265GH | ks | 25 |  | 0 |  | 0 |  | 0 | 21 | 0 | 4 | 100 |  | Vlastní | Indiv | 0 | 0 |  | Práce | Běžná |  |  |  | POL1_1
|  | 1742100 | [23 empty] | POP
95 | 2C.22 | T-kus DN80/80, pr. 88,9x3,2/88,9x3,2, EN 10253, mater. P265GH | ks | 2 |  | 0 |  | 0 |  | 0 | 21 | 0 | 2.33 | 4.66 |  | Vlastní | Indiv | 0 | 0 |  | Práce | Běžná |  |  |  | POL1_1
96 | 2C.23 | T-kus DN25/25, pr. 33,7x2,6/33,7x2,6, EN 10253, mater. P265GH | ks | 32 |  | 0 |  | 0 |  | 0 | 21 | 0 | 0.29 | 9.28 |  | Vlastní | Indiv | 0 | 0 |  | Práce | Běžná |  |  |  | POL1_1
97 | 2C.24 | T-kus redukovaný DN100/50, pr. 114,3x3,6/60,3x2,9, EN 10253, mater. P265GH | ks | 14 |  | 0 |  | 0 |  | 0 | 21 | 0 | 4 | 56 |  | Vlastní | Indiv | 0 | 0 |  | Práce | Běžná |  |  |  | POL1_1
|  | 1742103 | [23 empty] | POP
98 | 2C.25 | Odbočka na montáži DN80 (P265GH) | ks | 1 |  | 0 |  | 0 |  | 0 | 21 | 0 | 0 | 0 |  | Vlastní | Indiv | 0 | 0 |  | Práce | Běžná |  |  |  | POL1_1
99 | 2C.26 | Odbočka na montáži DN25 (P265GH) | ks | 56 |  | 0 |  | 0 |  | 0 | 21 | 0 | 0 | 0 |  | Vlastní | Indiv | 0 | 0 |  | Práce | Běžná |  |  |  | POL1_1
|  | 1842106 | [23 empty] | POP
100 | 2C.27 | Odbočka na montáži DN15 (P265GH) | ks | 24 |  | 0 |  | 0 |  | 0 | 21 | 0 | 0 | 0 |  | Vlastní | Indiv | 0 | 0 |  | Práce | Běžná |  |  |  | POL1_1
|  | 1842108 | [23 empty] | POP
101 | 2C.28 | Příruba krková DN 200, TYP 11, PN 16, EN 1092-1/11 B, mater. P245GH | ks | 6 |  | 0 |  | 0 |  | 0 | 21 | 0 | 11.5 | 69 |  | Vlastní | Indiv | 0 | 0 |  | Práce | Běžná |  |  |  | POL1_1
|  | 3741200 | [23 empty] | POP
102 | 2C.29 | Příruba krková DN 100 (114,3), TYP 11, PN 16, EN 1092-1/11 B, mater. P245GH | ks | 108 |  | 0 |  | 0 |  | 0 | 21 | 0 | 4.62 | 498.96 |  | Vlastní | Indiv | 0 | 0 |  | Práce | Běžná |  |  |  | POL1_1
|  | 3741100 | [23 empty] | POP
103 | 2C.30 | Příruba krková DN 80, TYP 11, PN 16, EN 1092-1/11 B, mater. P245GH, | ks | 6 |  | 0 |  | 0 |  | 0 | 21 | 0 | 3.92 | 23.52 |  | Vlastní | Indiv | 0 | 0 |  | Práce | Běžná |  |  |  | POL1_1
104 | 2C.31 | Příruba krková DN 50, TYP 11, PN 16, EN 1092-1/11 B, mater. P245GH | ks | 19 |  | 0 |  | 0 |  | 0 | 21 | 0 | 2.53 | 48.07 |  | Vlastní | Indiv | 0 | 0 |  | Práce | Běžná |  |  |  | POL1_1
|  | 3741050 | [23 empty] | POP
105 | 2C.32 | Příruba krková DN 25, TYP 11, PN 40, EN 1092-1/11 B, mater. P245GH | ks | 112 |  | 0 |  | 0 |  | 0 | 21 | 0 | 1.3 | 145.6 |  | Vlastní | Indiv | 0 | 0 |  | Práce | Běžná |  |  |  | POL1_1
|  | 3741025 | [23 empty] | POP
106 | 2C.33 | Příruba zaslep. DN 200, TYP 05, PN 16, EN 1092-1/05 B, mater. P265GH upravená | ks | 4 |  | 0 |  | 0 |  | 0 | 21 | 0 | 16.2 | 64.8 |  | Vlastní | Indiv | 0 | 0 |  | Práce | Běžná |  |  |  | POL1_1
107 | 2C.34 | Příruba zaslep. DN 200, TYP 05, PN 16, EN 1092-1/05 B, mater. P265GH | ks | 1 |  | 0 |  | 0 |  | 0 | 21 | 0 | 16.2 | 16.2 |  | Vlastní | Indiv | 0 | 0 |  | Práce | Běžná |  |  |  | POL1_1
108 | 2C.35 | Příruba zaslep. DN 100, TYP 05, PN 16, EN 1092-1/05 B, mater. P265GH | ks | 4 |  | 0 |  | 0 |  | 0 | 21 | 0 | 5.65 | 22.6 |  | Vlastní | Indiv | 0 | 0 |  | Práce | Běžná |  |  |  | POL1_1
109 | 2C.36 | Příruba zaslep. DN 100, TYP 05, PN 16, EN 1092-1/05 B, mater. P265GH upravená | ks | 1 |  | 0 |  | 0 |  | 0 | 21 | 0 | 5.65 | 5.65 |  | Vlastní | Indiv | 0 | 0 |  | Práce | Běžná |  |  |  | POL1_1
110 | 2C.37 | Příruba zaslep. DN 50, TYP 05, PN 6, EN 1092-1/05 B, mater. P265GH, upravená pro nátrubek G1" | ks | 4 |  | 0 |  | 0 |  | 0 | 21 | 0 | 1.62 | 6.48 |  | Vlastní | Indiv | 0 | 0 |  | Práce | Běžná |  |  |  | POL1_1
111 | 2C.38 | Příruba zaslep. DN 80, TYP 05, PN 16, EN 1092-1/05 B, mater. P265GH | ks | 2 |  | 0 |  | 0 |  | 0 | 21 | 0 | 4.36 | 8.72 |  | Vlastní | Indiv | 0 | 0 |  | Práce | Běžná |  |  |  | POL1_1
112 | 2C.39 | Příruba plochá DN 200, TYP 05, PN 16, EN 1092-1/05 B, mater. P265GH | ks | 6 |  | 0 |  | 0 |  | 0 | 21 | 0 | 9.73 | 58.38 |  | Vlastní | Indiv | 0 | 0 |  | Práce | Běžná |  |  |  | POL1_1
113 | 2C.40 | Příruba plochá DN 100, TYP 05, PN 16, EN 1092-1/05 B, mater. P265GH | ks | 2 |  | 0 |  | 0 |  | 0 | 21 | 0 | 4.39 | 8.78 |  | Vlastní | Indiv | 0 | 0 |  | Práce | Běžná |  |  |  | POL1_1
114 | 2C.41 | Příruba plochá DN 80, TYP 05, PN 16, EN 1092-1/05 B, mater. P265GH | ks | 4 |  | 0 |  | 0 |  | 0 | 21 | 0 | 3.6 | 14.4 |  | Vlastní | Indiv | 0 | 0 |  | Práce | Běžná |  |  |  | POL1_1
115 | 2C.42 | Příruba plochá DN 50, TYP 05, PN 6, EN 1092-1/05 B, mater. P265GH | ks | 4 |  | 0 |  | 0 |  | 0 | 21 | 0 | 1.48 | 5.92 |  | Vlastní | Indiv | 0 | 0 |  | Práce | Běžná |  |  |  | POL1_1
116 | 2C.43 | Záslepka potrubí DN 100, PN 16, ČSN 13 1180, mater. P265GH | ks | 29 |  | 0 |  | 0 |  | 0 | 21 | 0 | 2.3 | 66.7 |  | Vlastní | Indiv | 0 | 0 |  | Práce | Běžná |  |  |  | POL1_1
|  | 3940100 | [23 empty] | POP
117 | 2C.44 | Záslepka potrubí DN 25, PN 40, ČSN 13 1180, mater. P265GH | ks | 29 |  | 0 |  | 0 |  | 0 | 21 | 0 | 0.7 | 20.3 |  | Vlastní | Indiv | 0 | 0 |  | Práce | Běžná |  |  |  | POL1_1
118 | 2C.46 | Př. spoj DN 200 / PN16, 12x M20x90, ČSN 13 1092, (n-šroubů, n-matic, 2n-podložek, 1x těsnění) | ks | 10 |  | 0 |  | 0 |  | 0 | 21 | 0 | 0 | 0 |  | Vlastní | Indiv | 0 | 0 |  | Práce | Běžná |  |  |  | POL1_1
|  | PŘÍR. SPOJE PŘEMOSTĚNÉ - Materiálové provedení spojovacího materiálu pro přírubové spoje: Šrouby:: M..x..-8.8-A3L, Zn ČSN EN 24014, mater. 12040.6, Matice: M..-8-A3L, Zn, ČSN EN 24032, mater. 12050.6, Vějířovitá podložka, Zn, DIN 6798, mater. 11 701, Těsnění ploché, Temaplus, tl. 2 mm | [23 empty] | POP | PŘÍR. SPOJE PŘEMOSTĚNÉ - Materiálové provedení spojovacího materiálu pro přírubové spoje: Šrouby:: M..x..-8.8-A3L, Zn ČSN EN 24014, mater. 12040.6, Matice: M..-8-A3L, Zn, ČSN EN 24032, mater. 12050.6, Vějířovitá podložka, Zn, DIN 6798, mater. 11 701, Těsnění ploché, Temaplus, tl. 2 mm
|  | 4040200 | [23 empty] | POP
119 | 2C.47 | Př. spoj DN 100 / PN16, 8x M16x75, ČSN 13 1092, (n-šroubů, n-matic, 2n-podložek, 1x těsnění) | ks | 102 |  | 0 |  | 0 |  | 0 | 21 | 0 | 0 | 0 |  | Vlastní | Indiv | 0 | 0 |  | Práce | Běžná |  |  |  | POL1_1
|  | PŘÍR. SPOJE PŘEMOSTĚNÉ - Materiálové provedení spojovacího materiálu pro přírubové spoje: Šrouby:: M..x..-8.8-A3L, Zn ČSN EN 24014, mater. 12040.6, Matice: M..-8-A3L, Zn, ČSN EN 24032, mater. 12050.6, Vějířovitá podložka, Zn, DIN 6798, mater. 11 701, Těsnění ploché, Temaplus, tl. 2 mm | [23 empty] | POP | PŘÍR. SPOJE PŘEMOSTĚNÉ - Materiálové provedení spojovacího materiálu pro přírubové spoje: Šrouby:: M..x..-8.8-A3L, Zn ČSN EN 24014, mater. 12040.6, Matice: M..-8-A3L, Zn, ČSN EN 24032, mater. 12050.6, Vějířovitá podložka, Zn, DIN 6798, mater. 11 701, Těsnění ploché, Temaplus, tl. 2 mm
|  | 4040100 | [23 empty] | POP
120 | 2C.48 | Př. spoj DN 100 / PN16, 8x M16x90, ČSN 13 1092, (n-šroubů, n-matic, 2n-podložek, 1x těsnění) pro, brýlovou záslepku | ks | 32 |  | 0 |  | 0 |  | 0 | 21 | 0 | 0 | 0 |  | Vlastní | Indiv | 0 | 0 |  | Práce | Běžná |  |  |  | POL1_1
|  | PŘÍR. SPOJE PŘEMOSTĚNÉ - Materiálové provedení spojovacího materiálu pro přírubové spoje: Šrouby:: M..x..-8.8-A3L, Zn ČSN EN 24014, mater. 12040.6, Matice: M..-8-A3L, Zn, ČSN EN 24032, mater. 12050.6, Vějířovitá podložka, Zn, DIN 6798, mater. 11 701, Těsnění ploché, Temaplus, tl. 2 mm | [23 empty] | POP | PŘÍR. SPOJE PŘEMOSTĚNÉ - Materiálové provedení spojovacího materiálu pro přírubové spoje: Šrouby:: M..x..-8.8-A3L, Zn ČSN EN 24014, mater. 12040.6, Matice: M..-8-A3L, Zn, ČSN EN 24032, mater. 12050.6, Vějířovitá podložka, Zn, DIN 6798, mater. 11 701, Těsnění ploché, Temaplus, tl. 2 mm
121 | 2C.49 | Př. spoj DN 100 / PN16, 8x M16x140 ČSN 13 1092, (n-šroubů, n-matic, 2n-podložek, 1x těsnění) pro, MZV | ks | 12 |  | 0 |  | 0 |  | 0 | 21 | 0 | 0 | 0 |  | Vlastní | Indiv | 0 | 0 |  | Práce | Běžná |  |  |  | POL1_1
|  | PŘÍR. SPOJE PŘEMOSTĚNÉ - Materiálové provedení spojovacího materiálu pro přírubové spoje: Šrouby:: M..x..-8.8-A3L, Zn ČSN EN 24014, mater. 12040.6, Matice: M..-8-A3L, Zn, ČSN EN 24032, mater. 12050.6, Vějířovitá podložka, Zn, DIN 6798, mater. 11 701, Těsnění ploché, Temaplus, tl. 2 mm | [23 empty] | POP | PŘÍR. SPOJE PŘEMOSTĚNÉ - Materiálové provedení spojovacího materiálu pro přírubové spoje: Šrouby:: M..x..-8.8-A3L, Zn ČSN EN 24014, mater. 12040.6, Matice: M..-8-A3L, Zn, ČSN EN 24032, mater. 12050.6, Vějířovitá podložka, Zn, DIN 6798, mater. 11 701, Těsnění ploché, Temaplus, tl. 2 mm
122 | 2C.50 | Př. spoj DN 80 / PN16, 8x M16x70, ČSN 13 1092, (n-šroubů, n-matic, 2n-podložek, 1x těsnění) | ks | 12 |  | 0 |  | 0 |  | 0 | 21 | 0 | 0 | 0 |  | Vlastní | Indiv | 0 | 0 |  | Práce | Běžná |  |  |  | POL1_1
|  | PŘÍR. SPOJE PŘEMOSTĚNÉ - Materiálové provedení spojovacího materiálu pro přírubové spoje: Šrouby:: M..x..-8.8-A3L, Zn ČSN EN 24014, mater. 12040.6, Matice: M..-8-A3L, Zn, ČSN EN 24032, mater. 12050.6, Vějířovitá podložka, Zn, DIN 6798, mater. 11 701, Těsnění ploché, Temaplus, tl. 2 mm | [23 empty] | POP | PŘÍR. SPOJE PŘEMOSTĚNÉ - Materiálové provedení spojovacího materiálu pro přírubové spoje: Šrouby:: M..x..-8.8-A3L, Zn ČSN EN 24014, mater. 12040.6, Matice: M..-8-A3L, Zn, ČSN EN 24032, mater. 12050.6, Vějířovitá podložka, Zn, DIN 6798, mater. 11 701, Těsnění ploché, Temaplus, tl. 2 mm
|  | 4040080 | [23 empty] | POP
123 | 2C.51 | Př. spoj DN 50 / PN16, 4x M16x60, ČSN 13 1092, (n-šroubů, n-matic, 2n-podložek, 1x těsnění) | ks | 57 |  | 0 |  | 0 |  | 0 | 21 | 0 | 0 | 0 |  | Vlastní | Indiv | 0 | 0 |  | Práce | Běžná |  |  |  | POL1_1
|  | PŘÍR. SPOJE PŘEMOSTĚNÉ - Materiálové provedení spojovacího materiálu pro přírubové spoje: Šrouby:: M..x..-8.8-A3L, Zn ČSN EN 24014, mater. 12040.6, Matice: M..-8-A3L, Zn, ČSN EN 24032, mater. 12050.6, Vějířovitá podložka, Zn, DIN 6798, mater. 11 701, Těsnění ploché, Temaplus, tl. 2 mm | [23 empty] | POP | PŘÍR. SPOJE PŘEMOSTĚNÉ - Materiálové provedení spojovacího materiálu pro přírubové spoje: Šrouby:: M..x..-8.8-A3L, Zn ČSN EN 24014, mater. 12040.6, Matice: M..-8-A3L, Zn, ČSN EN 24032, mater. 12050.6, Vějířovitá podložka, Zn, DIN 6798, mater. 11 701, Těsnění ploché, Temaplus, tl. 2 mm
|  | 4040050 | [23 empty] | POP
124 | 2C.52 | Př. spoj DN 25 / PN40, 4x M12x50, ČSN 13 1092, (n-šroubů, n-matic, 2n-podložek, 1x těsnění) | ks | 97 |  | 0 |  | 0 |  | 0 | 21 | 0 | 0 | 0 |  | Vlastní | Indiv | 0 | 0 |  | Práce | Běžná |  |  |  | POL1_1
|  | PŘÍR. SPOJE PŘEMOSTĚNÉ - Materiálové provedení spojovacího materiálu pro přírubové spoje: Šrouby:: M..x..-8.8-A3L, Zn ČSN EN 24014, mater. 12040.6, Matice: M..-8-A3L, Zn, ČSN EN 24032, mater. 12050.6, Vějířovitá podložka, Zn, DIN 6798, mater. 11 701, Těsnění ploché, Temaplus, tl. 2 mm | [23 empty] | POP | PŘÍR. SPOJE PŘEMOSTĚNÉ - Materiálové provedení spojovacího materiálu pro přírubové spoje: Šrouby:: M..x..-8.8-A3L, Zn ČSN EN 24014, mater. 12040.6, Matice: M..-8-A3L, Zn, ČSN EN 24032, mater. 12050.6, Vějířovitá podložka, Zn, DIN 6798, mater. 11 701, Těsnění ploché, Temaplus, tl. 2 mm
125 | 2C.53 | Př. spoj DN 25 / PN40, 4x M12x50, ČSN 13 1092, (n-šroubů, n-matic, 2n-podložek, 1x těsnění) pro, brýlovou záslepku | ks | 32 |  | 0 |  | 0 |  | 0 | 21 | 0 | 0 | 0 |  | Vlastní | Indiv | 0 | 0 |  | Práce | Běžná |  |  |  | POL1_1
|  | PŘÍR. SPOJE PŘEMOSTĚNÉ - Materiálové provedení spojovacího materiálu pro přírubové spoje: Šrouby:: M..x..-8.8-A3L, Zn ČSN EN 24014, mater. 12040.6, Matice: M..-8-A3L, Zn, ČSN EN 24032, mater. 12050.6, Vějířovitá podložka, Zn, DIN 6798, mater. 11 701, Těsnění ploché, Temaplus, tl. 2 mm | [23 empty] | POP | PŘÍR. SPOJE PŘEMOSTĚNÉ - Materiálové provedení spojovacího materiálu pro přírubové spoje: Šrouby:: M..x..-8.8-A3L, Zn ČSN EN 24014, mater. 12040.6, Matice: M..-8-A3L, Zn, ČSN EN 24032, mater. 12050.6, Vějířovitá podložka, Zn, DIN 6798, mater. 11 701, Těsnění ploché, Temaplus, tl. 2 mm
126 | 2C.54 | Př. spoj DN 250 / PN6, 12x M16x65, ČSN 13 1092, (n-šroubů, n-matic, 2n-podložek, 1x těsnění) | ks | 1 |  | 0 |  | 0 |  | 0 | 21 | 0 | 0 | 0 |  | Vlastní | Indiv | 0 | 0 |  | Práce | Běžná |  |  |  | POL1_1
|  | PŘÍR. SPOJE PŘEMOSTĚNÉ - Materiálové provedení spojovacího materiálu pro přírubové spoje: Šrouby:: M..x..-8.8-A3L, Zn ČSN EN 24014, mater. 12040.6, Matice: M..-8-A3L, Zn, ČSN EN 24032, mater. 12050.6, Vějířovitá podložka, Zn, DIN 6798, mater. 11 701, Těsnění ploché, Temaplus, tl. 2 mm | [23 empty] | POP | PŘÍR. SPOJE PŘEMOSTĚNÉ - Materiálové provedení spojovacího materiálu pro přírubové spoje: Šrouby:: M..x..-8.8-A3L, Zn ČSN EN 24014, mater. 12040.6, Matice: M..-8-A3L, Zn, ČSN EN 24032, mater. 12050.6, Vějířovitá podložka, Zn, DIN 6798, mater. 11 701, Těsnění ploché, Temaplus, tl. 2 mm
|  | 4020250 | [23 empty] | POP
127 | 2C.55 | Př. spoj DN 50 / PN6, 4x M12x50, ČSN 13 1092, (n-šroubů, n-matic, 2n-podložek, 1x těsnění) | ks | 10 |  | 0 |  | 0 |  | 0 | 21 | 0 | 0 | 0 |  | Vlastní | Indiv | 0 | 0 |  | Práce | Běžná |  |  |  | POL1_1
|  | PŘÍR. SPOJE PŘEMOSTĚNÉ - Materiálové provedení spojovacího materiálu pro přírubové spoje: Šrouby:: M..x..-8.8-A3L, Zn ČSN EN 24014, mater. 12040.6, Matice: M..-8-A3L, Zn, ČSN EN 24032, mater. 12050.6, Vějířovitá podložka, Zn, DIN 6798, mater. 11 701, Těsnění ploché, Temaplus, tl. 2 mm | [23 empty] | POP | PŘÍR. SPOJE PŘEMOSTĚNÉ - Materiálové provedení spojovacího materiálu pro přírubové spoje: Šrouby:: M..x..-8.8-A3L, Zn ČSN EN 24014, mater. 12040.6, Matice: M..-8-A3L, Zn, ČSN EN 24032, mater. 12050.6, Vějířovitá podložka, Zn, DIN 6798, mater. 11 701, Těsnění ploché, Temaplus, tl. 2 mm
|  | 4020050 | [23 empty] | POP
128 | 2C.56 | Př. spoj DN 32 / PN6, 4x M12x45, ČSN 13 1092, (n-šroubů, n-matic, 2n-podložek, 1x těsnění) | ks | 2 |  | 0 |  | 0 |  | 0 | 21 | 0 | 0 | 0 |  | Vlastní | Indiv | 0 | 0 |  | Práce | Běžná |  |  |  | POL1_1
|  | PŘÍR. SPOJE PŘEMOSTĚNÉ - Materiálové provedení spojovacího materiálu pro přírubové spoje: Šrouby:: M..x..-8.8-A3L, Zn ČSN EN 24014, mater. 12040.6, Matice: M..-8-A3L, Zn, ČSN EN 24032, mater. 12050.6, Vějířovitá podložka, Zn, DIN 6798, mater. 11 701, Těsnění ploché, Temaplus, tl. 2 mm | [23 empty] | POP | PŘÍR. SPOJE PŘEMOSTĚNÉ - Materiálové provedení spojovacího materiálu pro přírubové spoje: Šrouby:: M..x..-8.8-A3L, Zn ČSN EN 24014, mater. 12040.6, Matice: M..-8-A3L, Zn, ČSN EN 24032, mater. 12050.6, Vějířovitá podložka, Zn, DIN 6798, mater. 11 701, Těsnění ploché, Temaplus, tl. 2 mm
|  | 4020032 | [23 empty] | POP
129 | 2C.57 | Př. spoj DN 200 / PN16, 8x M20x90, ČSN 13 1092, (n-šroubů, n-matic, 2n-podložek, 1x těsnění) | ks | 2 |  | 0 |  | 0 |  | 0 | 21 | 0 | 0 | 0 |  | Vlastní | Indiv | 0 | 0 |  | Práce | Běžná |  |  |  | POL1_1
|  | PŘÍR. SPOJE PŘEMOSTĚNÉ - Materiálové provedení spojovacího materiálu pro přírubové spoje: Šrouby:: M..x..-8.8-A3L, Zn ČSN EN 24014, mater. 12040.6, Matice: M..-8-A3L, Zn, ČSN EN 24032, mater. 12050.6, Vějířovitá podložka, Zn, DIN 6798, mater. 11 701, Těsnění ploché, Temaplus, tl. 2 mm | [23 empty] | POP | PŘÍR. SPOJE PŘEMOSTĚNÉ - Materiálové provedení spojovacího materiálu pro přírubové spoje: Šrouby:: M..x..-8.8-A3L, Zn ČSN EN 24014, mater. 12040.6, Matice: M..-8-A3L, Zn, ČSN EN 24032, mater. 12050.6, Vějířovitá podložka, Zn, DIN 6798, mater. 11 701, Těsnění ploché, Temaplus, tl. 2 mm
|  | 4040150 | [23 empty] | POP
130 | 2C.58 | Př. spoj DN 50 / PN16, 4x M16x60, ČSN 13 1092, (n-šroubů, n-matic, 2n-podložek, 1x těsnění) | ks | 16 |  | 0 |  | 0 |  | 0 | 21 | 0 | 0 | 0 |  | Vlastní | Indiv | 0 | 0 |  | Práce | Běžná |  |  |  | POL1_1
|  | PŘÍR. SPOJE PŘEMOSTĚNÉ - Materiálové provedení spojovacího materiálu pro přírubové spoje: Šrouby:: M..x..-8.8-A3L, Zn ČSN EN 24014, mater. 12040.6, Matice: M..-8-A3L, Zn, ČSN EN 24032, mater. 12050.6, Vějířovitá podložka, Zn, DIN 6798, mater. 11 701, Těsnění ploché, Temaplus, tl. 2 mm | [23 empty] | POP | PŘÍR. SPOJE PŘEMOSTĚNÉ - Materiálové provedení spojovacího materiálu pro přírubové spoje: Šrouby:: M..x..-8.8-A3L, Zn ČSN EN 24014, mater. 12040.6, Matice: M..-8-A3L, Zn, ČSN EN 24032, mater. 12050.6, Vějířovitá podložka, Zn, DIN 6798, mater. 11 701, Těsnění ploché, Temaplus, tl. 2 mm
|  | 4040050 | [23 empty] | POP
131 | 2C.59 | Př. spoj DN 40 / PN16, 4x M16x60, ČSN 13 1092, (n-šroubů, n-matic, 2n-podložek, 1x těsnění) | ks | 2 |  | 0 |  | 0 |  | 0 | 21 | 0 | 0 | 0 |  | Vlastní | Indiv | 0 | 0 |  | Práce | Běžná |  |  |  | POL1_1
|  | PŘÍR. SPOJE PŘEMOSTĚNÉ - Materiálové provedení spojovacího materiálu pro přírubové spoje: Šrouby:: M..x..-8.8-A3L, Zn ČSN EN 24014, mater. 12040.6, Matice: M..-8-A3L, Zn, ČSN EN 24032, mater. 12050.6, Vějířovitá podložka, Zn, DIN 6798, mater. 11 701, Těsnění ploché, Temaplus, tl. 2 mm | [23 empty] | POP | PŘÍR. SPOJE PŘEMOSTĚNÉ - Materiálové provedení spojovacího materiálu pro přírubové spoje: Šrouby:: M..x..-8.8-A3L, Zn ČSN EN 24014, mater. 12040.6, Matice: M..-8-A3L, Zn, ČSN EN 24032, mater. 12050.6, Vějířovitá podložka, Zn, DIN 6798, mater. 11 701, Těsnění ploché, Temaplus, tl. 2 mm
|  | 4040040 | [23 empty] | POP
132 | 2C.60 | Př. spoj DN 40 / PN16, 4x M16x95, ČSN 13 1092, (n-šroubů, n-matic, 2n-podložek, 1x těsnění) pro, MZV | ks | 2 |  | 0 |  | 0 |  | 0 | 21 | 0 | 0 | 0 |  | Vlastní | Indiv | 0 | 0 |  | Práce | Běžná |  |  |  | POL1_1
|  | PŘÍR. SPOJE PŘEMOSTĚNÉ - Materiálové provedení spojovacího materiálu pro přírubové spoje: Šrouby:: M..x..-8.8-A3L, Zn ČSN EN 24014, mater. 12040.6, Matice: M..-8-A3L, Zn, ČSN EN 24032, mater. 12050.6, Vějířovitá podložka, Zn, DIN 6798, mater. 11 701, Těsnění ploché, Temaplus, tl. 2 mm | [23 empty] | POP | PŘÍR. SPOJE PŘEMOSTĚNÉ - Materiálové provedení spojovacího materiálu pro přírubové spoje: Šrouby:: M..x..-8.8-A3L, Zn ČSN EN 24014, mater. 12040.6, Matice: M..-8-A3L, Zn, ČSN EN 24032, mater. 12050.6, Vějířovitá podložka, Zn, DIN 6798, mater. 11 701, Těsnění ploché, Temaplus, tl. 2 mm
|  | 4040040 | [23 empty] | POP
133 | 2C.61 | Návarek přivařovací s vnějším závitem G2", 1.4301 | ks | 2 |  | 0 |  | 0 |  | 0 | 21 | 0 | 0.34 | 0.68 |  | Vlastní | Indiv | 0 | 0 |  | Práce | Běžná |  |  |  | POL1_1
134 | 2C.62 | Návarek přivařovací s vnějším závitem G1/2", P245GH | ks | 10 |  | 0 |  | 0 |  | 0 | 21 | 0 | 0.05 | 0.5 |  | Vlastní | Indiv | 0 | 0 |  | Práce | Běžná |  |  |  | POL1_1
135 | 2C.63 | Návarek přivařovací s vnitřním závitem G1", P245GH | ks | 6 |  | 0 |  | 0 |  | 0 | 21 | 0 | 0.17 | 1.02 |  | Vlastní | Indiv | 0 | 0 |  | Práce | Běžná |  |  |  | POL1_1
136 | 2C.64 | Návarek přivařovací s vnitřním závitem G1/4", P245GH | ks | 30 |  | 0 |  | 0 |  | 0 | 21 | 0 | 0.024 | 0.72 |  | Vlastní | Indiv | 0 | 0 |  | Práce | Běžná |  |  |  | POL1_1
137 | 2C.65 | Zátka s vnějším závitem G1", pozink, ČSN EN 10242, T9 | ks | 2 |  | 0 |  | 0 |  | 0 | 21 | 0 | 0.124 | 0.25 |  | Vlastní | Indiv | 0 | 0 |  | Práce | Běžná |  |  |  | POL1_1
138 | 2C.66 | Zátka s vnějším závitem G1/4", pozink, ČSN EN 10242, T9 | ks | 22 |  | 0 |  | 0 |  | 0 | 21 | 0 | 0.018 | 0.4 |  | Vlastní | Indiv | 0 | 0 |  | Práce | Běžná |  |  |  | POL1_1
139 | 2C.67 | Řez na stávajícím potrubí DN200 | ks | 4 |  | 0 |  | 0 |  | 0 | 21 | 0 | 0 | 0 |  | Vlastní | Indiv | 0 | 0 |  | Práce | Běžná |  |  |  | POL1_1
140 | 2C.68 | Řez na stávajícím potrubí DN100 | ks | 1 |  | 0 |  | 0 |  | 0 | 21 | 0 | 0 | 0 |  | Vlastní | Indiv | 0 | 0 |  | Práce | Běžná |  |  |  | POL1_1
141 | 2C.69 | Řez na stávajícím potrubí DN80 | ks | 1 |  | 0 |  | 0 |  | 0 | 21 | 0 | 0 | 0 |  | Vlastní | Indiv | 0 | 0 |  | Práce | Běžná |  |  |  | POL1_1
142 | 2C.69 | Př. spoj DN 250 / PN6, 12x M16x60, ČSN 13 1092, (n-šroubů, n-matic, 2n-podložek, 1x těsnění) | ks | 2 |  | 0 |  | 0 |  | 0 | 21 | 0 | 0 | 0 |  | Vlastní | Indiv | 0 | 0 |  | R-položka | Běžná |  |  |  | POL12_1
|  | PŘÍR. SPOJE PŘEMOSTĚNÉ - Materiálové provedení spojovacího materiálu pro přírubové spoje: Šrouby:: M..x..-8.8-A3L, Zn ČSN EN 24014, mater. 12040.6, Matice: M..-8-A3L, Zn, ČSN EN 24032, mater. 12050.6, Vějířovitá podložka, Zn, DIN 6798, mater. 11 701, Těsnění ploché, Temaplus, tl. 2 mm | [23 empty] | POP | PŘÍR. SPOJE PŘEMOSTĚNÉ - Materiálové provedení spojovacího materiálu pro přírubové spoje: Šrouby:: M..x..-8.8-A3L, Zn ČSN EN 24014, mater. 12040.6, Matice: M..-8-A3L, Zn, ČSN EN 24032, mater. 12050.6, Vějířovitá podložka, Zn, DIN 6798, mater. 11 701, Těsnění ploché, Temaplus, tl. 2 mm
Díl: | 2D | Uložení |  |  |  | 0 |  | 0 |  | 0 |  | 0 |  | 3724.71 |  |  |  |  | 0 | [6 empty] | DIL
143 | 2D.1 | Třmen posuvný L2, DN250, ČSN 13 0725.0, pozink. | ks | 60 |  | 0 |  | 0 |  | 0 | 21 | 0 | 2.32 | 139.2 |  | Vlastní | Indiv | 0 | 0 |  | Práce | Běžná |  |  |  | POL1_1
|  | 8120250 | [23 empty] | POP
144 | 2D.2 | Třmen posuvný L2, DN200, ČSN 13 0725.0, pozink. | ks | 84 |  | 0 |  | 0 |  | 0 | 21 | 0 | 1.95 | 163.8 |  | Vlastní | Indiv | 0 | 0 |  | Práce | Běžná |  |  |  | POL1_1
|  | 8120200 | [23 empty] | POP
145 | 2D.3 | Třmen posuvný L2, DN150, ČSN 13 0725.0, pozink. | ks | 30 |  | 0 |  | 0 |  | 0 | 21 | 0 | 0.96 | 28.8 |  | Vlastní | Indiv | 0 | 0 |  | Práce | Běžná |  |  |  | POL1_1
|  | 8120150 | [23 empty] | POP
146 | 2D.4 | Třmen posuvný L2, DN100, ČSN 13 0725.0, pozink. | ks | 136 |  | 0 |  | 0 |  | 0 | 21 | 0 | 0.75 | 102 |  | Vlastní | Indiv | 0 | 0 |  | Práce | Běžná |  |  |  | POL1_1
|  | 8120100 | [23 empty] | POP
147 | 2D.5 | Třmen posuvný L2, DN80, ČSN 13 0725.0, pozink. | ks | 45 |  | 0 |  | 0 |  | 0 | 21 | 0 | 0.35 | 15.75 |  | Vlastní | Indiv | 0 | 0 |  | Práce | Běžná |  |  |  | POL1_1
|  | 8120080 | [23 empty] | POP
148 | 2D.6 | Třmen posuvný L2, DN50, ČSN 13 0725.0, pozink. | ks | 39 |  | 0 |  | 0 |  | 0 | 21 | 0 | 0.177 | 6.9 |  | Vlastní | Indiv | 0 | 0 |  | Práce | Běžná |  |  |  | POL1_1
|  | 8120050 | [23 empty] | POP
149 | 2D.7 | Tyč L 70x70x7, EN 10056, mater. S 235JR, | m | 1 |  | 0 |  | 0 |  | 0 | 21 | 0 | 7.4 | 7.4 |  | Vlastní | Indiv | 0 | 0 |  | Práce | Běžná |  |  |  | POL1_1
150 | 2D.8 | Tyč L 60x60x6, EN 10056, mater. S 235JR, | m | 66 |  | 0 |  | 0 |  | 0 | 21 | 0 | 5.42 | 357.72 |  | Vlastní | Indiv | 0 | 0 |  | Práce | Běžná |  |  |  | POL1_1
|  | 5100060 | [23 empty] | POP
151 | 2D.9 | Tyč L 50x50x5, EN 10056, mater. S 235JR, | m | 6 |  | 0 |  | 0 |  | 0 | 21 | 0 | 3.77 | 22.62 |  | Vlastní | Indiv | 0 | 0 |  | Práce | Běžná |  |  |  | POL1_1
|  | 5100050 | [23 empty] | POP
152 | 2D.10 | Tyč U 160, ČSN 42 5570, mater. S 235JR, | m | 2 |  | 0 |  | 0 |  | 0 | 21 | 0 | 18.8 | 37.6 |  | Vlastní | Indiv | 0 | 0 |  | Práce | Běžná |  |  |  | POL1_1
153 | 2D.11 | Tyč U 140, ČSN 42 5570, mater. S 235JR, | m | 60 |  | 0 |  | 0 |  | 0 | 21 | 0 | 16 | 960 |  | Vlastní | Indiv | 0 | 0 |  | Práce | Běžná |  |  |  | POL1_1
|  | 5500140 | [23 empty] | POP
154 | 2D.12 | Tyč U 120, ČSN 42 5570, mater. S 235JR, | m | 60 |  | 0 |  | 0 |  | 0 | 21 | 0 | 13.4 | 804 |  | Vlastní | Indiv | 0 | 0 |  | Práce | Běžná |  |  |  | POL1_1
|  | 5500120 | [23 empty] | POP
155 | 2D.13 | Tyč U 100, ČSN 42 5570, mater. S 235JR, | m | 78 |  | 0 |  | 0 |  | 0 | 21 | 0 | 10.6 | 826.8 |  | Vlastní | Indiv | 0 | 0 |  | Práce | Běžná |  |  |  | POL1_1
|  | 5500100 | [23 empty] | POP
156 | 2D.14 | Tyč U 50, ČSN 42 5570, mater. S 235JR, | m | 30 |  | 0 |  | 0 |  | 0 | 21 | 0 | 5.59 | 167.7 |  | Vlastní | Indiv | 0 | 0 |  | Práce | Běžná |  |  |  | POL1_1
|  | 5500050 | [23 empty] | POP
157 | 2D.15 | Ocelová deska tl. 6 mm, 150 x 100 mm, ČSN 42 5308, mater. S 235JR, | ks | 24 |  | 0 |  | 0 |  | 0 | 21 | 0 | 1.05 | 25.2 |  | Vlastní | Indiv | 0 | 0 |  | Práce | Běžná |  |  |  | POL1_1
|  | 5800156 | [23 empty] | POP
158 | 2D.16 | Ocelová deska tl. 8 mm, 190 x 70 mm, ČSN 42 5308, mater. S 235JR, | ks | 28 |  | 0 |  | 0 |  | 0 | 21 | 0 | 0.93 | 26.04 |  | Vlastní | Indiv | 0 | 0 |  | Práce | Běžná |  |  |  | POL1_1
|  | 5800217 | [23 empty] | POP
159 | 2D.17 | Ocelová deska tl. 8 mm, 190 x 140 mm, ČSN 42 5308, mater. S 235JR, | ks | 16 |  | 0 |  | 0 |  | 0 | 21 | 0 | 1.66 | 26.56 |  | Vlastní | Indiv | 0 | 0 |  | Práce | Běžná |  |  |  | POL1_1
|  | 5800218 | [23 empty] | POP
160 | 2D.18 | Ocelová deska tl. 6 mm, 120 x 80 mm uprav. ČSN 42 5308, mater. S 235JR | ks | 4 |  | 0 |  | 0 |  | 0 | 21 | 0 | 0.15 | 0.6 |  | Vlastní | Indiv | 0 | 0 |  | Práce | Běžná |  |  |  | POL1_1
161 | 2D.19 | Ocelová deska tl. 6 mm, 100 x 80 mm ČSN 42 5308, mater. S 235JR | ks | 2 |  | 0 |  | 0 |  | 0 | 21 | 0 | 0.33 | 0.66 |  | Vlastní | Indiv | 0 | 0 |  | Práce | Běžná |  |  |  | POL1_1
162 | 2D.20 | Ocelová deska tl. 6 mm, 100 x 70 mm ČSN 42 5308, mater. S 235JR | ks | 4 |  | 0 |  | 0 |  | 0 | 21 | 0 | 0.33 | 1.32 |  | Vlastní | Indiv | 0 | 0 |  | Práce | Běžná |  |  |  | POL1_1
163 | 2D.21 | Ocelová deska tl. 4 mm, pr. 60mm ČSN 42 5308, mater. S 235JR | ks | 4 |  | 0 |  | 0 |  | 0 | 21 | 0 | 0.11 | 0.44 |  | Vlastní | Indiv | 0 | 0 |  | Práce | Běžná |  |  |  | POL1_1
164 | 2D.22 | Chem. patrona, HVU M10 | ks | 16 |  | 0 |  | 0 |  | 0 | 21 | 0 | 0 | 0 |  | Vlastní | Indiv | 0 | 0 |  | Práce | Běžná |  |  |  | POL1_1
|  | Hilti | [23 empty] | POP
|  | 5901010 | [23 empty] | POP
165 | 2D.23 | Kotevní šroub, HAS M10 x 90/21 | ks | 16 |  | 0 |  | 0 |  | 0 | 21 | 0 | 0 | 0 |  | Vlastní | Indiv | 0 | 0 |  | Práce | Běžná |  |  |  | POL1_1
|  | Hilti | [23 empty] | POP
|  | 5902010 | [23 empty] | POP
166 | 2D.24 | Uzemňovací praporec, dle dokumentace, 30x5-200, mater. uhlík. ocel, | ks | 10 |  | 0 |  | 0 |  | 0 | 21 | 0 | 0.3 | 3 |  | Vlastní | Indiv | 0 | 0 |  | Práce | Běžná |  |  |  | POL1_1
|  | 9001000 | [23 empty] | POP
167 | 2D.25 | Uzemňovací praporec, dle dokumentace, 30x5-200, mater. nerez, | ks | 2 |  | 0 |  | 0 |  | 0 | 21 | 0 | 0.3 | 0.6 |  | Vlastní | Indiv | 0 | 0 |  | Práce | Běžná |  |  |  | POL1_1
|  | 9007000 | [23 empty] | POP
168 | 2D.26 | Plechový kroužek tl. 6 mm, průměr 273/222 mm, mat. 1.4301 | ks | 4 |  | 0 |  | 0 |  | 0 | 21 | 0 | 0 | 0 |  | Vlastní | Indiv | 0 | 0 |  | Práce | Běžná |  |  |  | POL1_1
169 | 2D.28 | Plechový kroužek tl. 6 mm, průměr 168/116 mm, mat. 1.4301 | ks | 2 |  | 0 |  | 0 |  | 0 | 21 | 0 | 0 | 0 |  | Vlastní | Indiv | 0 | 0 |  | Práce | Běžná |  |  |  | POL1_1
170 | 2D.29 | Plechový kroužek tl. 6 mm, průměr 114/90 mm, mat. 1.4301 | ks | 1 |  | 0 |  | 0 |  | 0 | 21 | 0 | 0 | 0 |  | Vlastní | Indiv | 0 | 0 |  | Práce | Běžná |  |  |  | POL1_1
171 | 2D.30 | Plechový kroužek tl. 6 mm, průměr 88/62 mm, mat. 1.4301 | ks | 2 |  | 0 |  | 0 |  | 0 | 21 | 0 | 0 | 0 |  | Vlastní | Indiv | 0 | 0 |  | Práce | Běžná |  |  |  | POL1_1
172 | 2D.31 | Plechový kroužek tl. 6 mm, průměr 273/222 mm, mat. S235JR2 | ks | 4 |  | 0 |  | 0 |  | 0 | 21 | 0 | 0 | 0 |  | Vlastní | Indiv | 0 | 0 |  | Práce | Běžná |  |  |  | POL1_1
173 | 2D.33 | Plechový kroužek tl. 6 mm, průměr 168/116 mm, mat. S235JR2 | ks | 2 |  | 0 |  | 0 |  | 0 | 21 | 0 | 0 | 0 |  | Vlastní | Indiv | 0 | 0 |  | Práce | Běžná |  |  |  | POL1_1
174 | 2D.34 | Plechový kroužek tl. 6 mm, průměr 114/90 mm, mat. S235JR2 | ks | 1 |  | 0 |  | 0 |  | 0 | 21 | 0 | 0 | 0 |  | Vlastní | Indiv | 0 | 0 |  | Práce | Běžná |  |  |  | POL1_1
175 | 2D.35 | Plechový kroužek tl. 6 mm, průměr 88/62 mm, mat. S235JR2 | ks | 1 |  | 0 |  | 0 |  | 0 | 21 | 0 | 0 | 0 |  | Vlastní | Indiv | 0 | 0 |  | Práce | Běžná |  |  |  | POL1_1
176 | 2D.36 | Podkladní plech pro třmen DN80, mat. 1.4301 | ks | 46 |  | 0 |  | 0 |  | 0 | 21 | 0 | 0 | 0 |  | Vlastní | Indiv | 0 | 0 |  | Práce | Běžná |  |  |  | POL1_1
|  | viz. v.č.: -PS360-01-402 | [23 empty] | POP
177 | 2D.37 | Podkladní plech pro třmen DN50, mat. 1.4301 | ks | 42 |  | 0 |  | 0 |  | 0 | 21 | 0 | 0 | 0 |  | Vlastní | Indiv | 0 | 0 |  | Práce | Běžná |  |  |  | POL1_1
|  | viz. v.č.: -PS360-01-402 | [23 empty] | POP
178 | 2D.38 | Tyč průměr 15 mm, mat. 1.4301 | ks | 5 |  | 0 |  | 0 |  | 0 | 21 | 0 | 0 | 0 |  | Vlastní | Indiv | 0 | 0 |  | Práce | Běžná |  |  |  | POL1_1
179 | 2D.39 | Tyč průměr 8 mm, mat. 1.4301 | ks | 5 |  | 0 |  | 0 |  | 0 | 21 | 0 | 0 | 0 |  | Vlastní | Indiv | 0 | 0 |  | Práce | Běžná |  |  |  | POL1_1
Díl: | 2E | Kapalinový uzávěr |  |  |  | 0 |  | 0 |  | 0 |  | 0 |  | 94.15 |  |  |  |  | 0 | [6 empty] | DIL
180 | 2E.1 | Trubka DN 250, pr. 273 x 7, EN 10216-2, mater. P265GH | m | 0.5 |  | 0 |  | 0 |  | 0 | 21 | 0 | 45.92 | 22.96 |  | Vlastní | Indiv | 0 | 0 |  | Práce | Běžná |  |  |  | POL1_1
181 | 2E.2 | Trubka DN 100, pr. 114,3 x 4, EN 10216-2, mater. P265GH | m | 1.5 |  | 0 |  | 0 |  | 0 | 21 | 0 | 10.88 | 16.32 |  | Vlastní | Indiv | 0 | 0 |  | Práce | Běžná |  |  |  | POL1_1
182 | 2E.3 | Trubka DN 50, pr. 60,3 x 2,9, EN 10216-2, mater. P265GH | m | 2.5 |  | 0 |  | 0 |  | 0 | 21 | 0 | 4.11 | 10.28 |  | Vlastní | Indiv | 0 | 0 |  | Práce | Běžná |  |  |  | POL1_1
183 | 2E.4 | Trubka DN 25, pr. 33,7 x 2,6, EN 10216-2, mater. P265GH | m | 1 |  | 0 |  | 0 |  | 0 | 21 | 0 | 1.99 | 1.99 |  | Vlastní | Indiv | 0 | 0 |  | Práce | Běžná |  |  |  | POL1_1
184 | 2E.5 | Trubka DN 25, pr. 33,7 x 2,0, EN 10216-, mater. 1.4301 | m | 0.5 |  | 0 |  | 0 |  | 0 | 21 | 0 | 1.58 | 0.79 |  | Vlastní | Indiv | 0 | 0 |  | Práce | Běžná |  |  |  | POL1_1
185 | 2E.6 | Oblouk DN 25 (pr. 33,7x2,6), typ 3D, 90°, EN 10253, mater. P265GH | ks | 3 |  | 0 |  | 0 |  | 0 | 21 | 0 | 0.13 | 0.39 |  | Vlastní | Indiv | 0 | 0 |  | Práce | Běžná |  |  |  | POL1_1
186 | 2E.7 | Příruba krková DN 100 (114,3), TYP 11, PN 16, EN 1092-1/11 B, mater. P245GH | ks | 2 |  | 0 |  | 0 |  | 0 | 21 | 0 | 4.62 | 9.24 |  | Vlastní | Indiv | 0 | 0 |  | Práce | Běžná |  |  |  | POL1_1
187 | 2E.8 | Příruba krková DN 25, TYP 11, PN 40, EN 1092-1/11 B, mater. P245GH | ks | 2 |  | 0 |  | 0 |  | 0 | 21 | 0 | 1.3 | 2.6 |  | Vlastní | Indiv | 0 | 0 |  | Práce | Běžná |  |  |  | POL1_1
188 | 2E.9 | Příruba krková DN 25, TYP 11, PN 40, EN 1092-1/11 B, mater. 1.4301 | ks | 2 |  | 0 |  | 0 |  | 0 | 21 | 0 | 1.3 | 2.6 |  | Vlastní | Indiv | 0 | 0 |  | Práce | Běžná |  |  |  | POL1_1
189 | 2E.10 | Příruba zaslepovací DN 25, TYP 05, PN 40, EN 1092-1/11 B, mater. 1.4301 | ks | 2 |  | 0 |  | 0 |  | 0 | 21 | 0 | 1.38 | 2.76 |  | Vlastní | Indiv | 0 | 0 |  | Práce | Běžná |  |  |  | POL1_1
190 | 2E.11 | Příruba plochá DN 250, TYP 01, PN 6, EN 1092-1/11 B, mater. P265GH | ks | 1 |  | 0 |  | 0 |  | 0 | 21 | 0 | 8.92 | 8.92 |  | Vlastní | Indiv | 0 | 0 |  | Práce | Běžná |  |  |  | POL1_1
191 | 2E.12 | Plech tl. 6 mm, výpalek, pr. 375 mm, ČSN 42 5310, mater. S 235JR, | ks | 1 |  | 0 |  | 0 |  | 0 | 21 | 0 | 5.15 | 5.15 |  | Vlastní | Indiv | 0 | 0 |  | Práce | Běžná |  |  |  | POL1_1
192 | 2E.13 | Plech tl. 6 mm, výpalek, pr. 365 mm, ČSN 42 5310, mater. S 235JR, | ks | 1 |  | 0 |  | 0 |  | 0 | 21 | 0 | 2.8 | 2.8 |  | Vlastní | Indiv | 0 | 0 |  | Práce | Běžná |  |  |  | POL1_1
193 | 2E.14 | Plech tl. 8 mm, 160x100mm upravený, ČSN 42 5310, mater. S 235JR, | ks | 3 |  | 0 |  | 0 |  | 0 | 21 | 0 | 0.5 | 1.5 |  | Vlastní | Indiv | 0 | 0 |  | Práce | Běžná |  |  |  | POL1_1
194 | 2E.15 | Plech tl. 8 mm, 130x80mm upravený, ČSN 42 5310, mater. S 235JR, | ks | 6 |  | 0 |  | 0 |  | 0 | 21 | 0 | 0.65 | 3.9 |  | Vlastní | Indiv | 0 | 0 |  | Práce | Běžná |  |  |  | POL1_1
195 | 2E.16 | Plech tl. 8 mm, 130x80mm, ČSN 42 5310, mater. S 235JR, | ks | 3 |  | 0 |  | 0 |  | 0 | 21 | 0 | 0.65 | 1.95 |  | Vlastní | Indiv | 0 | 0 |  | Práce | Běžná |  |  |  | POL1_1
Díl: | 3 | DEMONTÁŽE |  |  |  | 0 |  | 0 |  | 0 |  | 0 |  | 26296.25 |  |  |  |  | 0 | [6 empty] | DIL
196 | 3.1 | Trubka DN 200, pr. 219,1 x 6,3, ČSN 42 5715, mater. P265GH, | m | 490 |  | 0 |  | 0 |  | 0 | 21 | 0 | 33.09 | 16214.1 |  | Vlastní | Indiv | 0 | 0 |  | Práce | Běžná |  |  |  | POL1_1
|  | 1112200 | [23 empty] | POP
197 | 3.2 | Trubka DN 100, pr. 114,3 x 4, ČSN 42 5715, mater. P265GH, | m | 480 |  | 0 |  | 0 |  | 0 | 21 | 0 | 10.89 | 5227.2 |  | Vlastní | Indiv | 0 | 0 |  | Práce | Běžná |  |  |  | POL1_1
|  | 1112100 | [23 empty] | POP
198 | 3.3 | Trubka DN 50, pr. 60,3 x 2,9, ČSN 42 5715, mater. P265GH, | m | 45 |  | 0 |  | 0 |  | 0 | 21 | 0 | 4.11 | 184.95 |  | Vlastní | Indiv | 0 | 0 |  | Práce | Běžná |  |  |  | POL1_1
|  | 1112050 | [23 empty] | POP
199 | 3.4 | Doplňkové ocelové konstrukce | kg | 800 |  | 0 |  | 0 |  | 0 | 21 | 0 | 1 | 800 |  | Vlastní | Indiv | 0 | 0 |  | Práce | Běžná |  |  |  | POL1_1
200 | 3.4 | Odstředivé čerpadlo (á 90,- kg) | ks | 1 |  | 0 |  | 0 |  | 0 | 21 | 0 | 90 | 90 |  | Vlastní | Indiv | 0 | 0 |  | R-položka | Běžná |  |  |  | POL12_1
201 | 3.5 | Stáčecí skupina (armatury, filtr, průtokoměr, řídicí ventil, šroubení) | sd | 9 |  | 0 |  | 0 |  | 0 | 21 | 0 | 420 | 3780 |  | Vlastní | Indiv | 0 | 0 |  | Práce | Běžná |  |  |  | POL1_1
Díl: | 4 | Provozní zařízení - nátěry a izolace |  |  |  | 0 |  | 0 |  | 0 |  | 0 |  | 0 |  |  |  |  | 0 | [6 empty] | DIL
202 | 4.1 | Potrubí (1x základní, 1x mezivrstva, 1x krycí nátěr) | m2 | 609 |  | 0 |  | 0 |  | 0 | 21 | 0 | 0 | 0 |  | Vlastní | Indiv | 0 | 0 |  | Práce | Běžná |  |  |  | POL1_1
203 | 4.2 | POK (1x základní, 1x mezivrstva, 1x krycí nátěr) | m2 | 145 |  | 0 |  | 0 |  | 0 | 21 | 0 | 0 | 0 |  | Vlastní | Indiv | 0 | 0 |  | Práce | Běžná |  |  |  | POL1_1
204 | 4.3 | Trubka DN80, vn.pr. 88,9 | bm | 168 |  | 0 |  | 0 |  | 0 | 21 | 0 | 0 | 0 |  | Vlastní | Indiv | 0 | 0 |  | Práce | Běžná |  |  |  | POL1_1
|  | Otápění potrubí odstřiků MEŘO a průsakových vod | [23 empty] | POP
|  | druh izolace: minerální vlna | [23 empty] | POP
|  | oplechování: hliníkový plech | [23 empty] | POP
|  | podtápění: elektrickým samoregulačním kabelem | [23 empty] | POP
|  | Izolace nesnímatelná | [23 empty] | POP
|  | Potrubí a tvarovky: minerální vlna 50 mm, Al plech min. 0,8 mm | [23 empty] | POP
205 | 4.4 | Trubka DN50, vn.pr. 60,3 | bm | 39 |  | 0 |  | 0 |  | 0 | 21 | 0 | 0 | 0 |  | Vlastní | Indiv | 0 | 0 |  | Práce | Běžná |  |  |  | POL1_1
|  | Otápění potrubí odstřiků MEŘO a průsakových vod | [23 empty] | POP
|  | druh izolace: minerální vlna | [23 empty] | POP
|  | oplechování: hliníkový plech | [23 empty] | POP
|  | podtápění: elektrickým samoregulačním kabelem | [23 empty] | POP
|  | Izolace nesnímatelná | [23 empty] | POP
|  | Potrubí a tvarovky: minerální vlna 50 mm, Al plech min. 0,8 mm | [23 empty] | POP
206 | 4.5 | Koleno DN80, vn.pr. 88,9 | ks | 2 |  | 0 |  | 0 |  | 0 | 21 | 0 | 0 | 0 |  | Vlastní | Indiv | 0 | 0 |  | Práce | Běžná |  |  |  | POL1_1
|  | Otápění potrubí odstřiků MEŘO a průsakových vod | [23 empty] | POP
|  | druh izolace: minerální vlna | [23 empty] | POP
|  | oplechování: hliníkový plech | [23 empty] | POP
|  | podtápění: elektrickým samoregulačním kabelem | [23 empty] | POP
|  | Izolace nesnímatelná | [23 empty] | POP
|  | Potrubí a tvarovky: minerální vlna 50 mm, Al plech min. 0,8 mm | [23 empty] | POP
207 | 4.6 | T-kus DN80, vn.pr. 88,9 | ks | 8 |  | 0 |  | 0 |  | 0 | 21 | 0 | 0 | 0 |  | Vlastní | Indiv | 0 | 0 |  | Práce | Běžná |  |  |  | POL1_1
|  | Otápění potrubí odstřiků MEŘO a průsakových vod | [23 empty] | POP
|  | druh izolace: minerální vlna | [23 empty] | POP
|  | oplechování: hliníkový plech | [23 empty] | POP
|  | podtápění: elektrickým samoregulačním kabelem | [23 empty] | POP
|  | Izolace nesnímatelná | [23 empty] | POP
|  | Potrubí a tvarovky: minerální vlna 50 mm, Al plech min. 0,8 mm | [23 empty] | POP
208 | 4.7 | Uložení DN80 | ks | 40 |  | 0 |  | 0 |  | 0 | 21 | 0 | 0 | 0 |  | Vlastní | Indiv | 0 | 0 |  | Práce | Běžná |  |  |  | POL1_1
209 | 4.8 | Uložení DN50 | ks | 19 |  | 0 |  | 0 |  | 0 | 21 | 0 | 0 | 0 |  | Vlastní | Indiv | 0 | 0 |  | Práce | Běžná |  |  |  | POL1_1
210 | 4.9 | Přírubový spoj DN 80/16 | ks | 2 |  | 0 |  | 0 |  | 0 | 21 | 0 | 0 | 0 |  | Vlastní | Indiv | 0 | 0 |  | Práce | Běžná |  |  |  | POL1_1
|  | Izolace snímatelná | [23 empty] | POP
|  | Přírubové spoje a armatury | [23 empty] | POP
|  | minerální vlna 60 mm, Al plech 1,0 mm | [23 empty] | POP
211 | 4.10 | Přírubový spoj DN 50/16 | ks | 2 |  | 0 |  | 0 |  | 0 | 21 | 0 | 0 | 0 |  | Vlastní | Indiv | 0 | 0 |  | Práce | Běžná |  |  |  | POL1_1
|  | Izolace snímatelná | [23 empty] | POP
|  | Přírubové spoje a armatury | [23 empty] | POP
|  | minerální vlna 60 mm, Al plech 1,0 mm | [23 empty] | POP
212 | 4.11 | Armatury DN 50/16 | ks | 3 |  | 0 |  | 0 |  | 0 | 21 | 0 | 0 | 0 |  | Vlastní | Indiv | 0 | 0 |  | Práce | Běžná |  |  |  | POL1_1
|  | Izolace snímatelná | [23 empty] | POP
|  | Přírubové spoje a armatury | [23 empty] | POP
|  | minerální vlna 60 mm, Al plech 1,0 mm | [23 empty] | POP
213 | 4.12 | Čerpadlo | ks | 1 |  | 0 |  | 0 |  | 0 | 21 | 0 | 0 | 0 |  | Vlastní | Indiv | 0 | 0 |  | Práce | Běžná |  |  |  | POL1_1
Díl: | 5 | Provozní zařízení - ostatní |  |  |  | 0 |  | 0 |  | 0 |  | 0 |  | 0 |  |  |  |  | 0 | [6 empty] | DIL
214 | 5.1 | Tlaková zkouška vč. přípravků | kpl | 1 |  | 0 |  | 0 |  | 0 | 21 | 0 | 0 | 0 |  | Vlastní | Indiv | 0 | 0 |  | Práce | Běžná |  |  |  | POL1_1
215 | 5.2 | Defektoskopická zkouška potrubí (5%) | kpl | 1 |  | 0 |  | 0 |  | 0 | 21 | 0 | 0 | 0 |  | Vlastní | Indiv | 0 | 0 |  | Práce | Běžná |  |  |  | POL1_1
216 | 5.3 | Zvedací mechanismy, manipulace | kpl | 1 |  | 0 |  | 0 |  | 0 | 21 | 0 | 0 | 0 |  | Vlastní | Indiv | 0 | 0 |  | Práce | Běžná |  |  |  | POL1_1
217 | 5.4 | Lešení | kpl | 1 |  | 0 |  | 0 |  | 0 | 21 | 0 | 0 | 0 |  | Vlastní | Indiv | 0 | 0 |  | Práce | Běžná |  |  |  | POL1_1
218 | 5.5 | Asistence požární jednotky | kpl | 1 |  | 0 |  | 0 |  | 0 | 21 | 0 | 0 | 0 |  | Vlastní | Indiv | 0 | 0 |  | Práce | Běžná |  |  |  | POL1_1
[24 empty] | 12 | 21 | DPH
| Celkem |  |  |  |  | 0 | [17 empty] | 0 | 0 | SUM
END
Note on Q6: Jedná se o informaci, zda se jedná o položku, která je do rozpočtu zadána z cenové soustavy RTS, nebo vlastní.
Note on R6: Jedná se o název CÚ, která je zadána u položky rozpočtu

## PS 360 02 Pol
Položkový soupis prací a dodávek | [23 empty] | #TypZaznamu#
S: | 21097-4 | Rekonstrukce objektu 360 ve Šlapanově | [21 empty] | STA
O: | PS 360 | Stáčiště ŽC | [18 empty] | PRO |  |  | OBJ
R: | 02 | Elektro část | [21 empty] | ROZ
P.č. | Číslo položky | Název položky | MJ | Množství | Cena / MJ | Celkem | Dodávka | Dodávka celk. | Montáž | Montáž celk. | DPH | Cena s DPH | Ceník | Cen. soustava / platnost | Cenová úroveň | Nhod / MJ | Nhod celk. | Dodavatel | Typ položky | Stav položky
Díl: | 1 | Dodávky |  |  |  | 0 |  | 0 |  | 0 |  | 0 |  |  |  |  | 0 | [6 empty] | DIL
1 | 1.1 | Rozváděč ozn. 360RMS1 | ks | 1 |  | 0 |  | 0 |  | 0 | 21 | 0 |  | Vlastní | Indiv | 0 | 0 |  | Práce | Běžná |  |  |  | POL1_1
|  | výzbroj dle výkresu 21097-DPS-D-D2-PS360-03-305 | [21 empty] | POP
2 | 1.2 | Ovládací skříň ozn. 360SB1 | ks | 1 |  | 0 |  | 0 |  | 0 | 21 | 0 |  | Vlastní | Indiv | 0 | 0 |  | Práce | Běžná |  |  |  | POL1_1
|  | výzbroj dle výkresu 21097-DPS-D-D2-PS360-03-306 | [21 empty] | POP
3 | 1.3 | Ovládací skříně ozn. 360SB2 a 360SB3 | ks | 2 |  | 0 |  | 0 |  | 0 | 21 | 0 |  | Vlastní | Indiv | 0 | 0 |  | Práce | Běžná |  |  |  | POL1_1
|  | výzbroj dle výkresu 21097-DPS-D-D2-PS360-03-307 | [21 empty] | POP
4 | 1.4 | Ovládací skříň ozn. P36001-MS1 | ks | 1 |  | 0 |  | 0 |  | 0 | 21 | 0 |  | Vlastní | Indiv | 0 | 0 |  | Práce | Běžná |  |  |  | POL1_1
|  | výzbroj dle výkresu 21097-DPS-D-D2-PS360-03-308 | [21 empty] | POP
5 | 1.5 | Zdroj UPS ozn. 360UPS1: | set | 1 |  | 0 |  | 0 |  | 0 | 21 | 0 |  | Vlastní | Indiv | 0 | 0 |  | Práce | Běžná |  |  |  | POL1_1
|  | - typ 9SX, 5kVA/4.5kW, provedení Tower | [21 empty] | POP
|  | - vstup 230VAC, výstup 230VAC | [21 empty] | POP
|  | - On-line (dvojitá konverze) | [21 empty] | POP
|  | - doba zálohování minimálně 5minut | [21 empty] | POP
|  | - vstup RPO (remote power off) | [21 empty] | POP
|  | - reléový výstup | [21 empty] | POP
|  | - síťová karta s RJ45 | [21 empty] | POP
|  | - doprava technika na místo | [21 empty] | POP
|  | - instalace na připravené přívody | [21 empty] | POP
|  | - revizní zpráva | [21 empty] | POP
|  | - výrobce/dodavatel: např. EATON s.r.o. Praha | [21 empty] | POP
6 | 1.6 | Ohřev potrubí ozn. EH36001: | set | 1 |  | 0 |  | 0 |  | 0 | 21 | 0 |  | Vlastní | Indiv | 0 | 0 |  | Specifikace | Běžná |  |  |  | POL3_0
|  | 35m - samolimitující topný kabel 10FSR2-CF | [21 empty] | POP
|  | 1ks - koncovka na napájené straně BSP4 | [21 empty] | POP
|  | 1ks - koncovka na nenapájené straně BES4 | [21 empty] | POP
|  | 0.5ks - silikonový tmel RTV-2-40 | [21 empty] | POP
|  | 1ks - průchodka izolací M25x1.5 | [21 empty] | POP
|  | 3ks - upevňovací páska FT-1L-50 ze skelných vláken | [21 empty] | POP
|  | 2ks - zámek k upevňovací pásce SXB8-W4 | [21 empty] | POP
|  | 1m - upevňovací páska antikorozní SBX8-W4 | [21 empty] | POP
|  | 11ks - výstražný štítek plastový | [21 empty] | POP
|  | 1ks - svorkovnicová skříň X20X1 TK1/04, II 2G Ex e II T6 IP66 | [21 empty] | POP
|  | 1ks - nevýbušná vývodka PGS3 M20 | [21 empty] | POP
|  | 1ks - držák svorkovnicové skříně | [21 empty] | POP
|  | dodavatel - např. Generi Šumperk | [21 empty] | POP
7 | 1.7 | Ohřev potrubí ozn. EH36002: | set | 1 |  | 0 |  | 0 |  | 0 | 21 | 0 |  | Vlastní | Indiv | 0 | 0 |  | Specifikace | Běžná |  |  |  | POL3_0
|  | 100m - samolimitující topný kabel 10FSR2-CF | [21 empty] | POP
|  | 1ks - koncovka na napájené straně BSP4 | [21 empty] | POP
|  | 1ks - koncovka na nenapájené straně BES4 | [21 empty] | POP
|  | 0.5ks - silikonový tmel RTV-2-40 | [21 empty] | POP
|  | 1ks - průchodka izolací M25x1.5 | [21 empty] | POP
|  | 4ks - upevňovací páska FT-1L-50 ze skelných vláken | [21 empty] | POP
|  | 2ks - zámek k upevňovací pásce SXB8-W4 | [21 empty] | POP
|  | 1m - upevňovací páska antikorozní SBX8-W4 | [21 empty] | POP
|  | 20ks - výstražný štítek plastový | [21 empty] | POP
|  | 1ks - svorkovnicová skříň X20X1 TK1/04, II 2G Ex e II T6 IP66 | [21 empty] | POP
|  | 1ks - nevýbušná vývodka PGS3 M20 | [21 empty] | POP
|  | 1ks - držák svorkovnicové skříně | [21 empty] | POP
|  | dodavatel - např. Generi Šumperk | [21 empty] | POP
8 | 1.8 | Ohřev potrubí ozn. EH36003: | set | 1 |  | 0 |  | 0 |  | 0 | 21 | 0 |  | Vlastní | Indiv | 0 | 0 |  | Specifikace | Běžná |  |  |  | POL3_0
|  | 80m - samolimitující topný kabel 10FSR2-CF | [21 empty] | POP
|  | 1ks - koncovka na napájené straně BSP4 | [21 empty] | POP
|  | 1ks - koncovka na nenapájené straně BES4 | [21 empty] | POP
|  | 0.5ks - silikonový tmel RTV-2-40 | [21 empty] | POP
|  | 1ks - průchodka izolací M25x1.5 | [21 empty] | POP
|  | 4ks - upevňovací páska FT-1L-50 ze skelných vláken | [21 empty] | POP
|  | 2ks - zámek k upevňovací pásce SXB8-W4 | [21 empty] | POP
|  | 1m - upevňovací páska antikorozní SBX8-W4 | [21 empty] | POP
|  | 20ks - výstražný štítek plastový | [21 empty] | POP
|  | 1ks - svorkovnicová skříň X20X1 TK1/04, II 2G Ex e II T6 IP66 | [21 empty] | POP
|  | 1ks - nevýbušná vývodka PGS3 M20 | [21 empty] | POP
|  | 1ks - držák svorkovnicové skříně | [21 empty] | POP
|  | dodavatel - např. Generi Šumperk | [21 empty] | POP
9 | 1.9 | Termostat ohřevu potrubí ozn. 360ST1: | ks | 1 |  | 0 |  | 0 |  | 0 | 21 | 0 |  | Vlastní | Indiv | 0 | 0 |  | Práce | Běžná |  |  |  | POL1_1
|  | nevýbušný prostorový termostat II2G Ex ed IIC T6 Gb, IP65, polyester, -20÷+40°C, 230VAC, 16A | [21 empty] | POP
|  | výrobce/dodavatel: např. Generi Šumperk | [21 empty] | POP
10 | 1.10 | Montáž topných kabelů ohřevu potrubí | set | 1 |  | 0 |  | 0 |  | 0 | 21 | 0 |  | Vlastní | Indiv | 0 | 0 |  | Práce | Běžná |  |  |  | POL1_1
|  | výrobce/dodavatel: např. Generi Šumperk | [21 empty] | POP
11 | 1.11 | Dodávka a montáž tepelné izolace ohřevu potrubí | set | 1 |  | 0 |  | 0 |  | 0 | 21 | 0 |  | Vlastní | Indiv | 0 | 0 |  | Práce | Běžná |  |  |  | POL1_1
|  | výrobce/dodavatel: např. Generi Šumperk | [21 empty] | POP
Díl: | 2 | Montážní materiál a práce |  |  |  | 0 |  | 0 |  | 0 |  | 0 |  |  |  |  | 0 | [6 empty] | DIL
12 | 2.1 | Pojistková vložka nožová 100A/gG | ks | 3 |  | 0 |  | 0 |  | 0 | 21 | 0 |  | Vlastní | Indiv | 0 | 0 |  | Specifikace | Běžná |  |  |  | POL3_0
13 | 2.2 | Kabelová spojka smršťovací pro kabel 4x50mm2 | ks | 1 |  | 0 |  | 0 |  | 0 | 21 | 0 |  | Vlastní | Indiv | 0 | 0 |  | Práce | Běžná |  |  |  | POL1_1
14 | 2.3 | Elektroinstalační krabice s 3-pól. svorkovnicí 10mm2, IP54 | ks | 3 |  | 0 |  | 0 |  | 0 | 21 | 0 |  | Vlastní | Indiv | 0 | 0 |  | Práce | Běžná |  |  |  | POL1_1
15 | 2.4 | Pomocná nosná konstrukce zinkovaná pro skříně do 5kg | ks | 20 |  | 0 |  | 0 |  | 0 | 21 | 0 |  | Vlastní | Indiv | 0 | 0 |  | Práce | Běžná |  |  |  | POL1_1
16 | 2.5 | Kabelový žlab zinkovaný (požárně odolný) s integrovanou spojkou 62.5x50mm | m | 25 |  | 0 |  | 0 |  | 0 | 21 | 0 |  | Vlastní | Indiv | 0 | 0 |  | Práce | Běžná |  |  |  | POL1_1
|  | včetně příslušenství (víka, montážních profilů, podpěr, konzol, nosných, spojovacích a odbočných dílů, tyčového závěsu atd.), E60, P60-R | [21 empty] | POP | včetně příslušenství (víka, montážních profilů, podpěr, konzol, nosných, spojovacích a odbočných dílů, tyčového závěsu atd.), E60, P60-R
17 | 2.6 | Kabelový žlab zinkovaný s integrovanou spojkou 125x100mm | m | 125 |  | 0 |  | 0 |  | 0 | 21 | 0 |  | Vlastní | Indiv | 0 | 0 |  | Práce | Běžná |  |  |  | POL1_1
|  | včetně příslušenství (víka, montážních profilů, podpěr, konzol, nosných, spojovacích a odbočných dílů, tyčového závěsu atd.) | [21 empty] | POP | včetně příslušenství (víka, montážních profilů, podpěr, konzol, nosných, spojovacích a odbočných dílů, tyčového závěsu atd.)
18 | 2.7 | Kabelový žlab zinkovaný s integrovanou spojkou 250x100mm | m | 25 |  | 0 |  | 0 |  | 0 | 21 | 0 |  | Vlastní | Indiv | 0 | 0 |  | Práce | Běžná |  |  |  | POL1_1
|  | včetně příslušenství (víka, montážních profilů, podpěr, konzol, nosných, spojovacích a odbočných dílů, tyčového závěsu atd.) | [21 empty] | POP | včetně příslušenství (víka, montážních profilů, podpěr, konzol, nosných, spojovacích a odbočných dílů, tyčového závěsu atd.)
19 | 2.8 | Kabelový žlab zinkovaný s integrovanou spojkou 500x100mm | m | 5 |  | 0 |  | 0 |  | 0 | 21 | 0 |  | Vlastní | Indiv | 0 | 0 |  | Práce | Běžná |  |  |  | POL1_1
|  | včetně příslušenství (víka, montážních profilů, podpěr, konzol, nosných, spojovacích a odbočných dílů atd.) | [21 empty] | POP | včetně příslušenství (víka, montážních profilů, podpěr, konzol, nosných, spojovacích a odbočných dílů atd.)
20 | 2.9 | Elektroinstalační trubka tuhá zinkovaná DN32 | m | 50 |  | 0 |  | 0 |  | 0 | 21 | 0 |  | Vlastní | Indiv | 0 | 0 |  | Práce | Běžná |  |  |  | POL1_1
|  | včetně příslušenství (podpěr, příchytek, vývodek, spojek atd.) | [21 empty] | POP
21 | 2.10 | Elektroinstalační trubka tuhá (požárně odolná) zinkovaná DN32 | m | 150 |  | 0 |  | 0 |  | 0 | 21 | 0 |  | Vlastní | Indiv | 0 | 0 |  | Práce | Běžná |  |  |  | POL1_1
|  | včetně příslušenství (podpěr, příchytek, vývodek, spojek atd.), E60, P60-R | [21 empty] | POP
22 | 2.11 | Elektroinstalační trubka ohebná DN25 | m | 50 |  | 0 |  | 0 |  | 0 | 21 | 0 |  | Vlastní | Indiv | 0 | 0 |  | Práce | Běžná |  |  |  | POL1_1
23 | 2.12 | Kabel AYKY-J 4x50 včetně ukončení a označení štítky | m | 50 |  | 0 |  | 0 |  | 0 | 21 | 0 |  | Vlastní | Indiv | 0 | 0 |  | Práce | Běžná |  |  |  | POL1_1
24 | 2.13 | Kabel CYKY-J 3x10 včetně ukončení a označení štítky | m | 15 |  | 0 |  | 0 |  | 0 | 21 | 0 |  | Vlastní | Indiv | 0 | 0 |  | Práce | Běžná |  |  |  | POL1_1
25 | 2.14 | Šňůra H07RN-F 3x10 včetně ukončení a označení štítky | m | 5 |  | 0 |  | 0 |  | 0 | 21 | 0 |  | Vlastní | Indiv | 0 | 0 |  | Práce | Běžná |  |  |  | POL1_1
26 | 2.15 | Kabel CYKY-J 3x1.5 včetně ukončení a označení štítky | m | 40 |  | 0 |  | 0 |  | 0 | 21 | 0 |  | Vlastní | Indiv | 0 | 0 |  | Práce | Běžná |  |  |  | POL1_1
27 | 2.16 | Kabel CYKY-J 3x2.5 včetně ukončení a označení štítky | m | 65 |  | 0 |  | 0 |  | 0 | 21 | 0 |  | Vlastní | Indiv | 0 | 0 |  | Práce | Běžná |  |  |  | POL1_1
28 | 2.17 | Kabel CYKY-J 3x4 včetně ukončení a označení štítky | m | 90 |  | 0 |  | 0 |  | 0 | 21 | 0 |  | Vlastní | Indiv | 0 | 0 |  | Práce | Běžná |  |  |  | POL1_1
29 | 2.18 | Kabel CYKY-J 4x4 včetně ukončení a označení štítky | m | 65 |  | 0 |  | 0 |  | 0 | 21 | 0 |  | Vlastní | Indiv | 0 | 0 |  | Práce | Běžná |  |  |  | POL1_1
30 | 2.19 | Kabel CYKY-J 12x1.5 včetně ukončení a označení štítky | m | 60 |  | 0 |  | 0 |  | 0 | 21 | 0 |  | Vlastní | Indiv | 0 | 0 |  | Práce | Běžná |  |  |  | POL1_1
31 | 2.20 | Kabel JZ-600-Y-CY 2x1.5 včetně ukončení a označení štítky | m | 65 |  | 0 |  | 0 |  | 0 | 21 | 0 |  | Vlastní | Indiv | 0 | 0 |  | Práce | Běžná |  |  |  | POL1_1
|  | (jen pokud bude elektromotor čerpadla osazen PTC termistory ve vinutí) | [21 empty] | POP
32 | 2.21 | Kabel PRAFlaDur+ 2x1.5 včetně ukončení a označení štítky, P60-R, B2ca-s1d1a1 | m | 245 |  | 0 |  | 0 |  | 0 | 21 | 0 |  | Vlastní | Indiv | 0 | 0 |  | Práce | Běžná |  |  |  | POL1_1
33 | 2.22 | Kabel PRAFlaDur+F 1x2x0.8 včetně ukončení a označení štítky, P60-R, B2ca-s1d1a1 | m | 230 |  | 0 |  | 0 |  | 0 | 21 | 0 |  | Vlastní | Indiv | 0 | 0 |  | Práce | Běžná |  |  |  | POL1_1
34 | 2.23 | Vodič CY4 Z-Ž včetně ukončení - doplňující ochranné pospojování | m | 75 |  | 0 |  | 0 |  | 0 | 21 | 0 |  | Vlastní | Indiv | 0 | 0 |  | Práce | Běžná |  |  |  | POL1_1
35 | 2.24 | Vodič CY6 Z-Ž včetně ukončení - ochranné pospojování | m | 50 |  | 0 |  | 0 |  | 0 | 21 | 0 |  | Vlastní | Indiv | 0 | 0 |  | Práce | Běžná |  |  |  | POL1_1
36 | 2.25 | Vodič CY25 Z-Ž včetně ukončení - ochranné pospojování | m | 25 |  | 0 |  | 0 |  | 0 | 21 | 0 |  | Vlastní | Indiv | 0 | 0 |  | Práce | Běžná |  |  |  | POL1_1
37 | 2.26 | Pásek FeZn 30x4mm Z-Ž včetně svorek a ukončení - přizemnění | m | 15 |  | 0 |  | 0 |  | 0 | 21 | 0 |  | Vlastní | Indiv | 0 | 0 |  | Práce | Běžná |  |  |  | POL1_1
38 | 2.27 | Podružný materiál | set | 1 |  | 0 |  | 0 |  | 0 | 21 | 0 |  | Vlastní | Indiv | 0 | 0 |  | Specifikace | Běžná |  |  |  | POL3_0
Díl: | 3 | Demontážní práce s ekologickou likvidací |  |  |  | 0 |  | 0 |  | 0 |  | 0 |  |  |  |  | 0 | [6 empty] | DIL
39 | 3.1 | Silnoproudá (motorická) elektroinstalace objektu 360 | hod | 50 |  | 0 |  | 0 |  | 0 | 21 | 0 |  | Vlastní | Indiv | 0 | 0 |  | Práce | Běžná |  |  |  | POL1_1
|  | (ovládací a svorkovnicové skříně, kabelové rozvody včetně nosných systémů a příslušenství) | [21 empty] | POP
40 | 3.2 | Silnoproudé (motorické) kabelové rozvody mezi objektem 360 a 360.1 | hod | 25 |  | 0 |  | 0 |  | 0 | 21 | 0 |  | Vlastní | Indiv | 0 | 0 |  | Práce | Běžná |  |  |  | POL1_1
41 | 3.3 | Silnoproudé (motorické) kabelové rozvody v rozvodně objektu 360.1 | hod | 15 |  | 0 |  | 0 |  | 0 | 21 | 0 |  | Vlastní | Indiv | 0 | 0 |  | Práce | Běžná |  |  |  | POL1_1
42 | 3.4 | Silnoproudý rozváděč v rozvodně objektu 360.1 | hod | 10 |  | 0 |  | 0 |  | 0 | 21 | 0 |  | Vlastní | Indiv | 0 | 0 |  | Práce | Běžná |  |  |  | POL1_1
43 | 3.5 | Ekologická likvidace nevyužitých elektro zařízení | set | 1 |  | 0 |  | 0 |  | 0 | 21 | 0 |  | Vlastní | Indiv | 0 | 0 |  | Práce | Běžná |  |  |  | POL1_1
Díl: | 5 | Zemní a stavební práce |  |  |  | 0 |  | 0 |  | 0 |  | 0 |  |  |  |  | 0 | [6 empty] | DIL
44 | 5.1 | Vytýčení podzemních inženýrských sítí | m | 50 |  | 0 |  | 0 |  | 0 | 21 | 0 |  | Vlastní | Indiv | 0 | 0 |  | Specifikace | Běžná |  |  |  | POL3_0
45 | 5.2 | Bourání betonových povrchů | m2 | 5 |  | 0 |  | 0 |  | 0 | 21 | 0 |  | Vlastní | Indiv | 0 | 0 |  | Specifikace | Běžná |  |  |  | POL3_0
46 | 5.3 | Vyčištění stávajícího kabelového prostupu | ks | 2 |  | 0 |  | 0 |  | 0 | 21 | 0 |  | Vlastní | Indiv | 0 | 0 |  | Specifikace | Běžná |  |  |  | POL3_0
47 | 5.4 | Výkop rýhy 35x80cm | m | 50 |  | 0 |  | 0 |  | 0 | 21 | 0 |  | Vlastní | Indiv | 0 | 0 |  | Specifikace | Běžná |  |  |  | POL3_0
48 | 5.5 | Pískové lože tl. 10cm | m | 50 |  | 0 |  | 0 |  | 0 | 21 | 0 |  | Vlastní | Indiv | 0 | 0 |  | Specifikace | Běžná |  |  |  | POL3_0
49 | 5.6 | Výstražná fólie š. 22cm | m | 50 |  | 0 |  | 0 |  | 0 | 21 | 0 |  | Vlastní | Indiv | 0 | 0 |  | Specifikace | Běžná |  |  |  | POL3_0
50 | 5.7 | Zához rýhy 35x80cm | m | 50 |  | 0 |  | 0 |  | 0 | 21 | 0 |  | Vlastní | Indiv | 0 | 0 |  | Specifikace | Běžná |  |  |  | POL3_0
51 | 5.8 | Plastová chránička DN125 | m | 45 |  | 0 |  | 0 |  | 0 | 21 | 0 |  | Vlastní | Indiv | 0 | 0 |  | Specifikace | Běžná |  |  |  | POL3_0
52 | 5.9 | Křížení kabelu s podzemními inženýrskými stítěmi | ks | 5 |  | 0 |  | 0 |  | 0 | 21 | 0 |  | Vlastní | Indiv | 0 | 0 |  | Specifikace | Běžná |  |  |  | POL3_0
53 | 5.10 | Utěsnění prostupu DN100 proti vniknutí vlhkosti nebo vody | ks | 2 |  | 0 |  | 0 |  | 0 | 21 | 0 |  | Vlastní | Indiv | 0 | 0 |  | Práce | Běžná |  |  |  | POL1_1
54 | 5.11 | Utěsnění otvoru do 9dm2 protipožární plynotěsnou přepážkou odolávající ropným produktům min. EI60D1, (např. Hilty) | m2 | 0.2 |  | 0 |  | 0 |  | 0 | 21 | 0 |  | Vlastní | Indiv | 0 | 0 |  | Práce | Běžná |  |  |  | POL1_1
55 | 5.12 | Obnovení betonových povrchů | m2 | 5 |  | 0 |  | 0 |  | 0 | 21 | 0 |  | Vlastní | Indiv | 0 | 0 |  | Specifikace | Běžná |  |  |  | POL3_0
56 | 5.13 | Provizorní úprava terénu | m2 | 15 |  | 0 |  | 0 |  | 0 | 21 | 0 |  | Vlastní | Indiv | 0 | 0 |  | Specifikace | Běžná |  |  |  | POL3_0
Díl: | 6 | Speciální práce |  |  |  | 0 |  | 0 |  | 0 |  | 0 |  |  |  |  | 0 | [6 empty] | DIL
57 | 6.1 | Prověření stávajícího stavu | hod | 15 |  | 0 |  | 0 |  | 0 | 21 | 0 |  | Vlastní | Indiv | 0 | 0 |  | Práce | Běžná |  |  |  | POL1_1
58 | 6.2 | Přeložka přípojkového kabelu | hod | 25 |  | 0 |  | 0 |  | 0 | 21 | 0 |  | Vlastní | Indiv | 0 | 0 |  | Práce | Běžná |  |  |  | POL1_1
59 | 6.3 | Dokončovací práce | hod | 25 |  | 0 |  | 0 |  | 0 | 21 | 0 |  | Vlastní | Indiv | 0 | 0 |  | Práce | Běžná |  |  |  | POL1_1
[22 empty] | 12 | 21 | DPH
| Celkem |  |  |  |  | 0 | [15 empty] | 0 | 0 | SUM
END
Note on O6: Jedná se o informaci, zda se jedná o položku, která je do rozpočtu zadána z cenové soustavy RTS, nebo vlastní.
Note on P6: Jedná se o název CÚ, která je zadána u položky rozpočtu

## PS 360 03 Pol
Položkový soupis prací a dodávek | [23 empty] | #TypZaznamu#
S: | 21097-4 | Rekonstrukce objektu 360 ve Šlapanově | [21 empty] | STA
O: | PS 360 | Stáčiště ŽC | [18 empty] | PRO |  |  | OBJ
R: | 03 | ASŘ + MaR | [21 empty] | ROZ
P.č. | Číslo položky | Název položky | MJ | Množství | Cena / MJ | Celkem | Dodávka | Dodávka celk. | Montáž | Montáž celk. | DPH | Cena s DPH | Ceník | Cen. soustava / platnost | Cenová úroveň | Nhod / MJ | Nhod celk. | Dodavatel | Typ položky | Stav položky
Díl: | A2 | Rozváděč +360DT1 v S0360.1 |  |  |  | 0 |  | 0 |  | 0 |  | 0 |  |  |  |  | 0 | [6 empty] | DIL
1 | 2 | Oceloplechová skříň 800x2000x400 mm (Š x V x H), IP55/20, RAL7032 | kus | 2 |  | 0 |  | 0 |  | 0 | 21 | 0 |  | Vlastní | Indiv | 0 | 0 |  | Práce | Běžná |  |  |  | POL1_1
|  | zámek univerz. elektro, nap.soust. 1NPE~50Hz230V/TN-S, přívody/vývody spodem, Ochranná opatření před úrazem elektrickým proudem dle ČSN 332000-4-41 ed.2 -SELV, FELV, automatickým odpojením od zdroje, značení vodičů dle ČSN EN 60204-1, např. RITTAL ( ekvivalentní zařízení je možné ) | [21 empty] | POP | zámek univerz. elektro, nap.soust. 1NPE~50Hz230V/TN-S, přívody/vývody spodem, Ochranná opatření před úrazem elektrickým proudem dle ČSN 332000-4-41 ed.2 -SELV, FELV, automatickým odpojením od zdroje, značení vodičů dle ČSN EN 60204-1, např. RITTAL ( ekvivalentní zařízení je možné )
2 | 3 | Příslušenství skříně | kus | 2 |  | 0 |  | 0 |  | 0 | 21 | 0 |  | Vlastní | Indiv | 0 | 0 |  | Práce | Běžná |  |  |  | POL1_1
|  | (dveře, montážní panely, boční, zadní a horní panely), např. RITTAL ( ekvivalentní zařízení je možné ) | [21 empty] | POP | (dveře, montážní panely, boční, zadní a horní panely), např. RITTAL ( ekvivalentní zařízení je možné )
3 | 4 | Sokl pro rozváděč 200 mm | kus | 2 |  | 0 |  | 0 |  | 0 | 21 | 0 |  | Vlastní | Indiv | 0 | 0 |  | Práce | Běžná |  |  |  | POL1_1
|  | např. RITTAL ( ekvivalentní zařízení je možné ) | [21 empty] | POP
4 | 5 | ET200M, DIN rail for active bus modules, 830mm | kus | 1 |  | 0 |  | 0 |  | 0 | 21 | 0 |  | Vlastní | Indiv | 0 | 0 |  | Práce | Běžná |  |  |  | POL1_1
|  | např. SIEMENS ( ekvivalentní zařízení je možné ) | [21 empty] | POP
5 | 6 | ET200M, PS307 STABILIZOVANÝ ZDROJ, 120/230VAC, 24VDC/5A | kus | 1 |  | 0 |  | 0 |  | 0 | 21 | 0 |  | Vlastní | Indiv | 0 | 0 |  | Práce | Běžná |  |  |  | POL1_1
|  | např. SIEMENS ( ekvivalentní zařízení je možné ) | [21 empty] | POP
6 | 7 | ET200M, Interface modul IM153-4 for ET 200M | kus | 1 |  | 0 |  | 0 |  | 0 | 21 | 0 |  | Vlastní | Indiv | 0 | 0 |  | Práce | Běžná |  |  |  | POL1_1
|  | např. SIEMENS ( ekvivalentní zařízení je možné ) | [21 empty] | POP
7 | 8 | ET200M, S7 MICRO MEMORY CARD, 64KB | kus | 1 |  | 0 |  | 0 |  | 0 | 21 | 0 |  | Vlastní | Indiv | 0 | 0 |  | Práce | Běžná |  |  |  | POL1_1
|  | např. SIEMENS ( ekvivalentní zařízení je možné ) | [21 empty] | POP
8 | 9 | ET200M, Digital input 32DI, 24V DC; isolated | kus | 4 |  | 0 |  | 0 |  | 0 | 21 | 0 |  | Vlastní | Indiv | 0 | 0 |  | Práce | Běžná |  |  |  | POL1_1
|  | např. SIEMENS ( ekvivalentní zařízení je možné ) | [21 empty] | POP
9 | 10 | ET200M, Digital output 32DO, 24V DC, 0.5A; isolated | kus | 2 |  | 0 |  | 0 |  | 0 | 21 | 0 |  | Vlastní | Indiv | 0 | 0 |  | Práce | Běžná |  |  |  | POL1_1
|  | např. SIEMENS ( ekvivalentní zařízení je možné ) | [21 empty] | POP
10 | 11 | ET200M, Analog input 8AI; 13-bit; 66 ms; isolated | kus | 1 |  | 0 |  | 0 |  | 0 | 21 | 0 |  | Vlastní | Indiv | 0 | 0 |  | Práce | Běžná |  |  |  | POL1_1
|  | např. SIEMENS ( ekvivalentní zařízení je možné ) | [21 empty] | POP
11 | 12 | ET200M, Front connector, 40-pin, with spring-loaded terminals | kus | 7 |  | 0 |  | 0 |  | 0 | 21 | 0 |  | Vlastní | Indiv | 0 | 0 |  | Práce | Běžná |  |  |  | POL1_1
|  | např. SIEMENS ( ekvivalentní zařízení je možné ) | [21 empty] | POP
12 | 13 | SIMATIC NET INDUSTRIAL ETHERNET TP CORD RJ45/RJ45, CAT 6 | kus | 4 |  | 0 |  | 0 |  | 0 | 21 | 0 |  | Vlastní | Indiv | 0 | 0 |  | Práce | Běžná |  |  |  | POL1_1
|  | např. SIEMENS ( ekvivalentní zařízení je možné ) | [21 empty] | POP
13 | 14 | ETHERNET KONEKTOR | kus | 10 |  | 0 |  | 0 |  | 0 | 21 | 0 |  | Vlastní | Indiv | 0 | 0 |  | Práce | Běžná |  |  |  | POL1_1
|  | např. SIEMENS ( ekvivalentní zařízení je možné ) | [21 empty] | POP
14 | 15 | OSVĚTLENÍ ROZVÁDĚČE | kus | 2 |  | 0 |  | 0 |  | 0 | 21 | 0 |  | Vlastní | Indiv | 0 | 0 |  | Práce | Běžná |  |  |  | POL1_1
|  | např. RITTAL ( ekvivalentní zařízení je možné ) | [21 empty] | POP
15 | 16 | KONCOVÝ POLOHOVÝ SPÍNAČ NA DVEŘE | kus | 2 |  | 0 |  | 0 |  | 0 | 21 | 0 |  | Vlastní | Indiv | 0 | 0 |  | Práce | Běžná |  |  |  | POL1_1
|  | např. RITTAL ( ekvivalentní zařízení je možné ) | [21 empty] | POP
16 | 17 | SOKLOVÁ ZÁSUVKA NA LIŠTU | kus | 2 |  | 0 |  | 0 |  | 0 | 21 | 0 |  | Vlastní | Indiv | 0 | 0 |  | Práce | Běžná |  |  |  | POL1_1
|  | např. RITTAL ( ekvivalentní zařízení je možné ) | [21 empty] | POP
17 | 18 | VENTILÁTOR 230VAC/30W-155mł/h,IP43,52dB | kus | 2 |  | 0 |  | 0 |  | 0 | 21 | 0 |  | Vlastní | Indiv | 0 | 0 |  | Práce | Běžná |  |  |  | POL1_1
|  | např. RITTAL ( ekvivalentní zařízení je možné ) | [21 empty] | POP
18 | 19 | MŘÍŽKA BEZ FILTRU | kus | 2 |  | 0 |  | 0 |  | 0 | 21 | 0 |  | Vlastní | Indiv | 0 | 0 |  | Práce | Běžná |  |  |  | POL1_1
|  | např. RITTAL ( ekvivalentní zařízení je možné ) | [21 empty] | POP
19 | 20 | FILTR DO SACÍ MŘÍŽKY | kus | 2 |  | 0 |  | 0 |  | 0 | 21 | 0 |  | Vlastní | Indiv | 0 | 0 |  | Práce | Běžná |  |  |  | POL1_1
|  | např. RITTAL ( ekvivalentní zařízení je možné ) | [21 empty] | POP
20 | 21 | VĚTRACÍ STŘÍŠKA PRO ROZVÁDĚČ | kus | 2 |  | 0 |  | 0 |  | 0 | 21 | 0 |  | Vlastní | Indiv | 0 | 0 |  | Práce | Běžná |  |  |  | POL1_1
|  | např. RITTAL ( ekvivalentní zařízení je možné ) | [21 empty] | POP
21 | 22 | TOPNÉ TĚLESO, 230VAC, 200W | kus | 2 |  | 0 |  | 0 |  | 0 | 21 | 0 |  | Vlastní | Indiv | 0 | 0 |  | Práce | Běžná |  |  |  | POL1_1
|  | např. RITTAL ( ekvivalentní zařízení je možné ) | [21 empty] | POP
22 | 23 | TERMOSTAT MAX. SPÍNANÝ PROUD 6A PŘI 250VAC | kus | 2 |  | 0 |  | 0 |  | 0 | 21 | 0 |  | Vlastní | Indiv | 0 | 0 |  | Práce | Běžná |  |  |  | POL1_1
|  | např. RITTAL ( ekvivalentní zařízení je možné ) | [21 empty] | POP
23 | 24 | OVLADAČ "HŘIB ¸40", KOMPLETNÍ PŘÍSTROJ, NOUZOVÉ ZASTAVENÍ, KLÍČEM, IP65 | kus | 1 |  | 0 |  | 0 |  | 0 | 21 | 0 |  | Vlastní | Indiv | 0 | 0 |  | Práce | Běžná |  |  |  | POL1_1
|  | např. Telemecanique ( ekvivalentní zařízení je možné ) | [21 empty] | POP
24 | 25 | SPÍNACÍ JEDNOTKA DVOJITÁ (2Z) | kus | 1 |  | 0 |  | 0 |  | 0 | 21 | 0 |  | Vlastní | Indiv | 0 | 0 |  | Práce | Běžná |  |  |  | POL1_1
|  | např. Telemecanique ( ekvivalentní zařízení je možné ) | [21 empty] | POP
25 | 26 | STANDARTNÍ NOSIČ ŠTÍTKŮ (30x40 mm) | kus | 1 |  | 0 |  | 0 |  | 0 | 21 | 0 |  | Vlastní | Indiv | 0 | 0 |  | Práce | Běžná |  |  |  | POL1_1
|  | např. Telemecanique ( ekvivalentní zařízení je možné ) | [21 empty] | POP
26 | 27 | LED SIGNÁLKA, 230VAC, IP55, ZELENÁ | kus | 2 |  | 0 |  | 0 |  | 0 | 21 | 0 |  | Vlastní | Indiv | 0 | 0 |  | Práce | Běžná |  |  |  | POL1_1
27 | 28 | PŘEPĚŤOVÁ OCHRANA 3.STUPNĚ, 230AC | kus | 2 |  | 0 |  | 0 |  | 0 | 21 | 0 |  | Vlastní | Indiv | 0 | 0 |  | Práce | Běžná |  |  |  | POL1_1
|  | např. PHOENIX CONTACT ( ekvivalentní zařízení je možné ) | [21 empty] | POP
28 | 29 | PATICE PRO PŘEP. OCHR. 3.STUPNĚ, SE SIGNAZAČNÍM KONTAKTEM | kus | 2 |  | 0 |  | 0 |  | 0 | 21 | 0 |  | Vlastní | Indiv | 0 | 0 |  | Práce | Běžná |  |  |  | POL1_1
|  | např. PHOENIX CONTACT ( ekvivalentní zařízení je možné ) | [21 empty] | POP
29 | 30 | DVOUPÓLOVÝ JISTIČ, D16/2, 16A | kus | 2 |  | 0 |  | 0 |  | 0 | 21 | 0 |  | Vlastní | Indiv | 0 | 0 |  | Práce | Běžná |  |  |  | POL1_1
30 | 31 | DVOUPÓLOVÝ JISTIČ, D6/2, 6A | kus | 8 |  | 0 |  | 0 |  | 0 | 21 | 0 |  | Vlastní | Indiv | 0 | 0 |  | Práce | Běžná |  |  |  | POL1_1
31 | 32 | DVOUPÓLOVÝ JISTIČ, C6/2, 6A | kus | 16 |  | 0 |  | 0 |  | 0 | 21 | 0 |  | Vlastní | Indiv | 0 | 0 |  | Práce | Běžná |  |  |  | POL1_1
32 | 33 | DVOUPÓLOVÝ JISTIČ, C4/2, 4A | kus | 2 |  | 0 |  | 0 |  | 0 | 21 | 0 |  | Vlastní | Indiv | 0 | 0 |  | Práce | Běžná |  |  |  | POL1_1
33 | 34 | DVOUPÓLOVÝ JISTIČ, C2/2, 2A | kus | 10 |  | 0 |  | 0 |  | 0 | 21 | 0 |  | Vlastní | Indiv | 0 | 0 |  | Práce | Běžná |  |  |  | POL1_1
34 | 35 | DVOUPÓLOVÝ JISTIČ, C20/2, 20A, DC | kus | 4 |  | 0 |  | 0 |  | 0 | 21 | 0 |  | Vlastní | Indiv | 0 | 0 |  | Práce | Běžná |  |  |  | POL1_1
35 | 36 | DVOUPÓLOVÝ JISTIČ, C6/2, 6A, DC | kus | 2 |  | 0 |  | 0 |  | 0 | 21 | 0 |  | Vlastní | Indiv | 0 | 0 |  | Práce | Běžná |  |  |  | POL1_1
36 | 37 | DVOUPÓLOVÝ JISTIČ, C2/2, 2A, DC | kus | 10 |  | 0 |  | 0 |  | 0 | 21 | 0 |  | Vlastní | Indiv | 0 | 0 |  | Práce | Běžná |  |  |  | POL1_1
37 | 38 | DVOUPÓLOVÝ JISTIČ, C1/1+N, 1A | kus | 4 |  | 0 |  | 0 |  | 0 | 21 | 0 |  | Vlastní | Indiv | 0 | 0 |  | Práce | Běžná |  |  |  | POL1_1
38 | 39 | DVOUPÓLOVÝ JISTIČ, B4/2, 4A | kus | 10 |  | 0 |  | 0 |  | 0 | 21 | 0 |  | Vlastní | Indiv | 0 | 0 |  | Práce | Běžná |  |  |  | POL1_1
39 | 40 | JEDNOPÓLOVÝ JISTIČ, C2/1, 2A, DC | kus | 3 |  | 0 |  | 0 |  | 0 | 21 | 0 |  | Vlastní | Indiv | 0 | 0 |  | Práce | Běžná |  |  |  | POL1_1
40 | 41 | JEDNOPÓLOVÝ JISTIČ, B2/1, 2A, DC | kus | 3 |  | 0 |  | 0 |  | 0 | 21 | 0 |  | Vlastní | Indiv | 0 | 0 |  | Práce | Běžná |  |  |  | POL1_1
41 | 42 | PODPĚŤOVÁ SPOUŠŤ, 230VAC | kus | 2 |  | 0 |  | 0 |  | 0 | 21 | 0 |  | Vlastní | Indiv | 0 | 0 |  | Práce | Běžná |  |  |  | POL1_1
42 | 43 | SIGNALIZAČNÍ KONTAKT PRO JISTIČE | kus | 76 |  | 0 |  | 0 |  | 0 | 21 | 0 |  | Vlastní | Indiv | 0 | 0 |  | Práce | Běžná |  |  |  | POL1_1
43 | 44 | POMOCNÝ KONTAKT PRO JISTIČE | kus | 76 |  | 0 |  | 0 |  | 0 | 21 | 0 |  | Vlastní | Indiv | 0 | 0 |  | Práce | Běžná |  |  |  | POL1_1
44 | 45 | STABILIZOVANÝ MODULÁRNÍ NAPĚŤOVÝ ZDROJ, 230VAC, VÝSTUP 24VDC, 20A | kus | 8 |  | 0 |  | 0 |  | 0 | 21 | 0 |  | Vlastní | Indiv | 0 | 0 |  | Práce | Běžná |  |  |  | POL1_1
|  | ŘÍZENÝ, IZOLOVANÝ, URČENO PRO REDUNDANTNÍ NAPÁJENÍ, PARALERNÍ CHOD, např. SITOP SIEMENS ( ekvivalentní zařízení je možné ) | [21 empty] | POP | ŘÍZENÝ, IZOLOVANÝ, URČENO PRO REDUNDANTNÍ NAPÁJENÍ, PARALERNÍ CHOD, např. SITOP SIEMENS ( ekvivalentní zařízení je možné )
45 | 46 | SIGNALIZAČNÍ MODUL PRO ZDROJ | kus | 8 |  | 0 |  | 0 |  | 0 | 21 | 0 |  | Vlastní | Indiv | 0 | 0 |  | Práce | Běžná |  |  |  | POL1_1
|  | např. SITOP SIEMENS ( ekvivalentní zařízení je možné ) | [21 empty] | POP
46 | 47 | SELEKTIVNÍ MODUL PRO ROZDĚLENÍ ZATÍŽENÍ PŘI 24VDC S HLÍDÁNÍM PŘETÍŽENÍ A ZKRATU | kus | 4 |  | 0 |  | 0 |  | 0 | 21 | 0 |  | Vlastní | Indiv | 0 | 0 |  | Práce | Běžná |  |  |  | POL1_1
|  | 4xVSTUP 24VDC A VÝSTUP 24VDC, 20A, např. SITOP SIEMENS ( ekvivalentní zařízení je možné ) | [21 empty] | POP
47 | 48 | POMOCNÉ RELÉ 230VAC, 4xNO/NC, 8A, PATICE, SPONA, SIGNAL. MODUL | kus | 20 |  | 0 |  | 0 |  | 0 | 21 | 0 |  | Vlastní | Indiv | 0 | 0 |  | Práce | Běžná |  |  |  | POL1_1
|  | např. SIEMENS, SCHRACK ( ekvivalentní zařízení je možné ) | [21 empty] | POP
48 | 49 | POMOCNÉ RELÉ 24VDC, 4xNO/NC, 8A, PATICE, SPONA, SIGNAL. MODUL | kus | 50 |  | 0 |  | 0 |  | 0 | 21 | 0 |  | Vlastní | Indiv | 0 | 0 |  | Práce | Běžná |  |  |  | POL1_1
|  | např. SIEMENS, SCHRACK ( ekvivalentní zařízení je možné ) | [21 empty] | POP
49 | 50 | RC ČLEN PRO RELÉ | kus | 70 |  | 0 |  | 0 |  | 0 | 21 | 0 |  | Vlastní | Indiv | 0 | 0 |  | Práce | Běžná |  |  |  | POL1_1
|  | např. SIEMENS, SCHRACK ( ekvivalentní zařízení je možné ) | [21 empty] | POP
50 | 51 | BEZPEČNOSTNÍ RELÉ, 24VDC, 4 BEZP KONT, 1 SIG KONT | kus | 1 |  | 0 |  | 0 |  | 0 | 21 | 0 |  | Vlastní | Indiv | 0 | 0 |  | Práce | Běžná |  |  |  | POL1_1
|  | např. PNOZ PILZ ( ekvivalentní zařízení je možné ) | [21 empty] | POP
51 | 52 | ROZŠIŘUJÍCÍ MODUL PRO BEZPEČNOSTNÍ RELÉ, 24VD, 4 BEZP KONT, 1 SIG KONT | kus | 1 |  | 0 |  | 0 |  | 0 | 21 | 0 |  | Vlastní | Indiv | 0 | 0 |  | Práce | Běžná |  |  |  | POL1_1
|  | např. PNOZ PILZ ( ekvivalentní zařízení je možné ) | [21 empty] | POP
52 | 53 | PANELOVÁ PORUCHOVÁ SIGNALIZACE, 8xDIGITÁLNÍ VSTUP PRO PORUCHU 24VDC | kus | 2 |  | 0 |  | 0 |  | 0 | 21 | 0 |  | Vlastní | Indiv | 0 | 0 |  | Práce | Běžná |  |  |  | POL1_1
|  | VOLITELNÁ LOGIKA, DIAGNOSTIKA SLEDU PORUCH, ZOBRAZENÍ PORUCH, ARCHIV PORUCH, NASTAVENÍ REAKCE NA PORUCHU, RESETOVACÍ TLAČÍTKO, VÝSTUP RELÉ SDRUŽENÉ PORUCHY, RELÉ PRO HOUKAČKU, NAPÁJENÍ 24VDC, např. MERCOS ( ekvivalentní zařízení je možné ) | [21 empty] | POP | VOLITELNÁ LOGIKA, DIAGNOSTIKA SLEDU PORUCH, ZOBRAZENÍ PORUCH, ARCHIV PORUCH, NASTAVENÍ REAKCE NA PORUCHU, RESETOVACÍ TLAČÍTKO, VÝSTUP RELÉ SDRUŽENÉ PORUCHY, RELÉ PRO HOUKAČKU, NAPÁJENÍ 24VDC, např. MERCOS ( ekvivalentní zařízení je možné )
53 | 54 | ODDĚLOVACÍ JEDNOTKA -PROVEDENÍ EEx ia II | kus | 10 |  | 0 |  | 0 |  | 0 | 21 | 0 |  | Vlastní | Indiv | 0 | 0 |  | Práce | Běžná |  |  |  | POL1_1
|  | VSTUPNÍ SIGNÁL 2 x NAMUR, VÝSTUP: 2 KANÁLY , NAPÁJENÍ 20-30V DC, např. PEPPERL+FUCHS ( ekvivalentní zařízení je možné ) | [21 empty] | POP | VSTUPNÍ SIGNÁL 2 x NAMUR, VÝSTUP: 2 KANÁLY , NAPÁJENÍ 20-30V DC, např. PEPPERL+FUCHS ( ekvivalentní zařízení je možné )
54 | 55 | ODDĚLOVACÍ JEDNOTKA PRO ANALOG - PROVEDENÍ EEx ia II | kus | 2 |  | 0 |  | 0 |  | 0 | 21 | 0 |  | Vlastní | Indiv | 0 | 0 |  | Práce | Běžná |  |  |  | POL1_1
|  | VSTUPNÍ SIGNÁL 2 x 4-20mA, VÝSTUP: 2 KANÁLY 4-20mA NoEx, NAPÁJENÍ 20-30V DC, např. PEPPERL+FUCHS ( ekvivalentní zařízení je možné ) | [21 empty] | POP | VSTUPNÍ SIGNÁL 2 x 4-20mA, VÝSTUP: 2 KANÁLY 4-20mA NoEx, NAPÁJENÍ 20-30V DC, např. PEPPERL+FUCHS ( ekvivalentní zařízení je možné )
55 | 56 | IZOLOVANÝ PŘEVODNÍK PRO ANALOGOVÝ SIGNÁL SE ZDROJEM POMOCNÉHO NAPĚTÍ | kus | 2 |  | 0 |  | 0 |  | 0 | 21 | 0 |  | Vlastní | Indiv | 0 | 0 |  | Práce | Běžná |  |  |  | POL1_1
|  | 4-20mA/4-20mA, MOŽNOST KONFIGURACE, NAPÁJENÍ 24VDC, např. MERCOS, PEPPERL+FUCHS ( ekvivalentní zařízení je možné ) | [21 empty] | POP | 4-20mA/4-20mA, MOŽNOST KONFIGURACE, NAPÁJENÍ 24VDC, např. MERCOS, PEPPERL+FUCHS ( ekvivalentní zařízení je možné )
56 | 57 | POJISTKOVÁ DESKA S DÁLKOVOU SIGNALIZACÍ; NAPĚTÍ 24VDC/AC; MAX. PROUD DESKY 10A | kus | 4 |  | 0 |  | 0 |  | 0 | 21 | 0 |  | Vlastní | Indiv | 0 | 0 |  | Práce | Běžná |  |  |  | POL1_1
57 | 58 | SERIAL DEVICE SERVER, 2x RS-422/485 PIN PORT, 1x ETH 8 PIN, RJ45, 2 kV ISOLATION PROTECTION | kus | 3 |  | 0 |  | 0 |  | 0 | 21 | 0 |  | Vlastní | Indiv | 0 | 0 |  | Práce | Běžná |  |  |  | POL1_1
|  | např. MOXA ( ekvivalentní zařízení je možné ) | [21 empty] | POP
58 | 59 | NOŽOVÁ POJISTKOVÁ SVORKA; POJISTKA o5x20mm; 30V / 6,3A, LED, BOČNICE | kus | 20 |  | 0 |  | 0 |  | 0 | 21 | 0 |  | Vlastní | Indiv | 0 | 0 |  | Práce | Běžná |  |  |  | POL1_1
59 | 60 | ŘADOVÁ BEZŠROUBÁ PRUŽINOVÁ SVORKA, ŠEDÁ, 2,5 mm2 | kus | 200 |  | 0 |  | 0 |  | 0 | 21 | 0 |  | Vlastní | Indiv | 0 | 0 |  | Práce | Běžná |  |  |  | POL1_1
|  | např. WAGO ( ekvivalentní zařízení je možné ) | [21 empty] | POP
60 | 61 | ŘADOVÁ BEZŠROUBÁ PRUŽINOVÁ SVORKA, MODRÁ, 2,5 mm2 | kus | 20 |  | 0 |  | 0 |  | 0 | 21 | 0 |  | Vlastní | Indiv | 0 | 0 |  | Práce | Běžná |  |  |  | POL1_1
|  | např. WAGO ( ekvivalentní zařízení je možné ) | [21 empty] | POP
61 | 62 | ŘADOVÁ BEZŠROUBÁ PRUŽINOVÁ SVORKA, ŽLUTO/ZELENÁ, 2,5 mm2 | kus | 25 |  | 0 |  | 0 |  | 0 | 21 | 0 |  | Vlastní | Indiv | 0 | 0 |  | Práce | Běžná |  |  |  | POL1_1
|  | např. WAGO ( ekvivalentní zařízení je možné ) | [21 empty] | POP
62 | 63 | ŘADOVÁ BEZŠROUBÁ PRUŽINOVÁ SVORKA, ŠEDÁ, 4 mm2 | kus | 60 |  | 0 |  | 0 |  | 0 | 21 | 0 |  | Vlastní | Indiv | 0 | 0 |  | Práce | Běžná |  |  |  | POL1_1
|  | např. WAGO ( ekvivalentní zařízení je možné ) | [21 empty] | POP
63 | 64 | ŘADOVÁ BEZŠROUBÁ PRUŽINOVÁ SVORKA, ŽLUTO/ZELENÁ, 4 mm2 | kus | 20 |  | 0 |  | 0 |  | 0 | 21 | 0 |  | Vlastní | Indiv | 0 | 0 |  | Práce | Běžná |  |  |  | POL1_1
|  | např. WAGO ( ekvivalentní zařízení je možné ) | [21 empty] | POP
64 | 65 | ŘADOVÁ BEZŠROUBÁ PRUŽINOVÁ SVORKA 4-VODIČOVÁ, ŠEDÁ, 2,5 mm2 | kus | 20 |  | 0 |  | 0 |  | 0 | 21 | 0 |  | Vlastní | Indiv | 0 | 0 |  | Práce | Běžná |  |  |  | POL1_1
|  | např. WAGO ( ekvivalentní zařízení je možné ) | [21 empty] | POP
65 | 66 | ŘADOVÁ BEZŠROUBÁ PRUŽINOVÁ SVORKA 4-VODIČOVÁ, ŽLUTO/ZELENÁ, 2,5 mm2 | kus | 10 |  | 0 |  | 0 |  | 0 | 21 | 0 |  | Vlastní | Indiv | 0 | 0 |  | Práce | Běžná |  |  |  | POL1_1
|  | např. WAGO ( ekvivalentní zařízení je možné ) | [21 empty] | POP
66 | 67 | ŘADOVÁ SVORKA, ŠEDÁ, 10 mm2 | kus | 4 |  | 0 |  | 0 |  | 0 | 21 | 0 |  | Vlastní | Indiv | 0 | 0 |  | Práce | Běžná |  |  |  | POL1_1
|  | např. WAGO ( ekvivalentní zařízení je možné ) | [21 empty] | POP
67 | 68 | ŘADOVÁ SVORKA, ŽLUTO/ZELENÁ, 10 mm2 | kus | 2 |  | 0 |  | 0 |  | 0 | 21 | 0 |  | Vlastní | Indiv | 0 | 0 |  | Práce | Běžná |  |  |  | POL1_1
|  | např. WAGO ( ekvivalentní zařízení je možné ) | [21 empty] | POP
68 | 69 | MONTÁŽNÍ MATERIÁL (ŽLABY, VODIČE, LIŠTY ATD.) | kpl | 2 |  | 0 |  | 0 |  | 0 | 21 | 0 |  | Vlastní | Indiv | 0 | 0 |  | Práce | Běžná |  |  |  | POL1_1
Díl: | B2 | Polní instrumentace - SO 360 - STÁČENÍ Z ŽC |  |  |  | 0 |  | 0 |  | 0 |  | 0 |  |  |  |  | 0 | [6 empty] | DIL
69 | 72 | Výdejní automat - budou požity stávající výdejní automaty, které budou upraveny a doplněny | set | 1 |  | 0 |  | 0 |  | 0 | 21 | 0 |  | Vlastní | Indiv | 0 | 0 |  | Práce | Běžná |  |  |  | POL1_1
|  | Úpravy a doplnění může být provedeno pouze autorizovanou firmou, která má zkušenosti v oboru a je technicky vybavena pro tyto účely. výdejní automaty budou doplněny o moduly RTD - 7 ks pro měření teploty produktu. | [21 empty] | POP | Úpravy a doplnění může být provedeno pouze autorizovanou firmou, která má zkušenosti v oboru a je technicky vybavena pro tyto účely. výdejní automaty budou doplněny o moduly RTD - 7 ks pro měření teploty produktu.
70 | 73 | Výdejní automat - SET - KABELOVÉ VÝVODKY | set | 3 |  | 0 |  | 0 |  | 0 | 21 | 0 |  | Vlastní | Indiv | 0 | 0 |  | Práce | Běžná |  |  |  | POL1_1
|  | DOUBLE SEAL, MOSAZ; 2x1"NPT; 2x1-1/4"NPT; 1x1/2"NPT; 1x1-1/4NPT -1"NPT; 1x1NPT -1/2"NPT; IP66; Ex d IIC Gb, Ex e IIC Gb, Ex nR IIC Gc, Ex ta IIIC Da, Ex d I Mb, Ex e I Mb např. CMP ( ekvivalentní zařízení je možné ) | [21 empty] | POP | DOUBLE SEAL, MOSAZ; 2x1"NPT; 2x1-1/4"NPT; 1x1/2"NPT; 1x1-1/4NPT -1"NPT; 1x1NPT -1/2"NPT; IP66; Ex d IIC Gb, Ex e IIC Gb, Ex nR IIC Gc, Ex ta IIIC Da, Ex d I Mb, Ex e I Mb např. CMP ( ekvivalentní zařízení je možné )
71 | 74 | Výdejní automat - plombovatelná svorkovnicová skříň AC - Ex e IIC | kus | 3 |  | 0 |  | 0 |  | 0 | 21 | 0 |  | Vlastní | Indiv | 0 | 0 |  | Práce | Běžná |  |  |  | POL1_1
|  | T6 krabice, do ZÓNY1, ATEX, polyester, IP65, 2ks Ex em pojistky 400mA, 100 ks svorky 2,5 mm2, 15ks kab. vývodka M25x1,5, rozměry 340x340x151 mm, např. STAHL ( ekvivalentní zařízení je možné ) | [21 empty] | POP | T6 krabice, do ZÓNY1, ATEX, polyester, IP65, 2ks Ex em pojistky 400mA, 100 ks svorky 2,5 mm2, 15ks kab. vývodka M25x1,5, rozměry 340x340x151 mm, např. STAHL ( ekvivalentní zařízení je možné )
72 | 75 | Výdejní automat - plombovatelná svorkovnicová skříň DC - Ex e IIC | kus | 3 |  | 0 |  | 0 |  | 0 | 21 | 0 |  | Vlastní | Indiv | 0 | 0 |  | Práce | Běžná |  |  |  | POL1_1
|  | T6 krabice, do ZÓNY1, ATEX, polyester, IP65, 150 ks svorky 2,5 mm2, 15ks kab. vývodka M25x1,5, rozměry 340x340x151 mm, např. STAHL ( ekvivalentní zařízení je možné ) | [21 empty] | POP | T6 krabice, do ZÓNY1, ATEX, polyester, IP65, 150 ks svorky 2,5 mm2, 15ks kab. vývodka M25x1,5, rozměry 340x340x151 mm, např. STAHL ( ekvivalentní zařízení je možné )
73 | 76 | Výdejní automat - Ovládací plombovatelný panel -SA1 - tzv. W+M switch - Ex ed IIC | kus | 3 |  | 0 |  | 0 |  | 0 | 21 | 0 |  | Vlastní | Indiv | 0 | 0 |  | Práce | Běžná |  |  |  | POL1_1
|  | T6 krabice, do ZÓNY1, ATEX, polyester, IP65, 1ks pvoupolohový přepínač včetně spínacích jednotek NO/NC 230Vac/2A, 7 ks svorky 2,5 mm2, 1ks kab. vývodka M25x1,5, rozměry 170x112x91 mm, např. STAHL ( ekvivalentní zařízení je možné ) | [21 empty] | POP | T6 krabice, do ZÓNY1, ATEX, polyester, IP65, 1ks pvoupolohový přepínač včetně spínacích jednotek NO/NC 230Vac/2A, 7 ks svorky 2,5 mm2, 1ks kab. vývodka M25x1,5, rozměry 170x112x91 mm, např. STAHL ( ekvivalentní zařízení je možné )
74 | 77 | Výdejní automat - instalační rám pro výdejní automat a příslušné svorkovnicové skříně AC a DC a, ovládač W+M | kus | 3 |  | 0 |  | 0 |  | 0 | 21 | 0 |  | Vlastní | Indiv | 0 | 0 |  | Práce | Běžná |  |  |  | POL1_1
75 | 78 | Výdejní automat - instalace | kus | 3 |  | 0 |  | 0 |  | 0 | 21 | 0 |  | Vlastní | Indiv | 0 | 0 |  | Práce | Běžná |  |  |  | POL1_1
76 | 81 | MĚŘENÍ PRŮTOKU U VÝDEJNÍ TRATĚ - PD METER, DN100 PN16 16 bar | kus | 7 |  | 0 |  | 0 |  | 0 | 21 | 0 |  | Vlastní | Indiv | 0 | 0 |  | Práce | Běžná |  |  |  | POL1_1
|  | Viton, DUAL OUTPUT, Ex d IIB T6, ATEX, tř. přesnosti 0,5%. Pozn.: Průtokoměry budou použity stávající, ale musejí být repasovány autorizovanou firmou, která má zkušenosti v oboru a je technicky vybavena pro tyto účely. Bude nutno provést např. nová těsnění, výměnu/opravu počítače pulsů atd. Součástí je kalibrace průtokoměru po opravě a dodání kalibračního listu | [21 empty] | POP | Viton, DUAL OUTPUT, Ex d IIB T6, ATEX, tř. přesnosti 0,5%. Pozn.: Průtokoměry budou použity stávající, ale musejí být repasovány autorizovanou firmou, která má zkušenosti v oboru a je technicky vybavena pro tyto účely. Bude nutno provést např. nová těsnění, výměnu/opravu počítače pulsů atd. Součástí je kalibrace průtokoměru po opravě a dodání kalibračního listu
77 | 82 | MĚŘENÍ PRŮTOKU U VÝDEJNÍ TRATĚ - Instalace | kus | 7 |  | 0 |  | 0 |  | 0 | 21 | 0 |  | Vlastní | Indiv | 0 | 0 |  | Práce | Běžná |  |  |  | POL1_1
78 | 83 | MĚŘENÍ TEPLOTY U VÝDEJNÍ TRATĚ - ODPOROVÝ TEPLOMĚR -45..+425°C | kus | 7 |  | 0 |  | 0 |  | 0 | 21 | 0 |  | Vlastní | Indiv | 0 | 0 |  | Práce | Běžná |  |  |  | POL1_1
|  | Pt100; DÉLKA 2.5"; JÍMKA; PROCESNÍ PŘIPOJENÍ 3/4"NPT; Exd | [21 empty] | POP
79 | 84 | MĚŘENÍ TEPLOTY U VÝDEJNÍ TRATĚ - Instalace | kus | 7 |  | 0 |  | 0 |  | 0 | 21 | 0 |  | Vlastní | Indiv | 0 | 0 |  | Práce | Běžná |  |  |  | POL1_1
80 | 85 | REGULAČNÍ VENTIL U VÝDEJNÍ TRATĚ - DIGITAL ELECTRO-HYDR. VENTIL, DN100 (4") PN16 | kus | 7 |  | 0 |  | 0 |  | 0 | 21 | 0 |  | Vlastní | Indiv | 0 | 0 |  | Práce | Běžná |  |  |  | POL1_1
|  | 2xSOLENOIDS Exd IIB T6, 230Vac, 50Hz, PED, VITON, ATEX. Regulační ventily budou použity stávající, ale musejí být repasovány autorizovanou firmou, která má zkušenosti v oboru a je technicky vybavena pro tyto účely. Bude nutno provést např. nová nástavba se solenoidy, obnova membrán, nová těsnění atd. | [21 empty] | POP | 2xSOLENOIDS Exd IIB T6, 230Vac, 50Hz, PED, VITON, ATEX. Regulační ventily budou použity stávající, ale musejí být repasovány autorizovanou firmou, která má zkušenosti v oboru a je technicky vybavena pro tyto účely. Bude nutno provést např. nová nástavba se solenoidy, obnova membrán, nová těsnění atd.
81 | 86 | REGULAČNÍ VENTIL U VÝDEJNÍ TRATĚ - Instalace | kus | 7 |  | 0 |  | 0 |  | 0 | 21 | 0 |  | Vlastní | Indiv | 0 | 0 |  | Práce | Běžná |  |  |  | POL1_1
82 | 87 | Čidlo polohy - zaparkování posuvných schodů - INDUKČNÍ SNÍMAČ; Ex ia IIC T6 | kus | 14 |  | 0 |  | 0 |  | 0 | 21 | 0 |  | Vlastní | Indiv | 0 | 0 |  | Práce | Běžná |  |  |  | POL1_1
|  | PREFABRIKOVANÝ KABEL 10m; FUNKCE SPÍNACÍHO PRVKU: NAMUR/NC; PEPPERL+FUCHS ( ekvivalentní zařízení je možné ) | [21 empty] | POP | PREFABRIKOVANÝ KABEL 10m; FUNKCE SPÍNACÍHO PRVKU: NAMUR/NC; PEPPERL+FUCHS ( ekvivalentní zařízení je možné )
83 | 88 | HLADINOVÝ LIMITNÍ SPÍNAČ - VIBRAČNÍ | kus | 2 |  | 0 |  | 0 |  | 0 | 21 | 0 |  | Vlastní | Indiv | 0 | 0 |  | Práce | Běžná |  |  |  | POL1_1
|  | II 1/2G Ex db IIC T6 Ga/Gb, 2xDPDT, 19÷55VDC/19÷253VAC, M20x1,5, IP66/68, ISO228 G1" 316L, DÉLKA 200mm; ENDRESS+HAUSER ( ekvivalentní zařízení je možné ) | [21 empty] | POP | II 1/2G Ex db IIC T6 Ga/Gb, 2xDPDT, 19÷55VDC/19÷253VAC, M20x1,5, IP66/68, ISO228 G1" 316L, DÉLKA 200mm; ENDRESS+HAUSER ( ekvivalentní zařízení je možné )
84 | 89 | HLADINOVÝ LIMITNÍ SPÍNAČ - VIBRAČNÍ | kus | 1 |  | 0 |  | 0 |  | 0 | 21 | 0 |  | Vlastní | Indiv | 0 | 0 |  | Práce | Běžná |  |  |  | POL1_1
|  | II 1/2G Ex db IIC T6 Ga/Gb, 2xDPDT, 19÷55VDC/19÷253VAC, M20x1,5, IP66/68, ISO228 G1" 316L, DÉLKA 1000mm; ENDRESS+HAUSER ( ekvivalentní zařízení je možné ) | [21 empty] | POP | II 1/2G Ex db IIC T6 Ga/Gb, 2xDPDT, 19÷55VDC/19÷253VAC, M20x1,5, IP66/68, ISO228 G1" 316L, DÉLKA 1000mm; ENDRESS+HAUSER ( ekvivalentní zařízení je možné )
85 | 90 | HLADINOVÝ LIMITNÍ SPÍNAČ - VIBRAČNÍ | kus | 1 |  | 0 |  | 0 |  | 0 | 21 | 0 |  | Vlastní | Indiv | 0 | 0 |  | Práce | Běžná |  |  |  | POL1_1
|  | II 1/2G Ex db IIC T6 Ga/Gb, 2xDPDT, 19÷55VDC/19÷253VAC, M20x1,5, IP66/68, ISO228 G1" 316L, DÉLKA 1800mm; ENDRESS+HAUSER ( ekvivalentní zařízení je možné ) | [21 empty] | POP | II 1/2G Ex db IIC T6 Ga/Gb, 2xDPDT, 19÷55VDC/19÷253VAC, M20x1,5, IP66/68, ISO228 G1" 316L, DÉLKA 1800mm; ENDRESS+HAUSER ( ekvivalentní zařízení je možné )
86 | 91 | HLADINOVÝ LIMITNÍ SPÍNAČ - VIBRAČNÍ - instalační set | kus | 4 |  | 0 |  | 0 |  | 0 | 21 | 0 |  | Vlastní | Indiv | 0 | 0 |  | Práce | Běžná |  |  |  | POL1_1
|  | (výložník pro uchycení na stěnu atd.) | [21 empty] | POP
87 | 92 | REFLEXNÍ RADAR | kus | 1 |  | 0 |  | 0 |  | 0 | 21 | 0 |  | Vlastní | Indiv | 0 | 0 |  | Práce | Běžná |  |  |  | POL1_1
|  | 4-20 mA/HART; II 1/2G Ex db IIC T4 Ga/Gb, IP66, M20x1,5, 316L, TYPE COAXIAL, PROCESS G 1 1/2", DISPLEJ, 2300 mm; Rosemount ( ekvivalentní zařízení je možné ) | [21 empty] | POP | 4-20 mA/HART; II 1/2G Ex db IIC T4 Ga/Gb, IP66, M20x1,5, 316L, TYPE COAXIAL, PROCESS G 1 1/2", DISPLEJ, 2300 mm; Rosemount ( ekvivalentní zařízení je možné )
88 | 93 | REFLEXNÍ RADAR- instalační set | kus | 1 |  | 0 |  | 0 |  | 0 | 21 | 0 |  | Vlastní | Indiv | 0 | 0 |  | Práce | Běžná |  |  |  | POL1_1
89 | 95 | OVLÁDACÍ SKŘÍŇKA Ex ed; PLAST; PRO ZONA 1, 2 | kus | 2 |  | 0 |  | 0 |  | 0 | 21 | 0 |  | Vlastní | Indiv | 0 | 0 |  | Práce | Běžná |  |  |  | POL1_1
|  | II 2 G EEx ed IIC T6, ATEX; IP66; 2xOVLÁDACÍ TLAČÍTKO VČETNĚ SPÍNACÍ JEDNOTKY NO; KAB.VÝV. 1xM25; 10xSVORKA 2,5mm2; ROZMĚRY URČÍ VÝROBCE (170x170,5x131mm), např. STAHL ( ekvivalentní zařízení je možné ) | [21 empty] | POP | II 2 G EEx ed IIC T6, ATEX; IP66; 2xOVLÁDACÍ TLAČÍTKO VČETNĚ SPÍNACÍ JEDNOTKY NO; KAB.VÝV. 1xM25; 10xSVORKA 2,5mm2; ROZMĚRY URČÍ VÝROBCE (170x170,5x131mm), např. STAHL ( ekvivalentní zařízení je možné )
90 | 96 | SIGNALIZAČNÍ PANEL Ex ed; PLAST; PRO ZONA 1, 2 | kus | 2 |  | 0 |  | 0 |  | 0 | 21 | 0 |  | Vlastní | Indiv | 0 | 0 |  | Práce | Běžná |  |  |  | POL1_1
|  | II 2 G EEx ed IIC T6, ATEX; IP66; 4xSIGNÁLKA LED 24VDC; KAB.VÝV. 1xM25; 10xSVORKA 2,5mm2; ROZMĚRY URČÍ VÝROBCE (170x170,5x131mm), např. STAHL ( ekvivalentní zařízení je možné ) | [21 empty] | POP | II 2 G EEx ed IIC T6, ATEX; IP66; 4xSIGNÁLKA LED 24VDC; KAB.VÝV. 1xM25; 10xSVORKA 2,5mm2; ROZMĚRY URČÍ VÝROBCE (170x170,5x131mm), např. STAHL ( ekvivalentní zařízení je možné )
91 | 97 | Ovládací skříňka/panel - dodavatelská dokumentace | kus | 4 |  | 0 |  | 0 |  | 0 | 21 | 0 |  | Vlastní | Indiv | 0 | 0 |  | Práce | Běžná |  |  |  | POL1_1
92 | 98 | Ovládací skříňka/panel - instalační set na OK | kus | 4 |  | 0 |  | 0 |  | 0 | 21 | 0 |  | Vlastní | Indiv | 0 | 0 |  | Práce | Běžná |  |  |  | POL1_1
|  | např. STAHL ( ekvivalentní zařízení je možné ) | [21 empty] | POP
93 | 99 | Ovládací skříňka/panel - instalační rám pro skříně | kus | 4 |  | 0 |  | 0 |  | 0 | 21 | 0 |  | Vlastní | Indiv | 0 | 0 |  | Práce | Běžná |  |  |  | POL1_1
94 | 100 | Čidlo polohy - zaparkování posuvných schodů - INDUKČNÍ SNÍMAČ | kus | 14 |  | 0 |  | 0 |  | 0 | 21 | 0 |  | Vlastní | Indiv | 0 | 0 |  | Práce | Běžná |  |  |  | POL1_1
|  | svorkovnicová skříň pro napojení prefabrikovaných kabelů - SDRUŽOVACÍ SVORKOVNICOVÁ SKŘÍŇ Ex ia; PLAST; PRO ZONA 1, 2; IP66; II 2 G EEx ia IIC T6; ATEX; (170x170,5x131mm); KAB. VÝV.; 2xM20; 6xSVORKY 2,5mm2; ATD., např. STAHL ( ekvivalentní zařízení je možné ) | [21 empty] | POP | svorkovnicová skříň pro napojení prefabrikovaných kabelů - SDRUŽOVACÍ SVORKOVNICOVÁ SKŘÍŇ Ex ia; PLAST; PRO ZONA 1, 2; IP66; II 2 G EEx ia IIC T6; ATEX; (170x170,5x131mm); KAB. VÝV.; 2xM20; 6xSVORKY 2,5mm2; ATD., např. STAHL ( ekvivalentní zařízení je možné )
95 | 101 | Čidlo polohy - zaparkování posuvných schodů - INDUKČNÍ SNÍMAČ | kus | 7 |  | 0 |  | 0 |  | 0 | 21 | 0 |  | Vlastní | Indiv | 0 | 0 |  | Práce | Běžná |  |  |  | POL1_1
|  | sdružovací svorkovnicová skříň - SDRUŽOVACÍ SVORKOVNICOVÁ SKŘÍŇ Ex ia; PLAST; PRO ZONA 1, 2; IP66; II 2 G EEx ia IIC T6; ATEX; (170x340,5x131mm); KAB. VÝV. 1xM25; 15xM20; ZÁSLEPKY 1xM20; 36xSVORKY 2,5mm2; ATD., např. STAHL ( ekvivalentní zařízení je možné ) | [21 empty] | POP | sdružovací svorkovnicová skříň - SDRUŽOVACÍ SVORKOVNICOVÁ SKŘÍŇ Ex ia; PLAST; PRO ZONA 1, 2; IP66; II 2 G EEx ia IIC T6; ATEX; (170x340,5x131mm); KAB. VÝV. 1xM25; 15xM20; ZÁSLEPKY 1xM20; 36xSVORKY 2,5mm2; ATD., např. STAHL ( ekvivalentní zařízení je možné )
96 | 102 | MĚŘENÍ TEPLOT - SDRUŽOVACÍ SVORKOVNICOVÁ SKŘÍŇ Ex e; PLAST; PRO ZONA 1, 2; IP66 | kus | 1 |  | 0 |  | 0 |  | 0 | 21 | 0 |  | Vlastní | Indiv | 0 | 0 |  | Práce | Běžná |  |  |  | POL1_1
|  | II 2 G EEx e IIC T6; ATEX; (340x170x131mm); KAB. VÝV. 1xM25; 5xM20; ZÁSLEPKY 2xM20; 30xSVORKY 2,5mm2; ATD., např. STAHL ( ekvivalentní zařízení je možné ) | [21 empty] | POP | II 2 G EEx e IIC T6; ATEX; (340x170x131mm); KAB. VÝV. 1xM25; 5xM20; ZÁSLEPKY 2xM20; 30xSVORKY 2,5mm2; ATD., např. STAHL ( ekvivalentní zařízení je možné )
97 | 103 | SDRUŽOVACÍ SVORKOVNICOVÁ SKŘÍŇ - instalační set pro svorkovnicové skříně na OK | kus | 15 |  | 0 |  | 0 |  | 0 | 21 | 0 |  | Vlastní | Indiv | 0 | 0 |  | Práce | Běžná |  |  |  | POL1_1
|  | např. STAHL ( ekvivalentní zařízení je možné ) | [21 empty] | POP
98 | 104 | SEMAFOR ; ZELENÁ, ČERVENÁ; II 2 G Ex d IIC T6 Gb, 230VAC, IP66; ATEX | kus | 2 |  | 0 |  | 0 |  | 0 | 21 | 0 |  | Vlastní | Indiv | 0 | 0 |  | Práce | Běžná |  |  |  | POL1_1
99 | 105 | TRVALÝ MAJÁK; LED ZELENÁ; II 2 G Ex d IIC T6 Gb, 24VDC, IP66; ATEX | kus | 7 |  | 0 |  | 0 |  | 0 | 21 | 0 |  | Vlastní | Indiv | 0 | 0 |  | Práce | Běžná |  |  |  | POL1_1
100 | 106 | SEMAFOR + TRVALÝ MAJÁK - instalační set na OK | kus | 9 |  | 0 |  | 0 |  | 0 | 21 | 0 |  | Vlastní | Indiv | 0 | 0 |  | Práce | Běžná |  |  |  | POL1_1
101 | 107 | Elektrická houkačka 230V AC, 40VA v nevýbušném provedení: II 2G Ex d II B T5, ATEX, M20x1,5 | kus | 2 |  | 0 |  | 0 |  | 0 | 21 | 0 |  | Vlastní | Indiv | 0 | 0 |  | Práce | Běžná |  |  |  | POL1_1
102 | 108 | Houkačka - instalační set na OK | kus | 2 |  | 0 |  | 0 |  | 0 | 21 | 0 |  | Vlastní | Indiv | 0 | 0 |  | Práce | Běžná |  |  |  | POL1_1
103 | 109 | KABELOVÁ VÝVODKA; M20x1,5; Ex db/eb IIC, ATEX | kus | 20 |  | 0 |  | 0 |  | 0 | 21 | 0 |  | Vlastní | Indiv | 0 | 0 |  | Práce | Běžná |  |  |  | POL1_1
|  | např. CAPRI ( ekvivalentní zařízení je možné ) | [21 empty] | POP
104 | 110 | KABELOVÁ VÝVODKA; PLAST; MODRÁ; M20x1,5; II 2G Ex ia IIC, IP66, -40 BIS +75°C, ATEX | kus | 20 |  | 0 |  | 0 |  | 0 | 21 | 0 |  | Vlastní | Indiv | 0 | 0 |  | Práce | Běžná |  |  |  | POL1_1
|  | např. STAHL ( ekvivalentní zařízení je možné ) | [21 empty] | POP
Díl: | C2 | Kabeláž a elektroinstalační materiál - SO 360 - ŽC |  |  |  | 0 |  | 0 |  | 0 |  | 0 |  |  |  |  | 0 | [6 empty] | DIL
105 | 114 | F-CY-JZ 3G2,5; KABEL; STÍNĚNÝ, PVC; 300/500V; o9,8mm; SAMOZHÁŠIVÝ; BARVA ŠEDÁ | m | 80 |  | 0 |  | 0 |  | 0 | 21 | 0 |  | Vlastní | Indiv | 0 | 0 |  | Práce | Běžná |  |  |  | POL1_1
106 | 116 | JZ-600-Y-CY 3G1,5; KABEL; 600/1000V; UV ODOLNÝ, SAMOZHÁŠIVÝ; BARVA IZOLACE: ČERNÁ; o10,8mm | m | 1439 |  | 0 |  | 0 |  | 0 | 21 | 0 |  | Vlastní | Indiv | 0 | 0 |  | Práce | Běžná |  |  |  | POL1_1
107 | 117 | JZ-600-Y-CY 3G2,5; KABEL; 600/1000V; UV ODOLNÝ, SAMOZHÁŠIVÝ; BARVA IZOLACE: ČERNÁ; o12,8mm | m | 405 |  | 0 |  | 0 |  | 0 | 21 | 0 |  | Vlastní | Indiv | 0 | 0 |  | Práce | Běžná |  |  |  | POL1_1
108 | 118 | JZ-600-Y-CY 4G1,5; KABEL; 600/1000V; UV ODOLNÝ, SAMOZHÁŠIVÝ; BARVA IZOLACE: ČERNÁ; o11,8mm | m | 360 |  | 0 |  | 0 |  | 0 | 21 | 0 |  | Vlastní | Indiv | 0 | 0 |  | Práce | Běžná |  |  |  | POL1_1
109 | 119 | JZ-600-Y-CY 5G1,5; KABEL; 600/1000V; UV ODOLNÝ, SAMOZHÁŠIVÝ; BARVA IZOLACE: ČERNÁ; o13,3mm | m | 636 |  | 0 |  | 0 |  | 0 | 21 | 0 |  | Vlastní | Indiv | 0 | 0 |  | Práce | Běžná |  |  |  | POL1_1
110 | 120 | JZ-600-Y-CY 7G1,5; KABEL; 600/1000V; UV ODOLNÝ, SAMOZHÁŠIVÝ; BARVA IZOLACE: ČERNÁ; o14,2mm | m | 108 |  | 0 |  | 0 |  | 0 | 21 | 0 |  | Vlastní | Indiv | 0 | 0 |  | Práce | Běžná |  |  |  | POL1_1
111 | 121 | JZ-600-Y-CY 7G2,5; KABEL; 600/1000V; UV ODOLNÝ, SAMOZHÁŠIVÝ; BARVA IZOLACE: ČERNÁ; o16,3mm | m | 405 |  | 0 |  | 0 |  | 0 | 21 | 0 |  | Vlastní | Indiv | 0 | 0 |  | Práce | Běžná |  |  |  | POL1_1
112 | 122 | JZ-600-Y-CY 12G1,5; KABEL; 600/1000V; UV ODOLNÝ, SAMOZHÁŠIVÝ; BARVA IZOLACE: ČERNÁ; o18,4mm | m | 405 |  | 0 |  | 0 |  | 0 | 21 | 0 |  | Vlastní | Indiv | 0 | 0 |  | Práce | Běžná |  |  |  | POL1_1
113 | 124 | JZ-600-Y-CY 25G1,5; KABEL; 600/1000V; UV ODOLNÝ, SAMOZHÁŠIVÝ; BARVA IZOLACE: ČERNÁ; o25,4mm | m | 325 |  | 0 |  | 0 |  | 0 | 21 | 0 |  | Vlastní | Indiv | 0 | 0 |  | Práce | Běžná |  |  |  | POL1_1
114 | 125 | INSTRUMENTATION KABEL, BLACK PLÁŠŤ, TP, STÍNĚNÝ, PE, 300V, 1kV, o7,9mm; RE-2Y(St)Yv 1x2x0,75 | m | 20 |  | 0 |  | 0 |  | 0 | 21 | 0 |  | Vlastní | Indiv | 0 | 0 |  | Práce | Běžná |  |  |  | POL1_1
115 | 126 | INSTRUMENTATION KABEL, MODRÝ PLÁŠŤ, TP, STÍNĚNÝ, PE, 300V, 1kV, o7,9mm; RE-2Y(St)Yv 1x2x0,75 BLUE | m | 180 |  | 0 |  | 0 |  | 0 | 21 | 0 |  | Vlastní | Indiv | 0 | 0 |  | Práce | Běžná |  |  |  | POL1_1
116 | 127 | INSTRUMENTATION KABEL, ČERNÝ PLÁŠŤ, TP, STÍNĚNÝ, PE, 300V, 1kV, o10,4mm; RE-2Y(St)Yv 2x2x0,75 | m | 825 |  | 0 |  | 0 |  | 0 | 21 | 0 |  | Vlastní | Indiv | 0 | 0 |  | Práce | Běžná |  |  |  | POL1_1
117 | 128 | INSTRUMENTATION KABEL, ČERNÝ PLÁŠŤ, TP, STÍNĚNÝ, PE, 300V, 1kV, o11,9mm; RE-2Y(St)Yv 4x2x0,75 | m | 108 |  | 0 |  | 0 |  | 0 | 21 | 0 |  | Vlastní | Indiv | 0 | 0 |  | Práce | Běžná |  |  |  | POL1_1
118 | 129 | INSTRUMENTATION KABEL, ČERNÝ PLÁŠŤ, TP, STÍNĚNÝ, PE, 300V, 1kV, o15mm; RE-2Y(St)Yv 8x2x0,75 | m | 108 |  | 0 |  | 0 |  | 0 | 21 | 0 |  | Vlastní | Indiv | 0 | 0 |  | Práce | Běžná |  |  |  | POL1_1
119 | 130 | INSTRUMENTATION KABEL, ČERNÝ PLÁŠŤ, TP, STÍNĚNÝ, PVC, 300V, 1kV, o18,3mm; RE-2Y(St)Yv 16x2x0,5 BLACK | m | 9 |  | 0 |  | 0 |  | 0 | 21 | 0 |  | Vlastní | Indiv | 0 | 0 |  | Práce | Běžná |  |  |  | POL1_1
120 | 131 | INSTRUMENTATION KABEL, MODRÝ PLÁŠŤ, TP, STÍNĚNÝ, PE, 300V, 1kV, o19,5mm; RE-2Y(St)Yv 16x2x0,75 BLUE | m | 1086 |  | 0 |  | 0 |  | 0 | 21 | 0 |  | Vlastní | Indiv | 0 | 0 |  | Práce | Běžná |  |  |  | POL1_1
121 | 132 | INSTRUMENTATION KABEL, ČERNÝ PLÁŠŤ, TP, STÍNĚNÝ, PVC, 300V, 1kV, o22,3mm; RE-2Y(St)Yv 24x2x0,5 BLACK | m | 9 |  | 0 |  | 0 |  | 0 | 21 | 0 |  | Vlastní | Indiv | 0 | 0 |  | Práce | Běžná |  |  |  | POL1_1
122 | 136 | FLEXIBILNÍ KABEL, UV ODOLNÝ, ODOLNÝ OLEJŮM, KROUCENÝ KABEL PRO VLEČNÉ ŘETĚZYÉ ŘETĚZY , STÍNĚNÝ, 350V, , 1,5 kV, o6,5mm, -C-PUR 1x2x075 | m | 420 |  | 0 |  | 0 |  | 0 | 21 | 0 |  | Vlastní | Indiv | 0 | 0 |  | Práce | Běžná |  |  |  | POL1_1
123 | 137 | Vodič zemnící, CYA, Cu, žlutozelený, 6mm2 | m | 451 |  | 0 |  | 0 |  | 0 | 21 | 0 |  | Vlastní | Indiv | 0 | 0 |  | Práce | Běžná |  |  |  | POL1_1
124 | 138 | Vodič zemnící, CYA, Cu, žlutozelený, 4mm2 | m | 215 |  | 0 |  | 0 |  | 0 | 21 | 0 |  | Vlastní | Indiv | 0 | 0 |  | Práce | Běžná |  |  |  | POL1_1
125 | 139 | Materiál pro zakončení kabelů (lisovací dutinky, vázací pásky, izolace volných vodičů, …) | set | 1 |  | 0 |  | 0 |  | 0 | 21 | 0 |  | Vlastní | Indiv | 0 | 0 |  | Práce | Běžná |  |  |  | POL1_1
126 | 140 | Kabelové štítky | set | 1 |  | 0 |  | 0 |  | 0 | 21 | 0 |  | Vlastní | Indiv | 0 | 0 |  | Práce | Běžná |  |  |  | POL1_1
127 | 141 | Kabelový žlab MARS62/50, ocel, pozink, vč. víka, přepážky, příslušenství | m | 350 |  | 0 |  | 0 |  | 0 | 21 | 0 |  | Vlastní | Indiv | 0 | 0 |  | Práce | Běžná |  |  |  | POL1_1
128 | 142 | Kabelový žlab MARS125/100 P, ocel, pozink, vč. víka, přepážky, příslušenství | m | 234 |  | 0 |  | 0 |  | 0 | 21 | 0 |  | Vlastní | Indiv | 0 | 0 |  | Práce | Běžná |  |  |  | POL1_1
129 | 143 | Kabelový žlab MARS250/100 P, ocel, pozink, vč. víka, přepážky, příslušenství | m | 386 |  | 0 |  | 0 |  | 0 | 21 | 0 |  | Vlastní | Indiv | 0 | 0 |  | Práce | Běžná |  |  |  | POL1_1
130 | 144 | Kabelový žlab MARS500/100 P, ocel, pozink, vč. víka, přepážky, příslušenství | m | 145 |  | 0 |  | 0 |  | 0 | 21 | 0 |  | Vlastní | Indiv | 0 | 0 |  | Práce | Běžná |  |  |  | POL1_1
131 | 145 | Pancéřová závitová trubka 6020 ZN, ocel, pozink | m | 386 |  | 0 |  | 0 |  | 0 | 21 | 0 |  | Vlastní | Indiv | 0 | 0 |  | Práce | Běžná |  |  |  | POL1_1
132 | 146 | Pancéřová závitová trubka 6025 ZN, ocel, pozink | m | 70 |  | 0 |  | 0 |  | 0 | 21 | 0 |  | Vlastní | Indiv | 0 | 0 |  | Práce | Běžná |  |  |  | POL1_1
133 | 147 | Pancéřová závitová trubka 6032 ZN, ocel, pozink | m | 70 |  | 0 |  | 0 |  | 0 | 21 | 0 |  | Vlastní | Indiv | 0 | 0 |  | Práce | Běžná |  |  |  | POL1_1
134 | 148 | Kabelový rošt šíře 300 mm, profil 50x50x3, příčníky 30x3, pozink | m | 20 |  | 0 |  | 0 |  | 0 | 21 | 0 |  | Vlastní | Indiv | 0 | 0 |  | Práce | Běžná |  |  |  | POL1_1
135 | 149 | Kabelový rošt šíře 500 mm, profil 50x50x3, příčníky 30x3, pozink | m | 20 |  | 0 |  | 0 |  | 0 | 21 | 0 |  | Vlastní | Indiv | 0 | 0 |  | Práce | Běžná |  |  |  | POL1_1
136 | 150 | Chránička kabelová ohebná, plastová | m | 480 |  | 0 |  | 0 |  | 0 | 21 | 0 |  | Vlastní | Indiv | 0 | 0 |  | Práce | Běžná |  |  |  | POL1_1
137 | 151 | Nátěrová barva zinková sprej | kg | 30 |  | 0 |  | 0 |  | 0 | 21 | 0 |  | Vlastní | Indiv | 0 | 0 |  | Práce | Běžná |  |  |  | POL1_1
138 | 152 | Stahovací páska | kus | 1000 |  | 0 |  | 0 |  | 0 | 21 | 0 |  | Vlastní | Indiv | 0 | 0 |  | Práce | Běžná |  |  |  | POL1_1
139 | 153 | Ocelová konstrukce obecná (OK, POK) | set | 1 |  | 0 |  | 0 |  | 0 | 21 | 0 |  | Vlastní | Indiv | 0 | 0 |  | Práce | Běžná |  |  |  | POL1_1
140 | 154 | Spojovací materiál | set | 1 |  | 0 |  | 0 |  | 0 | 21 | 0 |  | Vlastní | Indiv | 0 | 0 |  | Práce | Běžná |  |  |  | POL1_1
141 | 155 | Utěsnění prostupu stena do 450mm - protipožární ucpávka | kus | 2 |  | 0 |  | 0 |  | 0 | 21 | 0 |  | Vlastní | Indiv | 0 | 0 |  | Práce | Běžná |  |  |  | POL1_1
|  | např. systém Intumex KS30S pro prostředí Ex (ztracené bednění, ucpávka, Intumex MW, S ( ekvivalentní zařízení je možné ) | [21 empty] | POP | např. systém Intumex KS30S pro prostředí Ex (ztracené bednění, ucpávka, Intumex MW, S ( ekvivalentní zařízení je možné )
Díl: | D | Instalační materiál |  |  |  | 0 |  | 0 |  | 0 |  | 0 |  |  |  |  | 0 | [6 empty] | DIL
142 | 157 | Ostatní instalační materiál | kpl | 1 |  | 0 |  | 0 |  | 0 | 21 | 0 |  | Vlastní | Indiv | 0 | 0 |  | Práce | Běžná |  |  |  | POL1_1
Díl: | E | Práce |  |  |  | 0 |  | 0 |  | 0 |  | 0 |  |  |  |  | 0 | [6 empty] | DIL
143 | 159 | Montáž, usazení, předání atd. rozváděče | kpl | 1 |  | 0 |  | 0 |  | 0 | 21 | 0 |  | Vlastní | Indiv | 0 | 0 |  | Práce | Běžná |  |  |  | POL1_1
144 | 160 | Montáž, vystrojení - měřící tratě | kpl | 7 |  | 0 |  | 0 |  | 0 | 21 | 0 |  | Vlastní | Indiv | 0 | 0 |  | Práce | Běžná |  |  |  | POL1_1
145 | 162 | Demontáž stávajícího rozváděče MaR a ASŘ ve stávají elektro rozvodně SO360.1 | kpl | 1 |  | 0 |  | 0 |  | 0 | 21 | 0 |  | Vlastní | Indiv | 0 | 0 |  | Práce | Běžná |  |  |  | POL1_1
146 | 163 | Demontáž stávajících přístrojů v SO360 - odpojení stáv kabeláže a demontáž | kpl | 1 |  | 0 |  | 0 |  | 0 | 21 | 0 |  | Vlastní | Indiv | 0 | 0 |  | Práce | Běžná |  |  |  | POL1_1
147 | 164 | Demontáž a likvidace stávajících kabelů z SO360 | kpl | 1 |  | 0 |  | 0 |  | 0 | 21 | 0 |  | Vlastní | Indiv | 0 | 0 |  | Práce | Běžná |  |  |  | POL1_1
148 | 165 | Demontáž a likvidace stávajících kabelových tras v SO360 | kpl | 1 |  | 0 |  | 0 |  | 0 | 21 | 0 |  | Vlastní | Indiv | 0 | 0 |  | Práce | Běžná |  |  |  | POL1_1
149 | 166 | Drobné stavební úpravy | kpl | 1 |  | 0 |  | 0 |  | 0 | 21 | 0 |  | Vlastní | Indiv | 0 | 0 |  | Práce | Běžná |  |  |  | POL1_1
Díl: | F | Zemní práce |  |  |  | 0 |  | 0 |  | 0 |  | 0 |  |  |  |  | 0 | [6 empty] | DIL
150 | 168 | Vytyčení trati venkovní vedení nn v přehledném terénu | km | 0.01 |  | 0 |  | 0 |  | 0 | 21 | 0 |  | Vlastní | Indiv | 0 | 0 |  | Práce | Běžná |  |  |  | POL1_1
151 | 169 | Sejmutí drnu - nářez drnu, naložení, odvoz | m2 | 10 |  | 0 |  | 0 |  | 0 | 21 | 0 |  | Vlastní | Indiv | 0 | 0 |  | Práce | Běžná |  |  |  | POL1_1
152 | 170 | Hloubení kabelové rýhy, zemina tř.3, šíře 350mm,hloubka 700mm | m | 10 |  | 0 |  | 0 |  | 0 | 21 | 0 |  | Vlastní | Indiv | 0 | 0 |  | Práce | Běžná |  |  |  | POL1_1
153 | 171 | Zához kabelové rýhy, zemina třídy 3, šíře 350mm,hloubka 700mm | m | 10 |  | 0 |  | 0 |  | 0 | 21 | 0 |  | Vlastní | Indiv | 0 | 0 |  | Práce | Běžná |  |  |  | POL1_1
154 | 172 | Kabelová chránička DN110 | m | 10 |  | 0 |  | 0 |  | 0 | 21 | 0 |  | Vlastní | Indiv | 0 | 0 |  | Práce | Běžná |  |  |  | POL1_1
155 | 173 | Červená fólie, pískové lože | m | 10 |  | 0 |  | 0 |  | 0 | 21 | 0 |  | Vlastní | Indiv | 0 | 0 |  | Práce | Běžná |  |  |  | POL1_1
Díl: | G | Ostatní náklady |  |  |  | 0 |  | 0 |  | 0 |  | 0 |  |  |  |  | 0 | [6 empty] | DIL
156 | 176 | Sestava měřící tratě - odzkoušení a testování jednotlivých komponentů bez produktu | kpl | 7 |  | 0 |  | 0 |  | 0 | 21 | 0 |  | Vlastní | Indiv | 0 | 0 |  | Práce | Běžná |  |  |  | POL1_1
157 | 177 | Sestava měřící tratě - odzkoušení a testování jednotlivých komponentů s produktem např. kontrola, tlakových podmínek, nastavení ventilů atd. | kpl | 7 |  | 0 |  | 0 |  | 0 | 21 | 0 |  | Vlastní | Indiv | 0 | 0 |  | Práce | Běžná |  |  |  | POL1_1
158 | 180 | Výdejní automat - odzkoušení a testování jednotlivých vstupů a výstupů pro zařízení např. s, nadřazeným řídicím systémem - test reporty | kpl | 3 |  | 0 |  | 0 |  | 0 | 21 | 0 |  | Vlastní | Indiv | 0 | 0 |  | Práce | Běžná |  |  |  | POL1_1
159 | 182 | Výdejní automat - aplikační konfigurace | kpl | 3 |  | 0 |  | 0 |  | 0 | 21 | 0 |  | Vlastní | Indiv | 0 | 0 |  | Práce | Běžná |  |  |  | POL1_1
160 | 183 | Výdejní automat - "suché" zkoušky - testování jednotlivých připojených zařízení měřící tratě bez, produktu | kpl | 3 |  | 0 |  | 0 |  | 0 | 21 | 0 |  | Vlastní | Indiv | 0 | 0 |  | Práce | Běžná |  |  |  | POL1_1
161 | 184 | Výdejní automat - "mokré" zkoušky - testování jednotlivých připojených zařízení měřící tratě s, produktem (např. seřízení ventilů atd.) | kpl | 3 |  | 0 |  | 0 |  | 0 | 21 | 0 |  | Vlastní | Indiv | 0 | 0 |  | Práce | Běžná |  |  |  | POL1_1
162 | 186 | Výdejní automat - zaškolení obsluhy pro práci s výdejním automatem | kpl | 3 |  | 0 |  | 0 |  | 0 | 21 | 0 |  | Vlastní | Indiv | 0 | 0 |  | Práce | Běžná |  |  |  | POL1_1
163 | 188 | Aplikační SW komunikace RS pro výdejní automaty | kpl | 1 |  | 0 |  | 0 |  | 0 | 21 | 0 |  | Vlastní | Indiv | 0 | 0 |  | Práce | Běžná |  |  |  | POL1_1
164 | 189 | Aplikační sw pro výdej musí akceptovat vazby na import technologických dat do systému Čepro, a.s. | kpl | 1 |  | 0 |  | 0 |  | 0 | 21 | 0 |  | Vlastní | Indiv | 0 | 0 |  | Práce | Běžná |  |  |  | POL1_1
165 | 190 | Aplikační SW PLC - řízení nové technologie PS360 | kpl | 1 |  | 0 |  | 0 |  | 0 | 21 | 0 |  | Vlastní | Indiv | 0 | 0 |  | Práce | Běžná |  |  |  | POL1_1
166 | 191 | Aplikační SW PC, instalace, konfigurace, odzkoušení atd. - dispečerské pracoviště | kpl | 1 |  | 0 |  | 0 |  | 0 | 21 | 0 |  | Vlastní | Indiv | 0 | 0 |  | Práce | Běžná |  |  |  | POL1_1
167 | 192 | Vizualizační SW PC, instalace, konfigurace, odzkoušení atd. - dispečerské pracoviště | kpl | 1 |  | 0 |  | 0 |  | 0 | 21 | 0 |  | Vlastní | Indiv | 0 | 0 |  | Práce | Běžná |  |  |  | POL1_1
168 | 193 | Aplikační SW PC, instalace, konfigurace, odzkoušení atd. - pracoviště serverů | kpl | 1 |  | 0 |  | 0 |  | 0 | 21 | 0 |  | Vlastní | Indiv | 0 | 0 |  | Práce | Běžná |  |  |  | POL1_1
169 | 194 | Vizualizační SW PC, instalace, konfigurace, odzkoušení atd. - pracoviště serverů | kpl | 1 |  | 0 |  | 0 |  | 0 | 21 | 0 |  | Vlastní | Indiv | 0 | 0 |  | Práce | Běžná |  |  |  | POL1_1
170 | 195 | Aplikační SW PLC - doplnění/úprava stávajícího systému řízení skladu o novou část technologie PS360 | kpl | 1 |  | 0 |  | 0 |  | 0 | 21 | 0 |  | Vlastní | Indiv | 0 | 0 |  | Práce | Běžná |  |  |  | POL1_1
171 | 196 | Aplikační SW PC - doplnění/úprava stávajícího dispečerské pracoviště skladu o vazbu na novou, technologii PS360 | kpl | 1 |  | 0 |  | 0 |  | 0 | 21 | 0 |  | Vlastní | Indiv | 0 | 0 |  | Práce | Běžná |  |  |  | POL1_1
172 | 197 | Vizualizační SW PC - doplnění/úprava stávajícího dispečerské pracoviště skladu o vazbu na novou, technologii PS360 | kpl | 1 |  | 0 |  | 0 |  | 0 | 21 | 0 |  | Vlastní | Indiv | 0 | 0 |  | Práce | Běžná |  |  |  | POL1_1
173 | 198 | Aplikační SW PLC - doplnění/úprava stávajícího systému řízení serverů o novou část technologie PS360 | kpl | 1 |  | 0 |  | 0 |  | 0 | 21 | 0 |  | Vlastní | Indiv | 0 | 0 |  | Práce | Běžná |  |  |  | POL1_1
174 | 199 | Aplikační SW PC - doplnění/úprava stávajícího dispečerské pracoviště serverů o vazbu na novou, technologii PS360 | kpl | 1 |  | 0 |  | 0 |  | 0 | 21 | 0 |  | Vlastní | Indiv | 0 | 0 |  | Práce | Běžná |  |  |  | POL1_1
175 | 200 | Vizualizační SW PC - doplnění/úprava stávajícího dispečerského pracoviště serverů o vazbu na novou, technologii PS360 | kpl | 1 |  | 0 |  | 0 |  | 0 | 21 | 0 |  | Vlastní | Indiv | 0 | 0 |  | Práce | Běžná |  |  |  | POL1_1
176 | 201 | Integrace nového ASŘ do administrace výdeje PHM | kpl | 1 |  | 0 |  | 0 |  | 0 | 21 | 0 |  | Vlastní | Indiv | 0 | 0 |  | Práce | Běžná |  |  |  | POL1_1
177 | 202 | Integrace nového ASŘ do stávajícího SCADA systému | kpl | 1 |  | 0 |  | 0 |  | 0 | 21 | 0 |  | Vlastní | Indiv | 0 | 0 |  | Práce | Běžná |  |  |  | POL1_1
178 | 204 | Integrace nového ASŘ do stávajícího systému administrace objednávek odběratelů | kpl | 1 |  | 0 |  | 0 |  | 0 | 21 | 0 |  | Vlastní | Indiv | 0 | 0 |  | Práce | Běžná |  |  |  | POL1_1
179 | 205 | Integrace nového ASŘ do stávajícího systému evidence a administrace zákazníků | kpl | 1 |  | 0 |  | 0 |  | 0 | 21 | 0 |  | Vlastní | Indiv | 0 | 0 |  | Práce | Běžná |  |  |  | POL1_1
180 | 207 | Oživení, komplexní zkoušky PLC uzlů | kpl | 1 |  | 0 |  | 0 |  | 0 | 21 | 0 |  | Vlastní | Indiv | 0 | 0 |  | Práce | Běžná |  |  |  | POL1_1
181 | 209 | Analýza procesu řízení technologie | kpl | 1 |  | 0 |  | 0 |  | 0 | 21 | 0 |  | Vlastní | Indiv | 0 | 0 |  | Práce | Běžná |  |  |  | POL1_1
182 | 210 | Montážní plošina pro práce ve výškách | hod | 350 |  | 0 |  | 0 |  | 0 | 21 | 0 |  | Vlastní | Indiv | 0 | 0 |  | Práce | Běžná |  |  |  | POL1_1
183 | 211 | FAT (tovární test) + testovací procedury ASŘ | kpl | 1 |  | 0 |  | 0 |  | 0 | 21 | 0 |  | Vlastní | Indiv | 0 | 0 |  | Práce | Běžná |  |  |  | POL1_1
184 | 214 | Vedení projektu - odhadovaná doba výstavby celého díla 240 dní | kpl | 1 |  | 0 |  | 0 |  | 0 | 21 | 0 |  | Vlastní | Indiv | 0 | 0 |  | Práce | Běžná |  |  |  | POL1_1
185 | 218 | Zpracování harmonogramu přepojení MaR a ASŘ pro SO360 | kpl | 1 |  | 0 |  | 0 |  | 0 | 21 | 0 |  | Vlastní | Indiv | 0 | 0 |  | Práce | Běžná |  |  |  | POL1_1
186 | 222 | Náklady na zajištění provozu skladu atd. během realizace nových částí ASŘ a během integrace do, stávajících lokálních a centrálních systémů | kpl | 1 |  | 0 |  | 0 |  | 0 | 21 | 0 |  | Vlastní | Indiv | 0 | 0 |  | Práce | Běžná |  |  |  | POL1_1
|  | především během přechodů mezi jednotlivými etapami realizace - trvalá účast kvalifikovaného pracovníka v místě, cca xxx dní | [21 empty] | POP | především během přechodů mezi jednotlivými etapami realizace - trvalá účast kvalifikovaného pracovníka v místě, cca xxx dní
187 | 223 | Náklady na zajištění kooperace třetích stran při koordinaci oživení a testování ASŘ | kpl | 1 |  | 0 |  | 0 |  | 0 | 21 | 0 |  | Vlastní | Indiv | 0 | 0 |  | Práce | Běžná |  |  |  | POL1_1
188 | 224 | Náklady na zajištění kooperace třetích stran při koordinaci oživení a testování komunikace v síti, LAN IndustrialEthernet | kpl | 1 |  | 0 |  | 0 |  | 0 | 21 | 0 |  | Vlastní | Indiv | 0 | 0 |  | Práce | Běžná |  |  |  | POL1_1
[22 empty] | 12 | 21 | DPH
| Celkem |  |  |  |  | 0 | [15 empty] | 0 | 0 | SUM
END
Note on O6: Jedná se o informaci, zda se jedná o položku, která je do rozpočtu zadána z cenové soustavy RTS, nebo vlastní.
Note on P6: Jedná se o název CÚ, která je zadána u položky rozpočtu