## Stavba
#RTSROZP# | Soupis stavebních prací, dodávek a služeb
| Stavba: |  | 22105 | Rekonstrukce kiosku ČS EO Benátky nad Jizerou
revize 01
| Zadavatel |  | ČEPRO a.s. |  |  |  | IČO: | 60193531
|  |  | Dělnická 213/12 |  |  |  | DIČ: | CZ60193531
170 00 Praha 7 - Holešovice
| Projektant: |  | CENTROPROJEKT GROUP a.s. |  |  |  | IČO: | 01643541
|  |  | Štefánikova 167 |  |  |  | DIČ:
|  |  | 76001 | Zlín-Zlín
| Zhotovitel: | [5 empty] | IČO:
DIČ:
| Vypracoval: |  | PIK s.r.o., Na Hrázi 781/15, 750 02 Přerov
| Rozpis ceny | [6 empty] | Celkem
HSV | HSV | [6 empty] | 0
PSV | PSV | [6 empty] | 0
MON | MON | [6 empty] | 0
VN | Vedlejší náklady | [6 empty] | 0
ON | Ostatní náklady | [6 empty] | 0
| Celkem | [6 empty] | 0
Rekapitulace daní
| Základ pro sníženou DPH |  |  | 15 | % | 0 |  |  | CZK
| Snížená DPH |  |  | 15 | % | 0 |  |  | CZK
| Základ pro základní DPH |  |  | 21 | % | 0 |  |  | CZK
| Základní DPH |  |  | 21 | % | 0 |  |  | CZK
0 | Zaokrouhlení |  |  |  |  | 0 |  |  | CZK
0 | Cena celkem bez DPH |  |  |  |  | 0 |  |  | CZK
| Cena celkem s DPH |  |  |  |  | 0 |  |  | CZK
|  | v | Přerově |  | dne | 2025-02-13
|  |  | Za zhotovitele |  |  |  | Za objednatele
Rekapitulace dílčích částí
#CASTI>> | Číslo | Název |  |  | Základ pro sníženou DPH | Základ pro základní DPH | DPH celkem | Cena celkem | %
1 | Stavba |  |  |  | 0 | 0 |  | 0
2 |  | Ostatní a vedlejší náklady |  |  | 0 | 0 |  | 0
3 | VON.1 | Vedlejší a ostatní náklady - pro stavební část |  |  | 0 | 0 |  | 0
2 |  | Stavební objekt
2 | SO 01 | Kiosek |  |  | 0 | 0 |  | 0
3 | SO 01.1 | Stavební práce |  |  | 0 | 0 |  | 0
3 | SO 01.2 | Zdravotechnická instalace |  |  | 0 | 0 |  | 0
3 | SO 01.3 | Vytápění |  |  | 0 | 0 |  | 0
3 | SO 01.4 | Elektroinstalace silnoproud |  |  | 0 | 0 |  | 0
3 | SO 01.5 | Elektroinstalace slaboproud |  |  | 0 | 0 |  | 0
3 | SO 01.6 | Vzduchotechnika |  |  | 0 | 0 |  | 0
2 | SO 01a | Kiosek - demolice |  |  | 0 | 0 |  | 0
3 | SO 01a.1 | Demolice |  |  | 0 | 0 |  | 0
3 | SO 01a.2 | Zdravotechnická instalace - demontáže |  |  | 0 | 0 |  | 0
3 | SO 01a.3 | Vytápění - demontáže |  |  | 0 | 0 |  | 0
3 | SO 01a.4 | Elektroinstalace - demontáže |  |  | 0 | 0 |  | 0
3 | SO 01a.5 | Vzduchotechnika - demontáže |  |  | 0 | 0 |  | 0
2 | SO 05 | Přeložka vodovodní přípojky |  |  | 0 | 0 |  | 0
3 | SO 05.1 | Přeložka vodovodní přípojky |  |  | 0 | 0 |  | 0
2 | SO 06 | Přeložka kanalizace |  |  | 0 | 0 |  | 0
3 | SO 06.1 | Přeložka kanalizace |  |  | 0 | 0 |  | 0
2 |  | Provozní soubor
2 | PS 01 | Rekonstrukce technologie ČS |  |  | 0 | 0 |  | 0
3 | DPS 01.1 | Strojně technologická část |  |  | 0 | 0 |  | 0
3 | DPS 01.2 | Strojně technologická část - demontáže |  |  | 0 | 0 |  | 0
3 | DPS 02.1 | Stavební část |  |  | 0 | 0 |  | 0
3 | DPS 03.1 | Elektro část |  |  | 0 | 0 |  | 0
2 | VON.2 | Vedlejší a ostatní náklady - pro technologickou část |  |  | 0 | 0 |  | 0
3 | VON.2 | Vedlejší a ostatní náklady - pro technologickou část |  |  | 0 | 0 |  | 0
| Celkem za stavbu |  |  |  | 0 | 0 | 0 | 0 | 0
#POPS | Popis stavby: 22105 - Rekonstrukce kiosku ČS EO Benátky nad Jizerou
#POPO | Popis objektu: PS 01 - Rekonstrukce technologie ČS
#POPR | Popis rozpočtu: DPS 01.1 - Strojně technologická část
#POPR | Popis rozpočtu: DPS 01.2 - Strojně technologická část - demontáže
#POPR | Popis rozpočtu: DPS 02.1 - Stavební část
#POPR | Popis rozpočtu: DPS 03.1 - Elektro část
#POPO | Popis objektu: SO 01 - Kiosek
#POPR | Popis rozpočtu: SO 01.1 - Stavební práce
#POPR | Popis rozpočtu: SO 01.2 - Zdravotechnická instalace
#POPR | Popis rozpočtu: SO 01.3 - Vytápění
#POPR | Popis rozpočtu: SO 01.4 - Elektroinstalace silnoproud
#POPR | Popis rozpočtu: SO 01.5 - Elektroinstalace slaboproud
#POPR | Popis rozpočtu: SO 01.6 - Vzduchotechnika
#POPO | Popis objektu: SO 01a - Kiosek - demolice
#POPR | Popis rozpočtu: SO 01a.1 - Demolice
#POPR | Popis rozpočtu: SO 01a.2 - Zdravotechnická instalace - demontáže
#POPR | Popis rozpočtu: SO 01a.3 - Vytápění - demontáže
#POPR | Popis rozpočtu: SO 01a.4 - Elektroinstalace - demontáže
#POPR | Popis rozpočtu: SO 01a.5 - Vzduchotechnika - demontáže
#POPO | Popis objektu: SO 05 - Přeložka vodovodní přípojky
#POPR | Popis rozpočtu: SO 05.1 - Přeložka vodovodní přípojky
#POPO | Popis objektu: SO 06 - Přeložka kanalizace
#POPR | Popis rozpočtu: SO 06.1 - Přeložka kanalizace
#POPO | Popis objektu: VON.1 - Vedlejší a ostatní náklady - pro stavební část
#POPR | Popis rozpočtu: VON.1 - Vedlejší a ostatní náklady - pro stavební část
#POPO | Popis objektu: VON.2 - Vedlejší a ostatní náklady - pro technologickou část
#POPR | Popis rozpočtu: VON.2 - Vedlejší a ostatní náklady - pro technologickou část
Rekapitulace dílů
| Číslo | Název |  |  | Typ dílu |  |  | Celkem | %
| 001 | 1 - Zemní práce |  |  | HSV |  |  | 0
| 001 | Zařízení č.1 - Větrání zázemí čerpací stanice |  |  | HSV |  |  | 0
| 002 | Zařízení č.2 - Větrání radonu |  |  | HSV |  |  | 0
| 003 | Zařízení č.4 - Chlazení promítací kabiny - Split systém |  |  | HSV |  |  | 0
| 004 | Lešení |  |  | HSV |  |  | 0
| 005 | Montážní, spojovací a těsnící materiál |  |  | HSV |  |  | 0
| 006 | Hodinové zúčtovací sazby |  |  | HSV |  |  | 0
| 1 | Demontáže |  |  | HSV |  |  | 0
| 1 | Montážní materiál a práce |  |  | HSV |  |  | 0
| 1 | Stroje a zařízení - DEMONTÁŽE |  |  | HSV |  |  | 0
| 1 | Zemní práce |  |  | HSV |  |  | 0
| 1_1 | Dodávky DATA |  |  | HSV |  |  | 0
| 1_1 | Rozvaděč RMS |  |  | HSV |  |  | 0
| 1_2 | Rozvaděč RE |  |  | HSV |  |  | 0
| 1_2 | Výbavení rozvaděče RMS |  |  | HSV |  |  | 0
| 1_3 | Rozvaděč SP |  |  | HSV |  |  | 0
| 1_4 | Ostatní dodávky |  |  | HSV |  |  | 0
| 11 | Přípravné a přidružené práce |  |  | HSV |  |  | 0
| 18 | Povrchové úpravy terénu |  |  | HSV |  |  | 0
| 2 | Demontážní práce |  |  | HSV |  |  | 0
| 2 | Potrubí - DEMONTÁŽE |  |  | HSV |  |  | 0
| 2 | Základy a zvláštní zakládání |  |  | HSV |  |  | 0
| 2.1 | Potrubí |  |  | HSV |  |  | 0
| 2.2 | ARMATURY |  |  | HSV |  |  | 0
| 2.3 | VÝSTROJNÉ ARMATURY NÁDRŽÍ: |  |  | HSV |  |  | 0
| 2.4 | Doplňkové konstrukce |  |  | HSV |  |  | 0
| 2_1 | Elektromontáže DATA |  |  | HSV |  |  | 0
| 2_1 | Svítidla |  |  | HSV |  |  | 0
| 2_2 | Elektromontáže KAMERY |  |  | HSV |  |  | 0
| 2_2 | Přístroje, zásuvky, ovladače |  |  | HSV |  |  | 0
| 2_3 | Elektromontáže EZS |  |  | HSV |  |  | 0
| 2_3 | Kabely, úložné konstrukce |  |  | HSV |  |  | 0
| 2_4 | Hodinové zúčtovací sazby |  |  | HSV |  |  | 0
| 2_4 | Hrubá montáž |  |  | HSV |  |  | 0
| 27 | Základy |  |  | HSV |  |  | 0
| 3 | Nátěry |  |  | HSV |  |  | 0
| 3 | Provozní zařízení - nátěry |  |  | HSV |  |  | 0
| 3 | Svislé a kompletní konstrukce |  |  | HSV |  |  | 0
| 3_1 | Hromosvod a uzemnění |  |  | HSV |  |  | 0
| 3_1 | Zemní práce |  |  | HSV |  |  | 0
| 3_2 | Hromosvod a uzemnění - HZS |  |  | HSV |  |  | 0
| 342 | Stěny a příčky montované lehké |  |  | HSV |  |  | 0
| 4 | Vodorovné konstrukce |  |  | HSV |  |  | 0
| 4 | Zemní a stavební práce |  |  | HSV |  |  | 0
| 4.1 | Vodorovné konstrukce - těžká montáž |  |  | HSV |  |  | 0
| 4_1 | PPV, OSTATNÍ POMOCNÉ STAVEBNÍ PRÁCE |  |  | HSV |  |  | 0
| 4_1 | Zemní práce |  |  | HSV |  |  | 0
| 5 | Komunikace |  |  | HSV |  |  | 0
| 5 | Provozní zařízení - IZOLACE |  |  | HSV |  |  | 0
| 5 | Speciální práce |  |  | HSV |  |  | 0
| 5_1 | PPV, OSTATNÍ POMOCNÉ STAVEBNÍ PRÁCE |  |  | HSV |  |  | 0
| 6 | Provozní zařízení - ostatní |  |  | HSV |  |  | 0
| 61 | Úpravy povrchů vnitřní |  |  | HSV |  |  | 0
| 62 | Úpravy povrchů vnější |  |  | HSV |  |  | 0
| 63 | Podlahy a podlahové konstrukce |  |  | HSV |  |  | 0
| 64 | Výplně otvorů |  |  | HSV |  |  | 0
| 713 | 713 - Izolace tepelné |  |  | HSV |  |  | 0
| 721 | 721 - Vnitřní kanalizace |  |  | HSV |  |  | 0
| 722a | 722 - Venkovní vodovod |  |  | HSV |  |  | 0
| 722b | 722 - Vnitřní vodovod |  |  | HSV |  |  | 0
| 724 | 724 - Strojní zařízení |  |  | HSV |  |  | 0
| 725 | 725 - Zařizovací předměty |  |  | HSV |  |  | 0
| 767 | 767 - Konstrukce zámečnícké |  |  | HSV |  |  | 0
| 787 | 789 - HZS |  |  | HSV |  |  | 0
| 8 | Trubní vedení |  |  | HSV |  |  | 0
| 89 | Ostatní konstrukce na trubním vedení |  |  | HSV |  |  | 0
| 9 | Ostatní konstrukce a práce |  |  | HSV |  |  | 0
| 9.2 | Ostatní konstrukce a práce - záchytný a zádržný systém proti pádu z výšky a do hloubky |  |  | HSV |  |  | 0
| 91 | Doplňující práce na komunikaci |  |  | HSV |  |  | 0
| 94 | 94 - Lešení |  |  | HSV |  |  | 0
| 94 | Lešení a stavební výtahy |  |  | HSV |  |  | 0
| 95 | Dokončovací konstrukce na pozemních stavbách |  |  | HSV |  |  | 0
| 96 | Bourání konstrukcí |  |  | HSV |  |  | 0
| 97 | Přesuny suti a vybouraných hmot |  |  | HSV |  |  | 0
| 98 | Demolice |  |  | HSV |  |  | 0
| 99 | Staveništní přesun hmot |  |  | HSV |  |  | 0
| ON | ON - Ostatní náklady |  |  | HSV |  |  | 0
| VRN | Vedlejší rozpočtové náklady |  |  | HSV |  |  | 0
| 711 | Izolace proti vodě |  |  | PSV |  |  | 0
| 712 | Povlakové krytiny |  |  | PSV |  |  | 0
| 713 | 713 - Izolace tepelné |  |  | PSV |  |  | 0
| 713 | Izolace tepelné |  |  | PSV |  |  | 0
| 720 | Zdravotechnická instalace |  |  | PSV |  |  | 0
| 721 | Vnitřní kanalizace |  |  | PSV |  |  | 0
| 730 | Ústřední vytápění |  |  | PSV |  |  | 0
| 732 | 732 - Strojovny |  |  | PSV |  |  | 0
| 733 | 733 - Rozvod potrubí |  |  | PSV |  |  | 0
| 734 | 734 - Armatury |  |  | PSV |  |  | 0
| 735 | 735 - Otopná tělesa |  |  | PSV |  |  | 0
| 736 | 736 - Podlahové vytápění |  |  | PSV |  |  | 0
| 762 | Konstrukce tesařské |  |  | PSV |  |  | 0
| 764 | Konstrukce klempířské |  |  | PSV |  |  | 0
| 766 | Konstrukce truhlářské |  |  | PSV |  |  | 0
| 767 | 767 - Konstrukce zámečnícké |  |  | PSV |  |  | 0
| 767 | Konstrukce zámečnické |  |  | PSV |  |  | 0
| 767.1 | Konstrukce zámečnické II |  |  | PSV |  |  | 0
| 771 | Podlahy z dlaždic a obklady |  |  | PSV |  |  | 0
| 781 | Obklady keramické |  |  | PSV |  |  | 0
| 783 | Nátěry |  |  | PSV |  |  | 0
| 784 | Malby |  |  | PSV |  |  | 0
| M23 | Montáže potrubí |  |  | MON |  |  | 0
| M24 | Montáže vzduchotechnických zařízení |  |  | MON |  |  | 0
| D96 | Přesuny suti a vybouraných hmot |  |  | PSU |  |  | 0
| VN | Vedlejší náklady |  |  | VN |  |  | 0
| ON | Ostatní náklady |  |  | ON |  |  | 0
| Cena celkem | [6 empty] | 0 | 0
Note on D11: Název
Note on I11: IČO
Note on D12: Ulice
Note on I12: DIČ
Note on D13: PSČ
Note on E13: Místo

## VzorPolozky (hidden)
Položkový rozpočet
S:
O:
R:

## VON.1 VON.1 Naklady
Soupis vedlejších a ostatních nákladů | [27 empty] | #TypZaznamu#
S: | 22105 | Rekonstrukce kiosku ČS EO Benátky nad Jizerou | [25 empty] | STA
O: | VON.1 | Vedlejší a ostatní náklady - pro stavební část | [22 empty] | NAK |  |  | OBJ
R: | VON.1 | Vedlejší a ostatní náklady - pro stavební část | [25 empty] | ROZ
P.č. | Číslo položky | Název položky | MJ | Množství | Cena / MJ | Celkem | Dodávka | Dodávka celk. | Montáž | Montáž celk. | DPH | Cena s DPH | Hmotnost / MJ | Hmotnost celk.(t) | Dem. hmotnost / MJ | Dem. hmotnost celk.(t) | Ceník | Cen. soustava / platnost | Cenová úroveň | Nhod / MJ | Nhod celk. | Dodavatel | Typ položky | Stav položky
Díl: | VN | Vedlejší náklady |  |  |  | 0 |  | 0 |  | 0 |  | 0 |  | 0 |  | 0 |  |  |  |  | 0 | [6 empty] | DIL
1 | 005121 R | Zařízení staveniště | Soubor | 1 |  | 0 |  | 0 |  | 0 | 21 | 0 | 0 | 0 | 0 | 0 |  | RTS 25/ I | Indiv | 0 | 0 |  | VRN | Běžná |  |  |  | POL99_8
|  | Veškeré náklady spojené s vybudováním, provozem a odstraněním zařízení staveniště. | [25 empty] | POP
2 | 005122010R | Provoz objednatele | Soubor | 1 |  | 0 |  | 0 |  | 0 | 21 | 0 | 0 | 0 | 0 | 0 |  | RTS 25/ I | Indiv | 0 | 0 |  | VRN | Běžná |  |  |  | POL99_8
|  | Náklady na ztížené provádění stavebních prací v důsledku nepřerušeného provozu na staveništi nebo v případech nepřerušeného provozu v objektech v nichž se stavební práce provádí. | [25 empty] | POP | Náklady na ztížené provádění stavebních prací v důsledku nepřerušeného provozu na staveništi nebo v případech nepřerušeného provozu v objektech v nichž se stavební práce provádí.
3 | 005122 R | Provozní vlivy | Soubor | 1 |  | 0 |  | 0 |  | 0 | 21 | 0 | 0 | 0 | 0 | 0 |  | RTS 25/ I | Indiv | 0 | 0 |  | VRN | Běžná |  |  |  | POL99_8
|  | Náklady na ztížené podmínky provádění tam, kde jsou stavební práce zcela nebo zčásti omezovány provozem jiných osob. Jde zejména o zvýšené náklady související s omezením provozem v areálu objednatele nebo o náklady v důsledku nezbytného respektování stávající dopravy ovlivňující stavební práce. | [25 empty] | POP | Náklady na ztížené podmínky provádění tam, kde jsou stavební práce zcela nebo zčásti omezovány provozem jiných osob. Jde zejména o zvýšené náklady související s omezením provozem v areálu objednatele nebo o náklady v důsledku nezbytného respektování stávající dopravy ovlivňující stavební práce.
4 | 005123 R | Územní vlivy | Soubor | 1 |  | 0 |  | 0 |  | 0 | 21 | 0 | 0 | 0 | 0 | 0 |  | RTS 25/ I | Indiv | 0 | 0 |  | VRN | Běžná |  |  |  | POL99_8
|  | Náklady na ztížené podmínky provádění tam, kde se vyskytují omezující vlivy konkrétního prostředí, které mají prokazatelný vliv na provádění stavebních prací, Jedná se zejména o náklady související s extrémními podmínkami místa provádění. | [25 empty] | POP | Náklady na ztížené podmínky provádění tam, kde se vyskytují omezující vlivy konkrétního prostředí, které mají prokazatelný vliv na provádění stavebních prací, Jedná se zejména o náklady související s extrémními podmínkami místa provádění.
5 | 005111021R.1 | Vytyčení stávajících inženýrských sítí | Soubor | 1 |  | 0 |  | 0 |  | 0 | 21 | 0 | 0 | 0 | 0 | 0 |  | Vlastní | Indiv | 0 | 0 |  | VRN | Běžná |  |  |  | POL99_8
|  | Zaměření a vytýčení stávajících inženýrských sítí v místě stavby z hlediska jejich ochrany při provádění stavby. | [25 empty] | POP | Zaměření a vytýčení stávajících inženýrských sítí v místě stavby z hlediska jejich ochrany při provádění stavby.
6 | 005124010R.1 | Inženýrsko-dodavatelská koordinační a kompletační činnost | Soubor | 1 |  | 0 |  | 0 |  | 0 | 21 | 0 | 0 | 0 | 0 | 0 |  | Vlastní | Indiv | 0 | 0 |  | VRN | Běžná |  |  |  | POL99_8
|  | Koordinace stavebních a technologických dodávek stavby. | [25 empty] | POP
Díl: | ON | Ostatní náklady |  |  |  | 0 |  | 0 |  | 0 |  | 0 |  | 0 |  | 0 |  |  |  |  | 0 | [6 empty] | DIL
7 | 00511 R | Geodetické práce | Soubor | 1 |  | 0 |  | 0 |  | 0 | 21 | 0 | 0 | 0 | 0 | 0 |  | RTS 25/ I | Indiv | 0 | 0 |  | VRN | Běžná |  |  |  | POL99_8
8 | 005211030R | Dočasná dopravní opatření | Soubor | 1 |  | 0 |  | 0 |  | 0 | 21 | 0 | 0 | 0 | 0 | 0 |  | RTS 25/ I | Indiv | 0 | 0 |  | VRN | Běžná |  |  |  | POL99_8
|  | Náklady na vyhotovení návrhu dočasného dopravního značení, jeho projednání s dotčenými orgány a organizacemi, dodání dopravních značek a světelné signalizace, jejich rozmístění a přemísťování a jejich údržba v průběhu výstavby včetně následného odstranění po ukončení stavebních prací. | [25 empty] | POP | Náklady na vyhotovení návrhu dočasného dopravního značení, jeho projednání s dotčenými orgány a organizacemi, dodání dopravních značek a světelné signalizace, jejich rozmístění a přemísťování a jejich údržba v průběhu výstavby včetně následného odstranění po ukončení stavebních prací.
9 | 005211010R | Předání a převzetí staveniště | Soubor | 1 |  | 0 |  | 0 |  | 0 | 21 | 0 | 0 | 0 | 0 | 0 |  | RTS 25/ I | Indiv | 0 | 0 |  | VRN | Běžná |  |  |  | POL99_8
|  | Náklady spojené s účastí zhotovitele na předání a převzetí staveniště. | [25 empty] | POP
10 | 005211080R | Bezpečnostní a hygienická opatření na staveništi | Soubor | 1 |  | 0 |  | 0 |  | 0 | 21 | 0 | 0 | 0 | 0 | 0 |  | RTS 25/ I | Indiv | 0 | 0 |  | VRN | Běžná |  |  |  | POL99_8
|  | Náklady na ochranu staveniště před vstupem nepovolaných osob, včetně příslušného značení, náklady na osvětlení staveniště, náklady na vypracování potřebné dokumentace pro provoz staveniště z hlediska požární ochrany (požární řád a poplachová směrnice) a z hlediska provozu staveniště (provozně dopravní řád). | [25 empty] | POP | Náklady na ochranu staveniště před vstupem nepovolaných osob, včetně příslušného značení, náklady na osvětlení staveniště, náklady na vypracování potřebné dokumentace pro provoz staveniště z hlediska požární ochrany (požární řád a poplachová směrnice) a z hlediska provozu staveniště (provozně dopravní řád).
11 | 00524 R | Předání a převzetí díla | Soubor | 1 |  | 0 |  | 0 |  | 0 | 21 | 0 | 0 | 0 | 0 | 0 |  | RTS 25/ I | Indiv | 0 | 0 |  | VRN | Běžná |  |  |  | POL99_8
|  | Náklady zhotovitele, které vzniknou v souvislosti s povinnostmi zhotovitele při předání a převzetí díla. | [25 empty] | POP | Náklady zhotovitele, které vzniknou v souvislosti s povinnostmi zhotovitele při předání a převzetí díla.
12 | 005241010R | Dokumentace skutečného provedení | Soubor | 1 |  | 0 |  | 0 |  | 0 | 21 | 0 | 0 | 0 | 0 | 0 |  | RTS 25/ I | Indiv | 0 | 0 |  | VRN | Běžná |  |  |  | POL99_8
|  | Náklady na vyhotovení dokumentace skutečného provedení stavby a její předání objednateli v požadované formě a požadovaném počtu. | [25 empty] | POP | Náklady na vyhotovení dokumentace skutečného provedení stavby a její předání objednateli v požadované formě a požadovaném počtu.
13 | 005241020R | Geodetické zaměření skutečného provedení | Soubor | 1 |  | 0 |  | 0 |  | 0 | 21 | 0 | 0 | 0 | 0 | 0 |  | RTS 25/ I | Indiv | 0 | 0 |  | VRN | Běžná |  |  |  | POL99_8
|  | Náklady na provedení skutečného zaměření stavby v rozsahu nezbytném pro zápis změny do katastru nemovitostí. | [25 empty] | POP | Náklady na provedení skutečného zaměření stavby v rozsahu nezbytném pro zápis změny do katastru nemovitostí.
14 | 005261010R | Pojištění dodavatele a pojištění díla | Soubor | 1 |  | 0 |  | 0 |  | 0 | 21 | 0 | 0 | 0 | 0 | 0 |  | RTS 25/ I | Indiv | 0 | 0 |  | VRN | Běžná |  |  |  | POL99_8
|  | Náklady spojené s povinným pojištěním dodavatele nebo stavebního díla či jeho části, v rozsahu obchodních podmínek. | [25 empty] | POP | Náklady spojené s povinným pojištěním dodavatele nebo stavebního díla či jeho části, v rozsahu obchodních podmínek.
15 | 005211020R.1 | Ochrana stávajících inženýrských sítí na staveništi | Soubor | 1 |  | 0 |  | 0 |  | 0 | 21 | 0 | 0 | 0 | 0 | 0 |  | Vlastní | Indiv | 0 | 0 |  | VRN | Běžná |  |  |  | POL99_8
|  | Náklady na přezkoumání podkladů objednatele o stavu inženýrských sítí probíhajících staveništěm nebo dotčenými stavbou i mimo území staveniště, kontrola vytýčení jejich skutečné trasy a provedení ochranných opatření pro zabezpečení stávajících inženýrských sítí. | [25 empty] | POP | Náklady na přezkoumání podkladů objednatele o stavu inženýrských sítí probíhajících staveništěm nebo dotčenými stavbou i mimo území staveniště, kontrola vytýčení jejich skutečné trasy a provedení ochranných opatření pro zabezpečení stávajících inženýrských sítí.
16 | 00525R.1 | Úklid komunikací a zpevněných a jiných ploch | Soubor | 1 |  | 0 |  | 0 |  | 0 | 21 | 0 | 0 | 0 | 0 | 0 |  | Vlastní | Indiv | 0 | 0 |  | VRN | Běžná |  |  |  | POL99_8
17 | 005281010R.1 | Propagace, průběžná fotodokumentace | Soubor | 1 |  | 0 |  | 0 |  | 0 | 21 | 0 | 0 | 0 | 0 | 0 |  | Vlastní | Indiv | 0 | 0 |  | VRN | Běžná |  |  |  | POL99_8
|  | Náklady spojené s povinnou publicitou, pokud ji objednatel požaduje. Zahrnuje zejména náklady na propagační a informační billboardy, tabule, internetovou propagaci, tiskoviny apod. | [25 empty] | POP | Náklady spojené s povinnou publicitou, pokud ji objednatel požaduje. Zahrnuje zejména náklady na propagační a informační billboardy, tabule, internetovou propagaci, tiskoviny apod.
[26 empty] | 15 | 21 | DPH
| Celkem |  |  |  |  | 0 | [19 empty] | 0 | 0 | SUM
END
Note on S6: Jedná se o informaci, zda se jedná o položku, která je do rozpočtu zadána z cenové soustavy RTS, nebo vlastní.
Note on T6: Jedná se o název CÚ, která je zadána u položky rozpočtu

## SO 01 SO 01.1 Pol
Položkový soupis prací a dodávek | [27 empty] | #TypZaznamu#
S: | 22105 | Rekonstrukce kiosku ČS EO Benátky nad Jizerou | [25 empty] | STA
O: | SO 01 | Kiosek | [22 empty] | STA |  |  | OBJ
R: | SO 01.1 | Stavební práce | [25 empty] | ROZ
P.č. | Číslo položky | Název položky | MJ | Množství | Cena / MJ | Celkem | Dodávka | Dodávka celk. | Montáž | Montáž celk. | DPH | Cena s DPH | Hmotnost / MJ | Hmotnost celk.(t) | Dem. hmotnost / MJ | Dem. hmotnost celk.(t) | Ceník | Cen. soustava / platnost | Cenová úroveň | Nhod / MJ | Nhod celk. | Dodavatel | Typ položky | Stav položky
Díl: | 1 | Zemní práce |  |  |  | 0 |  | 0 |  | 0 |  | 0 |  | 0 |  | 0 |  |  |  |  | 265.32 | [6 empty] | DIL
1 | 131201112R00 | Hloubení nezapažených jam a zářezů do 1000 m3, v hornině 3, hloubení strojně | m3 | 215.5736 |  | 0 |  | 0 |  | 0 | 21 | 0 | 0 | 0 | 0 | 0 | 800-1 | RTS 25/ I | RTS 23/ I | 0.106 | 22.85 |  | Práce | Běžná |  |  |  | POL1_
|  | kromě zářezů se šikmými stěnami pro podzemní vedení, s urovnáním dna do předepsaného profilu a spádu, s případným nutným přemístěním ve výkopišti a dále buď s přemístěním výkopku na přilehlém terénu na vzdálenost do 3 m od okraje jámy nebo s naložením na dopravní prostředek, | [25 empty] | SPI |  | kromě zářezů se šikmými stěnami pro podzemní vedení, s urovnáním dna do předepsaného profilu a spádu, s případným nutným přemístěním ve výkopišti a dále buď s přemístěním výkopku na přilehlém terénu na vzdálenost do 3 m od okraje jámy nebo s naložením na dopravní prostředek,
|  | prům.hl. výkopu 1,30 m : ((16,52*9,97)+(19,32*12,87))*0,50*1,30 |  | 268.6793 | [23 empty] | VV | 0
|  | -1,40*1,40*0,50*10,00 |  | -9.8 | [23 empty] | VV | 0
|  | -((4,875*4,675)+(5,975*5,775))*0,50*0,55 |  | -15.7565 | [23 empty] | VV | 0
|  | -((4,195*4,67)+(5,295*5,77))*0,50*0,55 |  | -13.7893 | [23 empty] | VV | 0
|  | -229,33358 |  | -229.3336 | [23 empty] | VV | 0
|  | objem nezapažené jámy - cca 94 % : 229,33358*0,94 |  | 215.5736 | [23 empty] | VV | 0
2 | 131201119R00 | Hloubení nezapažených jam a zářezů příplatek za lepivost, v hornině 3, | m3 | 107.7868 |  | 0 |  | 0 |  | 0 | 21 | 0 | 0 | 0 | 0 | 0 | 800-1 | RTS 25/ I | RTS 23/ I | 0.0431 | 4.65 |  | Práce | Běžná |  |  |  | POL1_
|  | kromě zářezů se šikmými stěnami pro podzemní vedení, s urovnáním dna do předepsaného profilu a spádu, s případným nutným přemístěním ve výkopišti a dále buď s přemístěním výkopku na přilehlém terénu na vzdálenost do 3 m od okraje jámy nebo s naložením na dopravní prostředek, | [25 empty] | SPI |  | kromě zářezů se šikmými stěnami pro podzemní vedení, s urovnáním dna do předepsaného profilu a spádu, s případným nutným přemístěním ve výkopišti a dále buď s přemístěním výkopku na přilehlém terénu na vzdálenost do 3 m od okraje jámy nebo s naložením na dopravní prostředek,
|  | 215,57357*0,50 |  | 107.7868 | [23 empty] | VV | 0
3 | 131201202R00 | Hloubení zapažených jam a zářezů do 1000 m3, v hornině 3, strojně, s ručním dočištěním | m3 | 13.76 |  | 0 |  | 0 |  | 0 | 21 | 0 | 0 | 0 | 0 | 0 | 800-1 | RTS 25/ I | RTS 23/ I | 1.556 | 21.41 |  | Práce | Běžná |  |  |  | POL1_
|  | s urovnáním dna do předepsaného profilu a spádu, s případně nutným přemístěním výkopku ve výkopišti a dále buď s přemístěním výkopku na přilehlém terénu na vzdálenost do 3 m od kraje jámy nebo s naložením na dopravní prostředek | [25 empty] | SPI |  | s urovnáním dna do předepsaného profilu a spádu, s případně nutným přemístěním výkopku ve výkopišti a dále buď s přemístěním výkopku na přilehlém terénu na vzdálenost do 3 m od kraje jámy nebo s naložením na dopravní prostředek
|  | zápor.pažení řešeno v rámci SO 01.1 - Kiosek - demolice : | [25 empty] | VV | 0
|  | objem zapažené jámy - cca 6% - u zápor.pažení : 229,33358*0,06 |  | 13.76 | [23 empty] | VV | 0
4 | 131201209R00 | Hloubení zapažených jam a zářezů příplatek za lepivost, v hornině 3, | m3 | 6.88 |  | 0 |  | 0 |  | 0 | 21 | 0 | 0 | 0 | 0 | 0 | 800-1 | RTS 25/ I | RTS 23/ I | 0.107 | 0.74 |  | Práce | Běžná |  |  |  | POL1_
|  | s urovnáním dna do předepsaného profilu a spádu, s případně nutným přemístěním výkopku ve výkopišti a dále buď s přemístěním výkopku na přilehlém terénu na vzdálenost do 3 m od kraje jámy nebo s naložením na dopravní prostředek | [25 empty] | SPI |  | s urovnáním dna do předepsaného profilu a spádu, s případně nutným přemístěním výkopku ve výkopišti a dále buď s přemístěním výkopku na přilehlém terénu na vzdálenost do 3 m od kraje jámy nebo s naložením na dopravní prostředek
|  | 13,76001*0,50 |  | 6.88 | [23 empty] | VV | 0
5 | 139601102R00 | Ruční výkop jam, rýh a šachet v hornině 3 | m3 | 1.44 |  | 0 |  | 0 |  | 0 | 21 | 0 | 0 | 0 | 0 | 0 | 800-1 | RTS 25/ I | RTS 23/ I | 3.533 | 5.09 |  | Práce | Běžná |  |  |  | POL1_
|  | s přehozením na vzdálenost do 5 m nebo s naložením na ruční dopravní prostředek | [25 empty] | SPI
|  | základ pod TČ : 0,80*0,50*0,90*2 |  | 0.72 | [23 empty] | VV | 0
|  | základ pod kondenzační jednotku : 0,80*0,50*0,90*2 |  | 0.72 | [23 empty] | VV | 0
6 | 161101101R00 | Svislé přemístění výkopku z horniny 1 až 4, při hloubce výkopu přes 1 do 2,5 m | m3 | 18.3467 |  | 0 |  | 0 |  | 0 | 21 | 0 | 0 | 0 | 0 | 0 | 800-1 | RTS 25/ I | RTS 23/ I | 0.345 | 6.33 |  | Práce | Běžná |  |  |  | POL1_
|  | bez naložení do dopravní nádoby, ale s vyprázdněním dopravní nádoby na hromadu nebo na dopravní prostředek, | [25 empty] | SPI |  | bez naložení do dopravní nádoby, ale s vyprázdněním dopravní nádoby na hromadu nebo na dopravní prostředek,
|  | (215,57357+13,76001)*0,08 |  | 18.3467 | [23 empty] | VV | 0
7 | 162201102R00 | Vodorovné přemístění výkopku z horniny 1 až 4, na vzdálenost přes 20 do 50 m | m3 | 165.3929 |  | 0 |  | 0 |  | 0 | 21 | 0 | 0 | 0 | 0 | 0 | 800-1 | RTS 25/ I | RTS 23/ I | 0.074 | 12.24 |  | Práce | Běžná |  |  |  | POL1_
|  | po suchu, bez naložení výkopku, avšak se složením bez rozhrnutí, zpáteční cesta vozidla. | [25 empty] | SPI
|  | 82,69647*2 |  | 165.3929 | [23 empty] | VV | 0
8 | 162701105R00 | Vodorovné přemístění výkopku z horniny 1 až 4, na vzdálenost přes 9 000 do 10 000 m | m3 | 148.0771 |  | 0 |  | 0 |  | 0 | 21 | 0 | 0 | 0 | 0 | 0 | 800-1 | RTS 25/ I | RTS 23/ I | 0.011 | 1.63 |  | Práce | Běžná |  |  |  | POL1_
|  | po suchu, bez naložení výkopku, avšak se složením bez rozhrnutí, zpáteční cesta vozidla. | [25 empty] | SPI
|  | 215,57357+13,76001+1,440 |  | 230.7736 | [23 empty] | VV | 0
|  | odpočet zásypy, obsypy zeminou : -24,26463-0,780-57,65184 |  | -82.6965 | [23 empty] | VV | 0
9 | 162701109R00 | Vodorovné přemístění výkopku příplatek k ceně za každých dalších i započatých 1 000 m přes 10 000 m z horniny 1 až 4 | m3 | 1036.5398 |  | 0 |  | 0 |  | 0 | 21 | 0 | 0 | 0 | 0 | 0 | 800-1 | RTS 25/ I | RTS 23/ I | 0 | 0 |  | Práce | Běžná |  |  |  | POL1_
|  | po suchu, bez naložení výkopku, avšak se složením bez rozhrnutí, zpáteční cesta vozidla. | [25 empty] | SPI
|  | 148,07711*7 |  | 1036.5398 | [23 empty] | VV | 0
10 | 167101101R00 | Nakládání, skládání, překládání neulehlého výkopku nakládání výkopku do 100 m3, z horniny 1 až 4 | m3 | 82.6965 |  | 0 |  | 0 |  | 0 | 21 | 0 | 0 | 0 | 0 | 0 | 800-1 | RTS 25/ I | RTS 23/ I | 0.652 | 53.92 |  | Práce | Běžná |  |  |  | POL1_
|  | 24,26463+0,780+57,65184 |  | 82.6965 | [23 empty] | VV | 0
11 | 174101101R00 | Zásyp sypaninou se zhutněním jam, šachet, rýh nebo kolem objektů v těchto vykopávkách | m3 | 24.2646 |  | 0 |  | 0 |  | 0 | 21 | 0 | 0 | 0 | 0 | 0 | 800-1 | RTS 25/ I | RTS 23/ I | 0.202 | 4.9 |  | Práce | Běžná |  |  |  | POL1_
|  | z jakékoliv horniny s uložením výkopku po vrstvách, | [25 empty] | SPI
|  | včetně strojního přemístění materiálu pro zásyp ze vzdálenosti do 10 m od okraje zásypu | [25 empty] | POP
|  | uvnitř kolem zákl.pasů : (7,175+7,175+5,77+5,77)*((0,60+1,15)*0,50*0,55) |  | 12.4596 | [23 empty] | VV | 0
|  | (6,495+6,495+5,77+5,77)*((0,60+1,15)*0,50*0,55) |  | 11.8051 | [23 empty] | VV | 0
12 | 175101201R00 | Obsyp objektů bez prohození sypaniny | m3 | 0.78 |  | 0 |  | 0 |  | 0 | 21 | 0 | 0 | 0 | 0 | 0 | 800-1 | RTS 25/ I | RTS 23/ I | 2.195 | 1.71 |  | Práce | Běžná |  |  |  | POL1_
|  | sypaninou z vhodných hornin tř. 1 - 4 nebo materiálem, uloženým ve vzdálenosti do 30 m od vnějšího kraje objektu, pro jakoukoliv míru zhutnění, | [25 empty] | SPI |  | sypaninou z vhodných hornin tř. 1 - 4 nebo materiálem, uloženým ve vzdálenosti do 30 m od vnějšího kraje objektu, pro jakoukoliv míru zhutnění,
|  | zákl.patky TČ a kondenz.jednotky : ((0,80*0,50)-(0,50*0,20))*0,65*4 |  | 0.78 | [23 empty] | VV | 0
13 | 181101102R00 | Úprava pláně v zářezech v hornině 1 až 4, se zhutněním | m2 | 142.0334 |  | 0 |  | 0 |  | 0 | 21 | 0 | 0 | 0 | 0 | 0 | 800-1 | RTS 25/ I | RTS 23/ I | 0.018 | 2.56 |  | Práce | Běžná |  |  |  | POL1_
|  | vyrovnáním výškových rozdílů, ploch vodorovných a ploch do sklonu 1 : 5. | [25 empty] | SPI
|  | (16,52*9,97)+(4,875*4,67)+(4,195*4,67) |  | 207.0613 | [23 empty] | VV | 0
|  | -(5,975*5,77)-(5,295*5,77) |  | -65.0279 | [23 empty] | VV | 0
14 | 199000005R00 | Poplatky za skládku zeminy 1- 4, skupina 17 05 04 z Katalogu odpadů | t | 259.1349 |  | 0 |  | 0 |  | 0 | 21 | 0 | 0 | 0 | 0 | 0 | 800-1 | RTS 25/ I | RTS 23/ I | 0 | 0 |  | Práce | Běžná |  |  |  | POL1_
|  | 148,07711*1,75 |  | 259.1349 | [23 empty] | VV | 0
15 | 171201201R01 | Uložení sypaniny na meziskládku | m3 | 82.6965 |  | 0 |  | 0 |  | 0 | 21 | 0 | 0 | 0 | 0 | 0 |  | Vlastní | RTS 23/ I | 0.009 | 0.74 |  | Práce | Běžná |  |  |  | POL1_
16 | 175101209R01 | Obsyp objektu sypaninou | m3 | 57.6518 |  | 0 |  | 0 |  | 0 | 21 | 0 | 0 | 0 | 0 | 0 |  | Vlastní | Indiv | 2.195 | 126.55 |  | Práce | Běžná |  |  |  | POL1_
|  | vně objektu : 10,00*0,60*(0,55+0,40) |  | 5.7 | [23 empty] | VV | 0
|  | (0,60+1,15)*0,50*0,55*(16,52+0,55+0,55) |  | 8.4796 | [23 empty] | VV | 0
|  | (0,60+1,15)*0,50*0,55*(6,52+0,55+0,55) |  | 3.6671 | [23 empty] | VV | 0
|  | (0,60+1,15)*0,50*0,55*(9,97+9,97) |  | 9.5961 | [23 empty] | VV | 0
|  | (1,34+1,74)*0,50*0,40*(6,52+1,55) |  | 4.9711 | [23 empty] | VV | 0
|  | (1,34+1,74)*0,50*0,40*(9,97+9,97+1,55) |  | 13.2378 | [23 empty] | VV | 0
|  | 20,00*1,50*0,40 |  | 12 | [23 empty] | VV | 0
Díl: | 18 | Povrchové úpravy terénu |  |  |  | 0 |  | 0 |  | 0 |  | 0 |  | 7.92 |  | 0 |  |  |  |  | 15.5 | [6 empty] | DIL
17 | 180402111R00 | Založení trávníku parkový trávník, výsevem, v rovině nebo na svahu do 1:5 | m2 | 45 |  | 0 |  | 0 |  | 0 | 21 | 0 | 0 | 0 | 0 | 0 | 823-1 | RTS 25/ I | RTS 23/ I | 0.06 | 2.7 |  | Práce | Běžná |  |  |  | POL1_
|  | na půdě předem připravené s pokosením, naložením, odvozem odpadu do 20 km a se složením, | [25 empty] | SPI
|  | 20,00*1,50*1,50 |  | 45 | [23 empty] | VV | 0
18 | 181301102R00 | Rozprostření a urovnání ornice v rovině v souvislé ploše do 500 m2, tloušťka vrstvy přes 100 do 150 mm | m2 | 45 |  | 0 |  | 0 |  | 0 | 21 | 0 | 0 | 0 | 0 | 0 | 800-1 | RTS 25/ I | RTS 23/ I | 0.177 | 7.97 |  | Práce | Běžná |  |  |  | POL1_
|  | s případným nutným přemístěním hromad nebo dočasných skládek na místo potřeby ze vzdálenosti do 30 m, v rovině nebo ve svahu do 1 : 5, | [25 empty] | SPI |  | s případným nutným přemístěním hromad nebo dočasných skládek na místo potřeby ze vzdálenosti do 30 m, v rovině nebo ve svahu do 1 : 5,
19 | 182001111R00 | Plošná úprava terénu při nerovnostech terénu přes 50 do 100 mm, v rovině nebo na svahu do 1:5 | m2 | 45 |  | 0 |  | 0 |  | 0 | 21 | 0 | 0 | 0 | 0 | 0 | 823-1 | RTS 25/ I | RTS 23/ I | 0.09 | 4.05 |  | Práce | Běžná |  |  |  | POL1_
|  | s urovnáním povrchu, bez doplnění ornice, v hornině 1 až 4, | [25 empty] | SPI
20 | 183403114R00 | Obdělávání půdy kultivátorováním, v rovině nebo na svahu 1:5 | m2 | 45 |  | 0 |  | 0 |  | 0 | 21 | 0 | 0 | 0 | 0 | 0 | 823-1 | RTS 25/ I | RTS 23/ I | 0.001 | 0.05 |  | Práce | Běžná |  |  |  | POL1_
21 | 183403153R00 | Obdělávání půdy hrabáním, v rovině nebo na svahu 1:5 | m2 | 45 |  | 0 |  | 0 |  | 0 | 21 | 0 | 0 | 0 | 0 | 0 | 823-1 | RTS 25/ I | RTS 23/ I | 0.015 | 0.68 |  | Práce | Běžná |  |  |  | POL1_
22 | 162701105R01 | Vodorovné přemístění ornice do 10000 m | m3 | 4.95 |  | 0 |  | 0 |  | 0 | 21 | 0 | 0 | 0 | 0 | 0 |  | Vlastní | RTS 23/ I | 0.011 | 0.05 |  | Práce | Běžná |  |  |  | POL1_
|  | 45,00*0,10*1,10 |  | 4.95 | [23 empty] | VV | 0
23 | 162701109R01 | Příplatek k vod. přemístění ornice za další 1 km | m3 | 34.65 |  | 0 |  | 0 |  | 0 | 21 | 0 | 0 | 0 | 0 | 0 |  | Vlastní | RTS 23/ I | 0 | 0 |  | Práce | Běžná |  |  |  | POL1_
|  | 4,95*7 |  | 34.65 | [23 empty] | VV | 0
24 | 00572400R | směs travní parková, pro běžnou zátěž | kg | 1.8113 |  | 0 |  | 0 |  | 0 | 21 | 0 | 0.001 | 0 | 0 | 0 | SPCM | RTS 25/ I | RTS 23/ I | 0 | 0 |  | Specifikace | Běžná |  |  |  | POL3_
|  | 45,00*0,035*1,15 |  | 1.8113 | [23 empty] | VV | 0
25 | 5832011R.1 | Zemina zahradní, netříděná, ornice | t | 7.92 |  | 0 |  | 0 |  | 0 | 21 | 0 | 1 | 7.92 | 0 | 0 |  | Vlastní | RTS 23/ I | 0 | 0 |  | Specifikace | Běžná |  |  |  | POL3_
|  | 45,00*0,10*1,10*1,60 |  | 7.92 | [23 empty] | VV | 0
Díl: | 2 | Základy a zvláštní zakládání |  |  |  | 0 |  | 0 |  | 0 |  | 0 |  | 0.02 |  | 0 |  |  |  |  | 2.43 | [6 empty] | DIL
26 | 212753114R00 | Plastové drenážní trubky montáž ohebné plastové drenážní trubky do rýhy, DN 100, bez lože | m | 34 |  | 0 |  | 0 |  | 0 | 21 | 0 | 0 | 0 | 0 | 0 | 827-1 | RTS 25/ I | RTS 23/ I | 0.0715 | 2.43 |  | Práce | Běžná |  |  |  | POL1_
|  | viz. č.v. -01-204 Specifikace výrobků HSV : | [25 empty] | VV | 0
|  | odkaz P09 : 34,00 |  | 34 | [23 empty] | VV | 0
27 | 28611223.AR | Trubka plastová drenážní spoj: drážkový; potrubí: jednovrstvé; materiál: PVC; povrch: žebrovaný; ohebná; DN = 100; vsakovací plocha = 34,0 cm2/m | m | 39.1 |  | 0 |  | 0 |  | 0 | 21 | 0 | 0.00048 | 0.02 | 0 | 0 | SPCM | RTS 25/ I | Indiv | 0 | 0 |  | Specifikace | Běžná |  |  |  | POL3_
|  | , radon, vč. záslepek : 34,00*1,15 |  | 39.1 | [23 empty] | VV | 0
Díl: | 27 | Základy |  |  |  | 0 |  | 0 |  | 0 |  | 0 |  | 73.23 |  | 0 |  |  |  |  | 147.75 | [6 empty] | DIL
28 | 274272120RT4 | Zdivo základové z bednicích tvárnic tloušťky 200 mm, výplň betonem C 20/25 | m2 | 1.2 |  | 0 |  | 0 |  | 0 | 21 | 0 | 0.52 | 0.62 | 0 | 0 | 801-1 | RTS 25/ I | RTS 23/ I | 0.9 | 1.08 |  | Práce | Běžná |  |  |  | POL1_
|  | s výplní betonem, bez výztuže, | [25 empty] | SPI
|  | základ pod TČ : 0,50*1,20*2 |  | 1.2 | [23 empty] | VV | 0
29 | 274272140RT4 | Zdivo základové z bednicích tvárnic tloušťky 300 mm, výplň betonem C 20/25 | m2 | 3.735 |  | 0 |  | 0 |  | 0 | 21 | 0 | 0.74 | 2.76 | 0 | 0 | 801-1 | RTS 25/ I | RTS 23/ I | 1.1 | 4.11 |  | Práce | Běžná |  |  |  | POL1_
|  | s výplní betonem, bez výztuže, | [25 empty] | SPI
|  | 2.stupeň zákl.pasů : 7,47*0,50 |  | 3.735 | [23 empty] | VV | 0
30 | 274272150RT4 | Zdivo základové z bednicích tvárnic tloušťky 400 mm, výplň betonem C 20/25 | m2 | 22.64 |  | 0 |  | 0 |  | 0 | 21 | 0 | 0.963 | 21.8 | 0 | 0 | 801-1 | RTS 25/ I | RTS 23/ I | 1.22 | 27.62 |  | Práce | Běžná |  |  |  | POL1_
|  | s výplní betonem, bez výztuže, | [25 empty] | SPI
|  | 2.stupeň zákl.pasů : (15,17+15,17+7,47+7,47)*0,50 |  | 22.64 | [23 empty] | VV | 0
31 | 274321411R00 | Beton základových pasů železový třídy C 25/30 | m3 | 17.5844 |  | 0 |  | 0 |  | 0 | 21 | 0 | 2.525 | 44.4 | 0 | 0 | 801-1 | RTS 25/ I | RTS 23/ I | 0.48 | 8.44 |  | Práce | Běžná |  |  |  | POL1_
|  | včetně dodávky a uložení betonu, bez výztuže | [25 empty] | SPI
|  | beton C25/30, XC2,XA1 : | [25 empty] | VV | 0
|  | 1.stupeň zákl.pasů : (15,32+15,32)*0,90*0,45 |  | 12.4092 | [23 empty] | VV | 0
|  | (6,97+6,97+6,97)*0,55*0,45 |  | 5.1752 | [23 empty] | VV | 0
32 | 274351215R00 | Bednění stěn základových pasů zřízení | m2 | 46.53 |  | 0 |  | 0 |  | 0 | 21 | 0 | 0.03916 | 1.82 | 0 | 0 | 801-1 | RTS 25/ I | RTS 23/ I | 1.05 | 48.86 |  | Práce | Běžná |  |  |  | POL1_
|  | svislé nebo šikmé (odkloněné), půdorysně přímé nebo zalomené, stěn základových pasů ve volných nebo zapažených jámách, rýhách, šachtách, včetně případných vzpěr, | [25 empty] | SPI |  | svislé nebo šikmé (odkloněné), půdorysně přímé nebo zalomené, stěn základových pasů ve volných nebo zapažených jámách, rýhách, šachtách, včetně případných vzpěr,
|  | 1.stupeň zákl.pasů : (15,32+8,77)*2*0,45 |  | 21.681 | [23 empty] | VV | 0
|  | (7,175+6,97)*2*0,45 |  | 12.7305 | [23 empty] | VV | 0
|  | (6,495+6,97)*2*0,45 |  | 12.1185 | [23 empty] | VV | 0
33 | 274351216R00 | Bednění stěn základových pasů odstranění | m2 | 46.53 |  | 0 |  | 0 |  | 0 | 21 | 0 | 0 | 0 | 0 | 0 | 801-1 | RTS 25/ I | RTS 23/ I | 0.32 | 14.89 |  | Práce | Běžná |  |  |  | POL1_
|  | svislé nebo šikmé (odkloněné), půdorysně přímé nebo zalomené, stěn základových pasů ve volných nebo zapažených jámách, rýhách, šachtách, včetně případných vzpěr, | [25 empty] | SPI |  | svislé nebo šikmé (odkloněné), půdorysně přímé nebo zalomené, stěn základových pasů ve volných nebo zapažených jámách, rýhách, šachtách, včetně případných vzpěr,
|  | Včetně očištění, vytřídění a uložení bednicího materiálu. | [25 empty] | POP
34 | 274361821R00 | Výztuž a svařované sítě základových pasů výztuž, z oceli 10505, , | t | 1.783 |  | 0 |  | 0 |  | 0 | 21 | 0 | 1.0212 | 1.82 | 0 | 0 | 821-1 | RTS 25/ I | RTS 23/ I | 23.531 | 41.96 |  | Práce | Běžná |  |  |  | POL1_
|  | viz. v.č. -02-307 Výkaz výztuže : 1,783 |  | 1.783 | [23 empty] | VV | 0
|  | vč. dovyztužení 2.stupně zákl.konstrukcí ( beton.tvárnice ) : | [25 empty] | VV | 0
35 | 274361821R00 | Výztuž a svařované sítě základových pasů výztuž, z oceli 10505, , | t | 0.012 |  | 0 |  | 0 |  | 0 | 21 | 0 | 1.0212 | 0.01 | 0 | 0 | 821-1 | RTS 25/ I | RTS 23/ I | 23.531 | 0.28 |  | Práce | Běžná |  |  |  | POL1_
|  | dovyztužení bet.bednících tvárnic : 0,50*1,20*2*0,010 |  | 0.012 | [23 empty] | VV | 0
|  | základy pod TČ : | [25 empty] | VV | 0
36 | 215901101R01 | Zhutnění podloží | m2 | 102.5729 |  | 0 |  | 0 |  | 0 | 21 | 0 | 0 | 0 | 0 | 0 |  | Vlastní | RTS 23/ I | 0.005 | 0.51 |  | Práce | Běžná |  |  |  | POL1_
|  | 205,1458/2 |  | 102.5729 | [23 empty] | VV | 0
Díl: | 3 | Svislé a kompletní konstrukce |  |  |  | 0 |  | 0 |  | 0 |  | 0 |  | 42.25 |  | 0 |  |  |  |  | 229.41 | [6 empty] | DIL
37 | 311271175RT1 | Zdivo nosné z tvárnic porobetonových hladkých tloušťky 200 mm, charakteristická pevnost v tlaku fk = 2,60 MPa, součinitel prostupu tepla U=0,612 W/m2.K | m2 | 10.801 |  | 0 |  | 0 |  | 0 | 21 | 0 | 0.1414 | 1.53 | 0 | 0 | 801-1 | RTS 25/ I | RTS 23/ I | 0.585 | 6.32 |  | Práce | Běžná |  |  |  | POL1_
|  | atika : (15,02+7,92+7,92)*0,35 |  | 10.801 | [23 empty] | VV | 0
38 | 311271176RT1 | Zdivo nosné z tvárnic porobetonových hladkých tloušťky 250 mm, charakteristická pevnost v tlaku fk = 1,92 MPa, součinitel prostupu tepla U=0,503 W/m2.K | m2 | 3.6986 |  | 0 |  | 0 |  | 0 | 21 | 0 | 0.16622 | 0.61 | 0 | 0 | 801-1 | RTS 25/ I | RTS 23/ I | 0.6492 | 2.4 |  | Práce | Běžná |  |  |  | POL1_
|  | m.č. 102/105 : (1,17*3,58)-(0,70*0,70) |  | 3.6986 | [23 empty] | VV | 0
39 | 311271181R00 | Zdivo nosné z tvárnic porobetonových pero-drážka tloušťky 375 mm, charakteristická pevnost v tlaku fk = 1,25 MPa, součinitel prostupu tepla U=0,213 W/m2.K | m2 | 21.49 |  | 0 |  | 0 |  | 0 | 21 | 0 | 0.11928 | 2.56 | 0 | 0 | 801-1 | RTS 25/ I | RTS 23/ I | 0.83875 | 18.02 |  | Práce | Běžná |  |  |  | POL1_
|  | sokl : (15,17+7,52)*2*0,50 |  | 22.69 | [23 empty] | VV | 0
|  | -(0,70*0,50)-(1,40*0,25)-(1,00*0,25*2) |  | -1.2 | [23 empty] | VV | 0
40 | 311271182R00 | Zdivo nosné z tvárnic porobetonových pero-drážka tloušťky 450 mm, charakteristická pevnost v tlaku fk = 1,25 MPa, součinitel prostupu tepla U=0,179 W/m2.K | m2 | 78.4575 |  | 0 |  | 0 |  | 0 | 21 | 0 | 0.1442 | 11.31 | 0 | 0 | 801-1 | RTS 25/ I | RTS 23/ I | 0.88 | 69.04 |  | Práce | Běžná |  |  |  | POL1_
|  | (7,17+7,15-1,40)*0,50 |  | 6.46 | [23 empty] | VV | 0
|  | (15,32+0,80+6,92+7,25)*(3,25-0,50) |  | 83.2975 | [23 empty] | VV | 0
|  | -(1,80*1,00)-(1,80*0,75)-(0,60*0,75*2)-(1,00*2,50*2) |  | -9.05 | [23 empty] | VV | 0
|  | -(2,25*0,25)-(1,50*0,25*2)-(1,25*0,25*3) |  | -2.25 | [23 empty] | VV | 0
41 | 311271187RT1 | Zdivo nosné z tvárnic porobetonových pero-drážka tloušťky 300 mm, charakteristická pevnost v tlaku fk = 2,32 MPa, součinitel prostupu tepla U=0,362 W/m2.K | m2 | 21.6427 |  | 0 |  | 0 |  | 0 | 21 | 0 | 0.21172 | 4.58 | 0 | 0 | 801-1 | RTS 25/ I | RTS 23/ I | 0.69 | 14.93 |  | Práce | Běžná |  |  |  | POL1_
|  | (7,25*3,25)-(0,80*1,97)-(1,25*0,125)-(1,50*0,125) |  | 21.6427 | [23 empty] | VV | 0
42 | 311361821R00 | Výztuž nadzákladových zdí z betonářské oceli 10 505(R) | t | 0.0567 |  | 0 |  | 0 |  | 0 | 21 | 0 | 1.0203 | 0.06 | 0 | 0 | 801-1 | RTS 25/ I | RTS 23/ I | 25.271 | 1.43 |  | Práce | Běžná |  |  |  | POL1_
|  | včetně distančních prvků | [25 empty] | SPI
|  | dovyztužení bet.bednících tvárnic - šachta Š1-Š4 : 6,30*0,009 |  | 0.0567 | [23 empty] | VV | 0
43 | 317121047RT2 | Překlady pórobetonové nenosné délky 1240 mm, šířky 100 mm, výšky 249 mm | kus | 8 |  | 0 |  | 0 |  | 0 | 21 | 0 | 0.02651 | 0.21 | 0 | 0 | 801-1 | RTS 25/ I | RTS 23/ I | 0.242 | 1.94 |  | Práce | Běžná |  |  |  | POL1_
|  | viz. č.v. -01-204 Specifikace výrobků HSV : 8,00 |  | 8 | [23 empty] | VV | 0
44 | 317145333R00 | Překlady pórobetonové nenosné délky 1500 mm, šířky 150 mm, výšky 124 mm | kus | 1 |  | 0 |  | 0 |  | 0 | 21 | 0 | 0.02514 | 0.03 | 0 | 0 | 801-1 | RTS 25/ I | RTS 23/ I | 0.3225 | 0.32 |  | Práce | Běžná |  |  |  | POL1_
|  | viz. č.v. -01-204 Specifikace výrobků HSV : 1,00 |  | 1 | [23 empty] | VV | 0
45 | 317121043RT4 | Překlady pórobetonové nosné délky 1250 mm, výšky 249 mm, šířky 300 mm | kus | 3 |  | 0 |  | 0 |  | 0 | 21 | 0 | 0.07757 | 0.23 | 0 | 0 | 801-1 | RTS 25/ I | RTS 23/ I | 0.242 | 0.73 |  | Práce | Běžná |  |  |  | POL1_
|  | viz. č.v. -01-204 Specifikace výrobků HSV : 3,00 |  | 3 | [23 empty] | VV | 0
46 | 317121044RU1 | Překlady pórobetonové nosné délky 1490 mm, výšky 249 mm, šířky 300 mm | kus | 2 |  | 0 |  | 0 |  | 0 | 21 | 0 | 0.09575 | 0.19 | 0 | 0 | 801-1 | RTS 25/ I | RTS 23/ I | 0.301 | 0.6 |  | Práce | Běžná |  |  |  | POL1_
|  | viz. č.v. -01-204 Specifikace výrobků HSV : 2,00 |  | 2 | [23 empty] | VV | 0
47 | 317121045RT3 | Překlady pórobetonové nosné délky 2240 mm, výšky 249 mm, šířky 300 mm | kus | 1 |  | 0 |  | 0 |  | 0 | 21 | 0 | 0.14322 | 0.14 | 0 | 0 | 801-1 | RTS 25/ I | RTS 23/ I | 0.456 | 0.46 |  | Práce | Běžná |  |  |  | POL1_
|  | viz. č.v. -01-204 Specifikace výrobků HSV : 1,00 |  | 1 | [23 empty] | VV | 0
48 | 317321411R00 | Beton překladů železový třídy C 25/30 | m3 | 3.0387 |  | 0 |  | 0 |  | 0 | 21 | 0 | 2.525 | 7.67 | 0 | 0 | 801-1 | RTS 25/ I | RTS 23/ I | 1.421 | 4.32 |  | Práce | Běžná |  |  |  | POL1_
|  | beton C25/30, XC1 : | [25 empty] | VV | 0
|  | viz. č.v. -02-309 : | [25 empty] | VV | 0
|  | výztuž viz. položka "výztuž žb.věnců" : | [25 empty] | VV | 0
|  | překlad P1 : 10,55*0,30*0,57 |  | 1.804 | [23 empty] | VV | 0
|  | překlad P2 : 7,22*0,30*0,57 |  | 1.2346 | [23 empty] | VV | 0
49 | 317351107R00 | Bednění překladů, říms a klenbových pásů překladů včetně podpěrné konstrukce ve výšce 4 m neproměnného nebo proměnného průřezu nebo při tvaru zalomeném půdorysně nebo nárysně zřízení | m2 | 27.922 |  | 0 |  | 0 |  | 0 | 21 | 0 | 0.00884 | 0.25 | 0 | 0 | 801-1 | RTS 25/ I | RTS 23/ I | 1.179 | 32.92 |  | Práce | Běžná |  |  |  | POL1_
|  | vč. podpěrné konstrukce : | [25 empty] | VV | 0
|  | překlad P1 + P2 : (10,55+7,22)*2*0,65 |  | 23.101 | [23 empty] | VV | 0
|  | (10,55-0,50-0,70+6,72)*0,30 |  | 4.821 | [23 empty] | VV | 0
50 | 317351108R00 | Bednění překladů, říms a klenbových pásů překladů včetně podpěrné konstrukce ve výšce 4 m neproměnného nebo proměnného průřezu nebo při tvaru zalomeném půdorysně nebo nárysně odstranění | m2 | 27.922 |  | 0 |  | 0 |  | 0 | 21 | 0 | 0 | 0 | 0 | 0 | 801-1 | RTS 25/ I | RTS 23/ I | 0.497 | 13.88 |  | Práce | Běžná |  |  |  | POL1_
51 | 330321410R00 | Beton sloupů a pilířů železový třídy C 25/30 | m3 | 0.63 |  | 0 |  | 0 |  | 0 | 21 | 0 | 2.54 | 1.6 | 0 | 0 | 801-1 | RTS 25/ I | RTS 23/ I | 2.304 | 1.45 |  | Práce | Běžná |  |  |  | POL1_
|  | táhel, rámových stojek, vzpěr (bez výztuže), s pomocným lešením o výšce podlahy do 1,90 m a pro zatížení do 1,5 kPa, | [25 empty] | SPI |  | táhel, rámových stojek, vzpěr (bez výztuže), s pomocným lešením o výšce podlahy do 1,90 m a pro zatížení do 1,5 kPa,
|  | beton C25/30, XC1 : | [25 empty] | VV | 0
|  | viz. č.v. -02-309 : 0,70*0,30*3,00 |  | 0.63 | [23 empty] | VV | 0
|  | výztuž viz. položka "výztuž žb.věnců" : | [25 empty] | VV | 0
52 | 331351101R00 | Bednění hranatých sloupů průřezu pravoúhlého čtyřúhelníka zřízení | m2 | 6 |  | 0 |  | 0 |  | 0 | 21 | 0 | 0.03808 | 0.23 | 0 | 0 | 801-1 | RTS 25/ I | RTS 23/ I | 0.7 | 4.2 |  | Práce | Běžná |  |  |  | POL1_
|  | (pilířů), rámových stojek, táhel nebo vzpěr svislých nebo šikmých (odkloněných) o výšce do 4 m včetně vzepření | [25 empty] | SPI |  | (pilířů), rámových stojek, táhel nebo vzpěr svislých nebo šikmých (odkloněných) o výšce do 4 m včetně vzepření
|  | (0,70+0,30)*2*3,00 |  | 6 | [23 empty] | VV | 0
53 | 331351102R00 | Bednění hranatých sloupů průřezu pravoúhlého čtyřúhelníka odstranění | m2 | 6 |  | 0 |  | 0 |  | 0 | 21 | 0 | 0 | 0 | 0 | 0 | 801-1 | RTS 25/ I | RTS 23/ I | 0.3 | 1.8 |  | Práce | Běžná |  |  |  | POL1_
|  | (pilířů), rámových stojek, táhel nebo vzpěr svislých nebo šikmých (odkloněných) o výšce do 4 m včetně vzepření | [25 empty] | SPI |  | (pilířů), rámových stojek, táhel nebo vzpěr svislých nebo šikmých (odkloněných) o výšce do 4 m včetně vzepření
54 | 342255020RT2 | Příčky z cihel a tvárnic nepálených příčky z příčkovek pórobetonových tloušťky 50 mm | m2 | 2.3205 |  | 0 |  | 0 |  | 0 | 21 | 0 | 0.04646 | 0.11 | 0 | 0 | 801-1 | RTS 25/ I | RTS 23/ I | 0.51745 | 1.2 |  | Práce | Běžná |  |  |  | POL1_
|  | včetně pomocného lešení | [25 empty] | SPI
|  | m.č. 102 - obezdívka : (0,35+0,30)*3,57 |  | 2.3205 | [23 empty] | VV | 0
55 | 342255024RT1 | Příčky z cihel a tvárnic nepálených příčky z příčkovek pórobetonových tloušťky 100 mm | m2 | 46.629 |  | 0 |  | 0 |  | 0 | 21 | 0 | 0.07471 | 3.48 | 0 | 0 | 801-1 | RTS 25/ I | RTS 23/ I | 0.52915 | 24.67 |  | Práce | Běžná |  |  |  | POL1_
|  | včetně pomocného lešení | [25 empty] | SPI
|  | (4,65+2,25+3,61+1,90+1,75+1,95)*3,58 |  | 57.6738 | [23 empty] | VV | 0
|  | 0,70*0,70 |  | 0.49 | [23 empty] | VV | 0
|  | -(0,80*1,97*4)-(0,70*1,97*3)-(1,25*0,125*7) |  | -11.5348 | [23 empty] | VV | 0
56 | 342255028RT1 | Příčky z cihel a tvárnic nepálených příčky z příčkovek pórobetonových tloušťky 150 mm | m2 | 41.3132 |  | 0 |  | 0 |  | 0 | 21 | 0 | 0.11219 | 4.63 | 0 | 0 | 801-1 | RTS 25/ I | RTS 23/ I | 0.55489 | 22.92 |  | Práce | Běžná |  |  |  | POL1_
|  | včetně pomocného lešení | [25 empty] | SPI
|  | (2,35+1,92+0,60+1,75+3,10+1,82)*3,58 |  | 41.3132 | [23 empty] | VV | 0
57 | 342271211RT2 | Příčky z cihel a tvárnic nepálených příčky z cihel betonových délky 290 mm, tloušťky 65 mm | m2 | 2.97 |  | 0 |  | 0 |  | 0 | 21 | 0 | 0.1435 | 0.43 | 0 | 0 | 801-1 | RTS 25/ I | RTS 23/ I | 0.60402 | 1.79 |  | Práce | Běžná |  |  |  | POL1_
|  | včetně pomocného lešení | [25 empty] | SPI
|  | obezdívka šachet : (1,45+0,80+1,45)*0,30 |  | 1.11 | [23 empty] | VV | 0
|  | (1,00+0,90)*0,30 |  | 0.57 | [23 empty] | VV | 0
|  | (0,60+0,80+0,60)*0,30 |  | 0.6 | [23 empty] | VV | 0
|  | (0,70+0,90+0,70)*0,30 |  | 0.69 | [23 empty] | VV | 0
58 | 311112315RT3.1 | Stěna z beton.tvárnic ztraceného bednění, tl. 150 mm, zalití tvárnic betonem C 20/25 | m2 | 6.3 |  | 0 |  | 0 |  | 0 | 21 | 0 | 0.37565 | 2.37 | 0 | 0 |  | Vlastní | RTS 23/ I | 0.596 | 3.75 |  | Práce | Běžná |  |  |  | POL1_
|  | šachta Š1 : (1,15+0,60)*2*0,60 |  | 2.1 | [23 empty] | VV | 0
|  | šachta Š2 : (0,90+0,60)*2*0,60 |  | 1.8 | [23 empty] | VV | 0
|  | šachta Š3 : (0,60+0,30)*2*0,60 |  | 1.08 | [23 empty] | VV | 0
|  | šachta Š4 : (0,70+0,40)*2*0,60 |  | 1.32 | [23 empty] | VV | 0
59 | 317145333R01 | Překlad pórobetonový plochý PSF 150 x 124 x 1250 mm, světlá šířka otvoru 1100 mm | kus | 1 |  | 0 |  | 0 |  | 0 | 21 | 0 | 0.02514 | 0.03 | 0 | 0 |  | Vlastní | Indiv | 0.3225 | 0.32 |  | Práce | Běžná |  |  |  | POL1_
|  | viz. č.v. -01-204 Specifikace výrobků HSV : 1,00 |  | 1 | [23 empty] | VV | 0
Díl: | 342 | Stěny a příčky montované lehké |  |  |  | 0 |  | 0 |  | 0 |  | 0 |  | 0.13 |  | 0 |  |  |  |  | 9.69 | [6 empty] | DIL
60 | 347091082R00 | Příplatky k sádrokartonové předstěně, do plochy 5 m2 | m2 | 9.8808 |  | 0 |  | 0 |  | 0 | 21 | 0 | 0 | 0 | 0 | 0 | 801-1 | RTS 25/ I | RTS 23/ I | 0.2 | 1.98 |  | Práce | Běžná |  |  |  | POL1_
61 | 347013114RZ1.1 | Předstěna SDK,tl.55mm,1xoc.kce CD,1xRFI 12,5mm, bez izolace, bez minerální desky | m2 | 9.8808 |  | 0 |  | 0 |  | 0 | 21 | 0 | 0.01284 | 0.13 | 0 | 0 |  | Vlastní | RTS 23/ I | 0.78 | 7.71 |  | Práce | Běžná |  |  |  | POL1_
|  | Včetně: | [25 empty] | POP
|  | - nezbytné úpravy desek na příslušný rozměr | [25 empty] | POP
|  | - úpravy rohů, koutů a hran konstrukcí ze sádrokartonu | [25 empty] | POP
|  | - standardního tmelení Q2, to je: základní tmelení Q1+ dodatečné tmelení (tmelení najemno) a případné přebroušení. | [25 empty] | POP |  | - standardního tmelení Q2, to je: základní tmelení Q1+ dodatečné tmelení (tmelení najemno) a případné přebroušení.
|  | (0,92+0,92+0,92)*3,58 |  | 9.8808 | [23 empty] | VV | 0
Díl: | 4 | Vodorovné konstrukce |  |  |  | 0 |  | 0 |  | 0 |  | 0 |  | 17.92 |  | 0 |  |  |  |  | 97.89 | [6 empty] | DIL
62 | 389381001RT3 | Dobetonování prefabrikovaných konstrukcí betonem třídy C 25/30 | m3 | 0.044 |  | 0 |  | 0 |  | 0 | 21 | 0 | 2.5698 | 0.11 | 0 | 0 | 801-2 | RTS 25/ I | RTS 23/ I | 3.929 | 0.17 |  | Práce | Běžná |  |  |  | POL1_
|  | se zřízením a odstraněním bednění | [25 empty] | SPI
|  | beton C25/30, XC1, vč. bednění : | [25 empty] | VV | 0
|  | viz. č.v. -02-303, 02-309 : | [25 empty] | VV | 0
|  | dobetonovávka prefa stropu : 0,88*0,25*0,20 |  | 0.044 | [23 empty] | VV | 0
|  | výztuž viz. položka "výztuž žb.věnců" : | [25 empty] | VV | 0
63 | 417321414R00 | Železobeton ztužujících pásů a věnců třídy C 25/30 | m3 | 5.6722 |  | 0 |  | 0 |  | 0 | 21 | 0 | 2.5251 | 14.32 | 0 | 0 | 801-1 | RTS 25/ I | RTS 23/ I | 1.448 | 8.21 |  | Práce | Běžná |  |  |  | POL1_
|  | beton C25/30, XC1 : | [25 empty] | VV | 0
|  | viz. č.v. -02-309 : | [25 empty] | VV | 0
|  | výztuž viz. položka "výztuž žb.věnců" : | [25 empty] | VV | 0
|  | věnec V1 : (0,30*0,32*19,50)+(0,15*0,21*19,50) |  | 2.4863 | [23 empty] | VV | 0
|  | věnec V2 : (0,30*0,32*8,70)+(0,20*0,21*8,70) |  | 1.2006 | [23 empty] | VV | 0
|  | věnec V3 : (0,30*0,32*7,82)+(0,18*0,21*7,82) |  | 1.0463 | [23 empty] | VV | 0
|  | věnec V4 : 0,20*0,15*31,30 |  | 0.939 | [23 empty] | VV | 0
64 | 417351111R00 | Bednění bočnic ztužujících pásů a věnců včetně vzpěr obě strany, zřízení | m | 43.656 |  | 0 |  | 0 |  | 0 | 21 | 0 | 0.04965 | 2.17 | 0 | 0 | 801-1 | RTS 25/ I | RTS 23/ I | 0.94 | 41.04 |  | Práce | Běžná |  |  |  | POL1_
|  | věnec V1 : (0,35*2*19,50)+(0,21*19,50) |  | 17.745 | [23 empty] | VV | 0
|  | věnec V2 : (0,35*2*8,70)+(0,21*8,70) |  | 7.917 | [23 empty] | VV | 0
|  | věnec V3 : 0,35*2*7,82 |  | 5.474 | [23 empty] | VV | 0
|  | věnec V4 : 0,20*2*31,30 |  | 12.52 | [23 empty] | VV | 0
65 | 417351113R00 | Bednění bočnic ztužujících pásů a věnců včetně vzpěr obě strany, odstranění | m | 43.656 |  | 0 |  | 0 |  | 0 | 21 | 0 | 0 | 0 | 0 | 0 | 801-1 | RTS 25/ I | RTS 23/ I | 0.29 | 12.66 |  | Práce | Běžná |  |  |  | POL1_
66 | 417361821R00 | Výztuž ztužujících pásů a věnců z betonářské oceli 10 505(R) | t | 1.294 |  | 0 |  | 0 |  | 0 | 21 | 0 | 1.0167 | 1.32 | 0 | 0 | 801-1 | RTS 25/ I | RTS 23/ I | 27.673 | 35.81 |  | Práce | Běžná |  |  |  | POL1_
|  | Včetně distančních prvků. | [25 empty] | SPI
|  | viz. č.v. -02-309 Výkaz výztuže : 1,294 |  | 1.294 | [23 empty] | VV | 0
|  | vč. výztuže žb. překladů : | [25 empty] | VV | 0
|  | vč. výztuže žb. sloupu : | [25 empty] | VV | 0
|  | vč. výztuže žb. stropní dobetonovávky : | [25 empty] | VV | 0
|  | vč. zálivkové výztuže stropu : | [25 empty] | VV | 0
Díl: | 4.1 | Vodorovné konstrukce - těžká montáž |  |  |  | 0 |  | 0 |  | 0 |  | 0 |  | 37.82 |  | 0 |  |  |  |  | 24.76 | [6 empty] | DIL
67 | 411135001R00 | Montáž stropních panelů z předpjatého betonu hladkých, hmotnosti do 1,5 t, ve výšce do 18 m | kus | 3 |  | 0 |  | 0 |  | 0 | 21 | 0 | 0.19116 | 0.57 | 0 | 0 | 801-2 | RTS 25/ I | RTS 23/ I | 1.28 | 3.84 |  | Práce | Běžná |  |  |  | POL1_
|  | bez závěsných háků | [25 empty] | SPI
|  | viz. č.v. -02-303 Výkaz stropních panelů : | [25 empty] | VV | 0
|  | SP3 : 1,00 |  | 1 | [23 empty] | VV | 0
|  | SP4 : 1,00 |  | 1 | [23 empty] | VV | 0
|  | SP5 : 1,00 |  | 1 | [23 empty] | VV | 0
|  | vč. zmonilitnění spar zálivkovým betonem : | [25 empty] | VV | 0
68 | 411135002R00 | Montáž stropních panelů z předpjatého betonu hladkých, hmotnosti do 3,0 t, ve výšce do 18 m | kus | 11 |  | 0 |  | 0 |  | 0 | 21 | 0 | 0.30159 | 3.32 | 0 | 0 | 801-2 | RTS 25/ I | RTS 23/ I | 1.902 | 20.92 |  | Práce | Běžná |  |  |  | POL1_
|  | bez závěsných háků | [25 empty] | SPI
|  | viz. č.v. -02-303 Výkaz stropních panelů : | [25 empty] | VV | 0
|  | SP1 : 9,00 |  | 9 | [23 empty] | VV | 0
|  | SP2 : 1,00 |  | 1 | [23 empty] | VV | 0
|  | SP6 : 1,00 |  | 1 | [23 empty] | VV | 0
|  | vč. zmonolitnění spar zálivkovým betonem : | [25 empty] | VV | 0
69 | 593467592R.1 | Panel stropní SPIROLL H 200 mm PPD.. ( např. SPG20043 ) | m2 | 105.0641 |  | 0 |  | 0 |  | 0 | 21 | 0 | 0.296 | 31.1 | 0 | 0 |  | Vlastní | Indiv | 0 | 0 |  | Specifikace | Běžná |  |  |  | POL3_
|  | viz. č.v. -02-303 Výkaz stropních panelů : | [25 empty] | VV | 0
|  | SP1 : 7,82*1,20*9*1,02 |  | 86.1451 | [23 empty] | VV | 0
|  | SP2 : 7,82*1,20*1*1,02 |  | 9.5717 | [23 empty] | VV | 0
|  | SP3 : 4,85*0,88*1*1,02 |  | 4.3534 | [23 empty] | VV | 0
|  | SP4 : 2,72*0,88*1*1,02 |  | 2.4415 | [23 empty] | VV | 0
|  | SP5 : 7,82*0,32*1*1,02 |  | 2.5524 | [23 empty] | VV | 0
|  | vč. rozměr.úprav : | [25 empty] | VV | 0
70 | 593467592R.2 | Panel stropní SPIROLL H 200 mm PPD.. ( např. SPG20207 ) | m2 | 9.5717 |  | 0 |  | 0 |  | 0 | 21 | 0 | 0.296 | 2.83 | 0 | 0 |  | Vlastní | Indiv | 0 | 0 |  | Specifikace | Běžná |  |  |  | POL3_
|  | viz. č.v. -02-303 Výkaz stropních panelů : | [25 empty] | VV | 0
|  | SP6 : 7,82*1,20*1*1,02 |  | 9.5717 | [23 empty] | VV | 0
|  | vč. rozměr.úprav : | [25 empty] | VV | 0
Díl: | 5 | Komunikace |  |  |  | 0 |  | 0 |  | 0 |  | 0 |  | 90.65 |  | 0 |  |  |  |  | 70.72 | [6 empty] | DIL
71 | 451577877R00 | Podklad nebo lože pod dlažbu (přídlažbu) ze štěrkopísku tloušťky do 10 cm | m2 | 97 |  | 0 |  | 0 |  | 0 | 21 | 0 | 0.16192 | 15.71 | 0 | 0 | 822-1 | RTS 25/ I | RTS 23/ I | 0.05 | 4.85 |  | Práce | Běžná |  |  |  | POL1_
|  | v ploše vodorovné nebo ve sklonu do 1:5 | [25 empty] | SPI
|  | frakce 0/8 mm : 35,00+62,00 |  | 97 | [23 empty] | VV | 0
72 | 451577977R00 | Podklad nebo lože pod dlažbu (přídlažbu) ze štěrkodrti tloušťky do 100 mm | m2 | 97 |  | 0 |  | 0 |  | 0 | 21 | 0 | 0.1836 | 17.81 | 0 | 0 | 822-1 | RTS 25/ I | RTS 23/ I | 0.09 | 8.73 |  | Práce | Běžná |  |  |  | POL1_
|  | v ploše vodorovné nebo ve sklonu do 1:5 | [25 empty] | SPI
|  | frakce 0/63 mm : 35,00+62,00 |  | 97 | [23 empty] | VV | 0
73 | 451579977R00 | Podklad nebo lože pod dlažbu (přídlažbu) ze štěrkodrti příplatek za každý další 1 cm štěrkodrti nad 100 mm | m2 | 1455 |  | 0 |  | 0 |  | 0 | 21 | 0 | 0.0204 | 29.68 | 0 | 0 | 822-1 | RTS 25/ I | RTS 23/ I | 0.006 | 8.73 |  | Práce | Běžná |  |  |  | POL1_
|  | v ploše vodorovné nebo ve sklonu do 1:5 | [25 empty] | SPI
|  | celk.tl. vrstvy 25 cm : 97,00*15 |  | 1455 | [23 empty] | VV | 0
74 | 596215040R00 | Kladení zámkové dlažby do drtě tloušťka dlažby 80 mm, tloušťka lože 40 mm | m2 | 97 |  | 0 |  | 0 |  | 0 | 21 | 0 | 0.0739 | 7.17 | 0 | 0 | 822-1 | RTS 25/ I | RTS 23/ I | 0.478 | 46.37 |  | Práce | Běžná |  |  |  | POL1_
|  | s provedením lože z kameniva drceného, s vyplněním spár, s dvojitým hutněním a se smetením přebytečného materiálu na krajnici. S dodáním hmot pro lože a výplň spár. | [25 empty] | SPI |  | s provedením lože z kameniva drceného, s vyplněním spár, s dvojitým hutněním a se smetením přebytečného materiálu na krajnici. S dodáním hmot pro lože a výplň spár.
|  | 35,00+62,00 |  | 97 | [23 empty] | VV | 0
75 | 564811111RT2.1 | Podklad z kameniva drceného po zhutnění tloušťky 5 cm, frakce 16-32 mm | m2 | 97 |  | 0 |  | 0 |  | 0 | 21 | 0 | 0.126 | 12.22 | 0 | 0 |  | Vlastní | RTS 23/ I | 0.021 | 2.04 |  | Práce | Běžná |  |  |  | POL1_
76 | 59245300R | Dlažba betonová typ: zámkový; dl = 200 mm; š = 165 mm; tl = 80,0 mm; povrchová úprava: impregnace; barva: šedá | m2 | 53.025 |  | 0 |  | 0 |  | 0 | 21 | 0 | 0.152 | 8.06 | 0 | 0 | SPCM | RTS 25/ I | Indiv | 0 | 0 |  | Specifikace | Běžná |  |  |  | POL3_
|  | vč. půlených a krajových : (35,00*1,05)+(62,00*0,25*1,05) |  | 53.025 | [23 empty] | VV | 0
Díl: | 61 | Úpravy povrchů vnitřní |  |  |  | 0 |  | 0 |  | 0 |  | 0 |  | 12.1 |  | 0 |  |  |  |  | 236.37 | [6 empty] | DIL
77 | 610991001R00 | Začišťovací okenní lišta pro omítku tl. 6 mm | m | 42.23 |  | 0 |  | 0 |  | 0 | 21 | 0 | 0.00015 | 0.01 | 0 | 0 | 801-1 | RTS 25/ I | RTS 23/ I | 0.05 | 2.11 |  | Práce | Běžná |  |  |  | POL1_
|  | nalepení a odříznutí po dokončení omítek | [25 empty] | SPI
|  | 2,00+6,70+7,15+2,00+2,77+1,00+2,77 |  | 24.39 | [23 empty] | VV | 0
|  | 0,75+1,80+0,75+0,75+0,60+0,75+0,75+0,60+0,75 |  | 7.5 | [23 empty] | VV | 0
|  | 1,00+1,80+1,00+2,77+1,00+2,77 |  | 10.34 | [23 empty] | VV | 0
78 | 612451121R00 | Omítky vnitřního zdiva cementové hladké | m2 | 124.7154 |  | 0 |  | 0 |  | 0 | 21 | 0 | 0.04558 | 5.68 | 0 | 0 | 801-1 | RTS 25/ I | RTS 23/ I | 0.608 | 75.83 |  | Práce | Běžná |  |  |  | POL1_
|  | v podlaží i ve schodišti, zdiva cihelného, kamenného, smíšeného nebo betonového | [25 empty] | SPI
|  | pod keram.obklady : 132,86335 |  | 132.8633 | [23 empty] | VV | 0
|  | -(0,92*2,80*3)-(0,15*2,80) |  | -8.148 | [23 empty] | VV | 0
79 | 612473186R00 | Omítky vnitřní zdiva ze suchých směsí příplatek za zabudované rohovníky | m | 39.76 |  | 0 |  | 0 |  | 0 | 21 | 0 | 0.00046 | 0.02 | 0 | 0 | 801-1 | RTS 25/ I | RTS 23/ I | 0 | 0 |  | Práce | Běžná |  |  |  | POL1_
|  | omítka vápenocementová, strojně nebo ručně nanášená v podlaží i ve schodišti na jakýkoliv druh podkladu, kompletní souvrství | [25 empty] | SPI |  | omítka vápenocementová, strojně nebo ručně nanášená v podlaží i ve schodišti na jakýkoliv druh podkladu, kompletní souvrství
|  | (1,00*2)+2,38+1,10+2,38+(3,58*3)+3,00+1,00+3,00 |  | 25.6 | [23 empty] | VV | 0
|  | 3,58+3,00+1,00+3,00+3,58 |  | 14.16 | [23 empty] | VV | 0
80 | 612481211RT8 | Vyztužení povrchu vnitřních stěn sklotextilní síťovinou s dodávkou síťoviny a stěrkového tmelu | m2 | 55.2795 |  | 0 |  | 0 |  | 0 | 21 | 0 | 0.00361 | 0.2 | 0 | 0 | 801-1 | RTS 25/ I | RTS 23/ I | 0.362 | 20.01 |  | Práce | Běžná |  |  |  | POL1_
|  | 221,11795*0,25 |  | 55.2795 | [23 empty] | VV | 0
81 | 612473189R01 | Omítka vnitř.zdiva ze such.směsi, štuková, strojně, tenkovrstvá omítka se štuk.povrchem, tl. 6 mm | m2 | 221.118 |  | 0 |  | 0 |  | 0 | 21 | 0 | 0.02798 | 6.19 | 0 | 0 |  | Vlastní | RTS 23/ I | 0.626 | 138.42 |  | Práce | Běžná |  |  |  | POL1_
|  | včetně postřiku a jádrové omítky. | [25 empty] | POP
|  | m.č. 101 : (7,40+7,52)*2*3,58 |  | 106.8272 | [23 empty] | VV | 0
|  | (2,00+6,70+7,15+2,00)*0,20 |  | 3.57 | [23 empty] | VV | 0
|  | (1,00+1,00)*0,20 |  | 0.4 | [23 empty] | VV | 0
|  | -(6,70+7,15-1,40)*2,00 |  | -24.9 | [23 empty] | VV | 0
|  | -(1,40*2,77)-(0,80*1,97) |  | -5.454 | [23 empty] | VV | 0
|  | m.č. 102 : (4,80+1,92+0,45+2,60)*2*3,58 |  | 69.9532 | [23 empty] | VV | 0
|  | (2,145+1,10+2,145)*0,15 |  | 0.8085 | [23 empty] | VV | 0
|  | (3,00+1,00+3,00)*0,20 |  | 1.4 | [23 empty] | VV | 0
|  | -(0,80*1,97*5)-(1,00*2,77)-(0,70*1,97) |  | -12.029 | [23 empty] | VV | 0
|  | m.č. 103 : (4,25+2,47)*2*3,58 |  | 48.1152 | [23 empty] | VV | 0
|  | (0,75+1,80+0,75)*0,20 |  | 0.66 | [23 empty] | VV | 0
|  | -(1,80*0,75)-(0,80*1,97) |  | -2.926 | [23 empty] | VV | 0
|  | m.č. 104 : (1,90+0,92)*2*3,58 |  | 20.1912 | [23 empty] | VV | 0
|  | -0,70*1,97*3 |  | -4.137 | [23 empty] | VV | 0
|  | m.č. 105 : (1,75+0,92)*2*3,58 |  | 19.1172 | [23 empty] | VV | 0
|  | (0,75+0,60+0,75)*0,20 |  | 0.42 | [23 empty] | VV | 0
|  | -(0,60*0,75)-(0,70*1,97) |  | -1.829 | [23 empty] | VV | 0
|  | m.č. 106 : (1,60+0,92)*2*3,58 |  | 18.0432 | [23 empty] | VV | 0
|  | -0,70*1,97 |  | -1.379 | [23 empty] | VV | 0
|  | m.č. 107 : (3,17+2,25)*2*3,58 |  | 38.8072 | [23 empty] | VV | 0
|  | (1,00+1,80+1,00)*0,20 |  | 0.76 | [23 empty] | VV | 0
|  | (0,75+0,60+0,75)*0,20 |  | 0.42 | [23 empty] | VV | 0
|  | -(1,80*1,00)-(0,60*0,75)-(0,80*1,97) |  | -3.826 | [23 empty] | VV | 0
|  | m.č. 108 : (1,80+2,25)*2*3,58 |  | 28.998 | [23 empty] | VV | 0
|  | -0,80*1,97 |  | -1.576 | [23 empty] | VV | 0
|  | m.č. 109 : (2,32+1,82)*2*3,58 |  | 29.6424 | [23 empty] | VV | 0
|  | (3,00+1,00+3,00)*0,20 |  | 1.4 | [23 empty] | VV | 0
|  | -1,00*2,77 |  | -2.77 | [23 empty] | VV | 0
|  | m.č. 110 : (1,50+2,25)*2*3,58 |  | 26.85 | [23 empty] | VV | 0
|  | -0,80*1,97 |  | -1.576 | [23 empty] | VV | 0
|  | odpočet keram.obklady : -132,86335 |  | -132.8633 | [23 empty] | VV | 0
Díl: | 62 | Úpravy povrchů vnější |  |  |  | 0 |  | 0 |  | 0 |  | 0 |  | 5.42 |  | 0 |  |  |  |  | 212.81 | [6 empty] | DIL
82 | 622319120RV1 | Zateplení soklu soklovým polystyrénem, tloušťky 60 mm, zakončené stěrkou s výztužnou tkaninou | m2 | 23.74 |  | 0 |  | 0 |  | 0 | 21 | 0 | 0.00969 | 0.23 | 0 | 0 | 801-1 | RTS 25/ I | RTS 23/ I | 0.857 | 20.35 |  | Práce | Běžná |  |  |  | POL1_
|  | nanesení lepicího tmelu na izolační desky, nalepení desek, zajištění talířovými hmoždinkami (6 ks/m2), přebroušení desek, natažení stěrky, vtlačení výztužné tkaniny, přehlazení stěrky. Další vrstvy podle popisu položky. Včetně rohových lišt na hranách budov. | [25 empty] | SPI |  | nanesení lepicího tmelu na izolační desky, nalepení desek, zajištění talířovými hmoždinkami (6 ks/m2), přebroušení desek, natažení stěrky, vtlačení výztužné tkaniny, přehlazení stěrky. Další vrstvy podle popisu položky. Včetně rohových lišt na hranách budov.
|  | sokl - část nad terénem : (15,32+8,42)*2*0,50 |  | 23.74 | [23 empty] | VV | 0
83 | 622432112R00 | Omítky vnější stěn z umělého kamene v přírodní barvě drtí dekorativní střednězrnné, akrylátové | m2 | 40.482 |  | 0 |  | 0 |  | 0 | 21 | 0 | 0.00618 | 0.25 | 0 | 0 | 801-1 | RTS 25/ I | RTS 23/ I | 0.5 | 20.24 |  | Práce | Běžná |  |  |  | POL1_
|  | (15,32+8,42)*2*0,90 |  | 42.732 | [23 empty] | VV | 0
|  | 0,15*0,90*2*3 |  | 0.81 | [23 empty] | VV | 0
|  | -(1,00*0,90*2)-(1,40*0,90) |  | -3.06 | [23 empty] | VV | 0
84 | 622472162R00 | Omítka vnější stěn z hotových maltových směsí silikonová z pastovité směsi stupeň složitosti 1÷2, ručně | m2 | 110.8613 |  | 0 |  | 0 |  | 0 | 21 | 0 | 0.035 | 3.88 | 0 | 0 | 801-1 | RTS 25/ I | RTS 23/ I | 0.79534 | 88.17 |  | Práce | Běžná |  |  |  | POL1_
|  | kompletní omítkové souvrství | [25 empty] | SPI
|  | od +0,77 po +4,10 : (0,80+1,80+5,12)*2,00 |  | 15.44 | [23 empty] | VV | 0
|  | (0,75+1,80+0,15)*0,15 |  | 0.405 | [23 empty] | VV | 0
|  | -1,80*0,75 |  | -1.35 | [23 empty] | VV | 0
|  | 7,60*1,30 |  | 9.88 | [23 empty] | VV | 0
|  | (7,60+2,00)*0,15 |  | 1.44 | [23 empty] | VV | 0
|  | 15,32*(3,75-0,77) |  | 45.6536 | [23 empty] | VV | 0
|  | 0,40*0,35*2 |  | 0.28 | [23 empty] | VV | 0
|  | (1,00+1,80+1,00)*0,15 |  | 0.57 | [23 empty] | VV | 0
|  | -1,80*1,00 |  | -1.8 | [23 empty] | VV | 0
|  | 8,42*(4,10-0,77) |  | 28.0386 | [23 empty] | VV | 0
|  | (7,17+2,00)*0,15 |  | 1.3755 | [23 empty] | VV | 0
|  | -7,17*2,00 |  | -14.34 | [23 empty] | VV | 0
|  | 8,42*(4,10-0,77) |  | 28.0386 | [23 empty] | VV | 0
|  | (2,00+1,00+2,00)*0,15*2 |  | 1.5 | [23 empty] | VV | 0
|  | (0,75+0,60+0,75)*0,15*2 |  | 0.63 | [23 empty] | VV | 0
|  | -(1,00*2,00*2)-(0,60*0,75*2) |  | -4.9 | [23 empty] | VV | 0
85 | 622473186R00 | Příplatek za rohovník - dodávka materiálu | m | 56.74 |  | 0 |  | 0 |  | 0 | 21 | 0 | 0.00045 | 0.03 | 0 | 0 | 801-1 | RTS 25/ I | RTS 23/ I | 0 | 0 |  | Práce | Běžná |  |  |  | POL1_
|  | (3,33*3)+1,30+(0,35*2) |  | 11.99 | [23 empty] | VV | 0
|  | 7,17+2,00+7,60+2,00+(0,80*2) |  | 20.37 | [23 empty] | VV | 0
|  | 0,75+1,80+0,75+1,00+1,80+1,00 |  | 7.1 | [23 empty] | VV | 0
|  | (0,75+0,60+0,75)*2 |  | 4.2 | [23 empty] | VV | 0
|  | (2,77+1,00+2,77)*2 |  | 13.08 | [23 empty] | VV | 0
86 | 622481211RU1 | Vyztužení povrchových úprav vnějších stěn stěrkou s výztužnou sklotextilní tkaninou, s dodávkou sítě a stěrkového tmelu | m2 | 22.49 |  | 0 |  | 0 |  | 0 | 21 | 0 | 0.00491 | 0.11 | 0 | 0 | 801-1 | RTS 25/ I | RTS 23/ I | 0.362 | 8.14 |  | Práce | Běžná |  |  |  | POL1_
|  | část na zdivu - pod část Marmolit : (15,32+8,42)*2*0,50 |  | 23.74 | [23 empty] | VV | 0
|  | 0,15*0,50*2*3 |  | 0.45 | [23 empty] | VV | 0
|  | -(1,00*0,50*2)-(1,40*0,50) |  | -1.7 | [23 empty] | VV | 0
87 | 622481211RU1 | Vyztužení povrchových úprav vnějších stěn stěrkou s výztužnou sklotextilní tkaninou, s dodávkou sítě a stěrkového tmelu | m2 | 110.8613 |  | 0 |  | 0 |  | 0 | 21 | 0 | 0.00491 | 0.54 | 0 | 0 | 801-1 | RTS 25/ I | RTS 23/ I | 0.362 | 40.13 |  | Práce | Běžná |  |  |  | POL1_
88 | 622319120R01 | Zateplovací systém, sokl, EPS P 60 mm, zakončený EPS P 60 mm | m2 | 28.488 |  | 0 |  | 0 |  | 0 | 21 | 0 | 0.01335 | 0.38 | 0 | 0 |  | Vlastní | Indiv | 1.2558 | 35.78 |  | Práce | Běžná |  |  |  | POL1_
|  | sokl - část pod terénem : (15,32+8,42)*2*0,60 |  | 28.488 | [23 empty] | VV | 0
Díl: | 63 | Podlahy a podlahové konstrukce |  |  |  | 0 |  | 0 |  | 0 |  | 0 |  | 194.43 |  | 0 |  |  |  |  | 192.47 | [6 empty] | DIL
89 | 631312621RM1 | Mazanina z betonu prostého tl. přes 50 do 80 mm třídy C 20/25, | m3 | 6.192 |  | 0 |  | 0 |  | 0 | 21 | 0 | 2.525 | 15.63 | 0 | 0 | 801-1 | RTS 25/ I | RTS 23/ I | 3.213 | 19.89 |  | Práce | Běžná |  |  |  | POL1_
|  | (z kameniva) hlazená dřevěným hladítkem | [25 empty] | SPI
|  | Včetně vytvoření dilatačních spár, bez zaplnění. | [25 empty] | POP
|  | viz. Příloha č.1 TZ - Skladby konstrukcí : | [25 empty] | VV | 0
|  | SP.01, SP.02 : (55,65+14,06+10,08+1,75+1,61+1,61+6,15+4,05)*0,06 |  | 5.6976 | [23 empty] | VV | 0
|  | (4,86+3,38)*0,06 |  | 0.4944 | [23 empty] | VV | 0
90 | 631313511R00 | Mazanina z betonu prostého tl. přes 80 do 120 mm třídy C 12/15, | m3 | 15.7069 |  | 0 |  | 0 |  | 0 | 21 | 0 | 2.525 | 39.66 | 0 | 0 | 801-1 | RTS 25/ I | RTS 23/ I | 2.58 | 40.52 |  | Práce | Běžná |  |  |  | POL1_
|  | (z kameniva) hlazená dřevěným hladítkem | [25 empty] | SPI
|  | Včetně vytvoření dilatačních spár, bez zaplnění. | [25 empty] | POP
|  | beton C12/15, X0 : | [25 empty] | VV | 0
|  | podkladní beton pod základ.pasy : (15,52+15,52)*1,10*0,10 |  | 3.4144 | [23 empty] | VV | 0
|  | (6,77+6,77+6,77)*0,75*0,10 |  | 1.5232 | [23 empty] | VV | 0
|  | podkladní beton pod podl.desku : (7,375+6,695)*7,47*0,10 |  | 10.5103 | [23 empty] | VV | 0
|  | -(1,45*0,60*0,10)-(0,70*0,70*0,10) |  | -0.136 | [23 empty] | VV | 0
|  | -(0,90*0,90*0,10)-(0,60*0,60*0,10) |  | -0.117 | [23 empty] | VV | 0
|  | podkladní beton pod šachty : | [25 empty] | VV | 0
|  | Š1 : 1,55*0,80*0,10 |  | 0.124 | [23 empty] | VV | 0
|  | Š2 : 1,00*1,00*0,10 |  | 0.1 | [23 empty] | VV | 0
|  | Š3 : 0,80*0,70*0,10 |  | 0.056 | [23 empty] | VV | 0
|  | Š4 : 0,90*0,80*0,10 |  | 0.072 | [23 empty] | VV | 0
|  | podkladní beton základ pod TČ : 0,80*0,50*0,10*2 |  | 0.08 | [23 empty] | VV | 0
|  | podkladní beton základ pod kondenz.jednotku : 0,80*0,50*0,10*2 |  | 0.08 | [23 empty] | VV | 0
91 | 631315711R00 | Mazanina z betonu prostého tl. přes 120 do 240 mm třídy C 25/30, | m3 | 18.4389 |  | 0 |  | 0 |  | 0 | 21 | 0 | 2.525 | 46.56 | 0 | 0 | 801-1 | RTS 25/ I | RTS 23/ I | 2.317 | 42.72 |  | Práce | Běžná |  |  |  | POL1_
|  | (z kameniva) hlazená dřevěným hladítkem | [25 empty] | SPI
|  | Včetně vytvoření dilatačních spár, bez zaplnění. | [25 empty] | POP
|  | beton C25/30, XC1 : | [25 empty] | VV | 0
|  | žb. podlahová deska : 15,17*8,27*0,15 |  | 18.8184 | [23 empty] | VV | 0
|  | odpočet šachet : -(1,45*0,60*0,15)-(0,90*0,90*0,15) |  | -0.252 | [23 empty] | VV | 0
|  | -(0,60*0,60*0,15)-(0,70*0,70*0,15) |  | -0.1275 | [23 empty] | VV | 0
92 | 631315711R00 | Mazanina z betonu prostého tl. přes 120 do 240 mm třídy C 25/30, | m3 | 0.3795 |  | 0 |  | 0 |  | 0 | 21 | 0 | 2.525 | 0.96 | 0 | 0 | 801-1 | RTS 25/ I | RTS 23/ I | 2.317 | 0.88 |  | Práce | Běžná |  |  |  | POL1_
|  | (z kameniva) hlazená dřevěným hladítkem | [25 empty] | SPI
|  | Včetně vytvoření dilatačních spár, bez zaplnění. | [25 empty] | POP
|  | šachtové dna : (1,45*0,60*0,15)+(0,90*0,90*0,15) |  | 0.252 | [23 empty] | VV | 0
|  | (0,60*0,60*0,15)+(0,70*0,70*0,15) |  | 0.1275 | [23 empty] | VV | 0
93 | 631319175R00 | Příplatek za stržení povrchu tloušťka mazaniny od 120 mm do 240 mm | m3 | 36.8778 |  | 0 |  | 0 |  | 0 | 21 | 0 | 0 | 0 | 0 | 0 | 801-1 | RTS 25/ I | RTS 23/ I | 0.205 | 7.56 |  | Práce | Běžná |  |  |  | POL1_
|  | spodní vrstvy mazaniny latí před vložením výztuže nebo pletiva pro tloušťku obou vrstev mazaniny | [25 empty] | SPI
|  | 18,43888*2 |  | 36.8778 | [23 empty] | VV | 0
94 | 631351101R00 | Bednění stěn, rýh a otvorů v podlahách zřízení | m2 | 22.1154 |  | 0 |  | 0 |  | 0 | 21 | 0 | 0.0141 | 0.31 | 0 | 0 | 801-1 | RTS 25/ I | RTS 23/ I | 0.396 | 8.76 |  | Práce | Běžná |  |  |  | POL1_
|  | podkladní beton pod základ.pasy : (15,52+8,97)*2*0,10 |  | 4.898 | [23 empty] | VV | 0
|  | (6,975+6,77)*2*0,10 |  | 2.749 | [23 empty] | VV | 0
|  | (6,295+6,77)*2*0,10 |  | 2.613 | [23 empty] | VV | 0
|  | podkladní beton pod šachty : | [25 empty] | VV | 0
|  | Š1 : (1,55+0,80+1,55)*0,13 |  | 0.507 | [23 empty] | VV | 0
|  | Š2 : (1,00+1,00)*0,13 |  | 0.26 | [23 empty] | VV | 0
|  | Š3 : (0,80+0,70+0,80)*0,10 |  | 0.23 | [23 empty] | VV | 0
|  | Š4 : (0,90+0,80+0,80)*0,10 |  | 0.25 | [23 empty] | VV | 0
|  | žb.podlahová deska : (15,17+8,27)*2*0,20 |  | 9.376 | [23 empty] | VV | 0
|  | šachtové dna : (1,45+0,60+1,456)*0,15 |  | 0.5259 | [23 empty] | VV | 0
|  | (0,90*0,90)*0,15 |  | 0.1215 | [23 empty] | VV | 0
|  | (0,70+0,70+0,70)*0,15 |  | 0.315 | [23 empty] | VV | 0
|  | (0,60+0,60+0,60)*0,15 |  | 0.27 | [23 empty] | VV | 0
95 | 631351102R00 | Bednění stěn, rýh a otvorů v podlahách odstranění | m2 | 22.1154 |  | 0 |  | 0 |  | 0 | 21 | 0 | 0 | 0 | 0 | 0 | 801-1 | RTS 25/ I | RTS 23/ I | 0.24 | 5.31 |  | Práce | Běžná |  |  |  | POL1_
96 | 631361821R00 | Výztuž mazanin z betonů a z lehkých betonů z betonářské oceli 10 505(R) | t | 0.11172 |  | 0 |  | 0 |  | 0 | 21 | 0 | 1.0185 | 0.11 | 0 | 0 | 801-1 | RTS 25/ I | RTS 23/ I | 15.293 | 1.71 |  | Práce | Běžná |  |  |  | POL1_
|  | včetně distančních prvků | [25 empty] | SPI
|  | viz. v.č. -02-308 Výkaz výztuže : 0,10640*1,05 |  | 0.11172 | [23 empty] | VV | 0
97 | 631362021R00 | Výztuž mazanin z betonů a z lehkých betonů ze svařovaných sítí ze svařovaných sítí | t | 2.8008 |  | 0 |  | 0 |  | 0 | 21 | 0 | 1.0662 | 2.99 | 0 | 0 | 801-1 | RTS 25/ I | RTS 23/ I | 15.231 | 42.66 |  | Práce | Běžná |  |  |  | POL1_
|  | včetně distančních prvků | [25 empty] | SPI
|  | viz. v.č. -02-308 Výkaz výztuže : 2,66740*1,05 |  | 2.8008 | [23 empty] | VV | 0
98 | 564761111R01 | Podklad z kameniva drceného vel.16-32 mm, tl. 20 cm | m2 | 205.1458 |  | 0 |  | 0 |  | 0 | 21 | 0 | 0.43 | 88.21 | 0 | 0 |  | Vlastní | Indiv | 0.028 | 5.74 |  | Práce | Běžná |  |  |  | POL1_
|  | po vrstvách, 2x tl. 20 cm : (7,375+6,695)*7,47*2 |  | 210.2058 | [23 empty] | VV | 0
|  | odpočet šachet : -(1,45*0,60*2)-(0,70*0,70*2) |  | -2.72 | [23 empty] | VV | 0
|  | -(0,90*0,90*2)-(0,60*0,60*2) |  | -2.34 | [23 empty] | VV | 0
99 | 631319151R01 | Příplatek za přehlaz. mazanin tl. 8 cm | m3 | 6.192 |  | 0 |  | 0 |  | 0 | 21 | 0 | 0 | 0 | 0 | 0 |  | Vlastní | RTS 23/ I | 2.7 | 16.72 |  | Práce | Běžná |  |  |  | POL1_
Díl: | 64 | Výplně otvorů |  |  |  | 0 |  | 0 |  | 0 |  | 0 |  | 0.34 |  | 0 |  |  |  |  | 22.11 | [6 empty] | DIL
100 | 642942111RT3 | Osazení zárubní dveřních ocelových bez dveřních křídel, do zdiva včetně kotvení, na jakoukoliv cementovou maltu, s vybetonováním prahu v zárubni a s osazením špalíků nebo latí pro dřevěný práh včetně dodávky zárubní 70 x 197 x 10 cm | kus | 3 |  | 0 |  | 0 |  | 0 | 21 | 0 | 0.02937 | 0.09 | 0 | 0 | 801-1 | RTS 25/ I | RTS 23/ I | 1.86 | 5.58 |  | Práce | Běžná |  |  |  | POL1_
|  | viz. č.v. -01-202 Specifikace výplní otvorů : | [25 empty] | VV | 0
|  | D6, D7 : 1+2 |  | 3 | [23 empty] | VV | 0
101 | 642942111RT4 | Osazení zárubní dveřních ocelových bez dveřních křídel, do zdiva včetně kotvení, na jakoukoliv cementovou maltu, s vybetonováním prahu v zárubni a s osazením špalíků nebo latí pro dřevěný práh včetně dodávky zárubní 800 x 1970 x 100 mm | kus | 4 |  | 0 |  | 0 |  | 0 | 21 | 0 | 0.02957 | 0.12 | 0 | 0 | 801-1 | RTS 25/ I | RTS 23/ I | 1.86 | 7.44 |  | Práce | Běžná |  |  |  | POL1_
|  | viz. č.v. -01-202 Specifikace výplní otvorů : | [25 empty] | VV | 0
|  | D2, D4, D5, D3 : 1+1+1+1 |  | 4 | [23 empty] | VV | 0
102 | 642942111RU4 | Osazení zárubní dveřních ocelových bez dveřních křídel, do zdiva včetně kotvení, na jakoukoliv cementovou maltu, s vybetonováním prahu v zárubni a s osazením špalíků nebo latí pro dřevěný práh včetně dodávky zárubní 800 x 1970 x 150 mm | kus | 1 |  | 0 |  | 0 |  | 0 | 21 | 0 | 0.03207 | 0.03 | 0 | 0 | 801-1 | RTS 25/ I | RTS 23/ I | 1.86 | 1.86 |  | Práce | Běžná |  |  |  | POL1_
|  | viz. č.v. -01-202 Specifikace výplní otvorů : | [25 empty] | VV | 0
|  | D1 : 1 |  | 1 | [23 empty] | VV | 0
103 | 648991113RT3.1 | Osazení parapet.desek plast. a lamin. š.nad 20cm, včetně dodávky dřevotřísk.laminát ( HPL ) parapetní desky š. 300 mm | m | 17 |  | 0 |  | 0 |  | 0 | 21 | 0 | 0.00616 | 0.1 | 0 | 0 |  | Vlastní | Indiv | 0.425 | 7.23 |  | Práce | Běžná |  |  |  | POL1_
|  | viz. č.v. -01-204 Specifikace výrobků HSV : | [25 empty] | VV | 0
|  | odkaz P01 : 17,00 |  | 17 | [23 empty] | VV | 0
Díl: | 89 | Ostatní konstrukce na trubním vedení |  |  |  | 0 |  | 0 |  | 0 |  | 0 |  | 0.02 |  | 0 |  |  |  |  | 3.28 | [6 empty] | DIL
104 | 899102111R00 | Osazení poklopů litinových a ocelových o hmotnost jednotlivě přes 50 do 100 kg | kus | 3 |  | 0 |  | 0 |  | 0 | 21 | 0 | 0.00702 | 0.02 | 0 | 0 | 827-1 | RTS 25/ I | RTS 23/ I | 1.094 | 3.28 |  | Práce | Běžná |  |  |  | POL1_
|  | viz. č.v. -01-204 Specifikace výrobků HSV : | [25 empty] | VV | 0
|  | P015, P016, P017 : 1+1+1 |  | 3 | [23 empty] | VV | 0
105 | 553/SPC01 | PO15 Šachetní poklop ocel. 600/600 mm, pro zadláždění tl. 10 mm, těsnění, plynotěsný | ks | 1 |  | 0 |  | 0 |  | 0 | 21 | 0 | 0 | 0 | 0 | 0 |  | Vlastní | Indiv | 0 | 0 |  | Práce | Běžná |  |  |  | POL1_
106 | 553/SPC02 | PO16 Šachetní poklop ocel. 300/300 mm, pro zadláždění tl. 10 mm, těsnění, plynotěsný | ks | 1 |  | 0 |  | 0 |  | 0 | 21 | 0 | 0 | 0 | 0 | 0 |  | Vlastní | Indiv | 0 | 0 |  | Práce | Běžná |  |  |  | POL1_
107 | 553/SPC03 | PO17 Šachetní poklop ocel. 400/400 mm, pro zadláždění tl. 10 mm, těsnění, plynotěsný | ks | 1 |  | 0 |  | 0 |  | 0 | 21 | 0 | 0 | 0 | 0 | 0 |  | Vlastní | Indiv | 0 | 0 |  | Práce | Běžná |  |  |  | POL1_
108 | 89/R01 | PO18 D+M Šachetní poklop 1150/300 cm, slzičkový plech, vč.rámu, žár. pozink. | ks | 1 |  | 0 |  | 0 |  | 0 | 21 | 0 | 0 | 0 | 0 | 0 |  | Vlastní | Indiv | 0 | 0 |  | Práce | Běžná |  |  |  | POL1_
Díl: | 9 | Ostatní konstrukce a práce |  |  |  | 0 |  | 0 |  | 0 |  | 0 |  | 0.09 |  | 0.02 |  |  |  |  | 9.32 | [6 empty] | DIL
109 | 936457111R00 | Zálivka objem do 0,01 m3 | m3 | 0.03402 |  | 0 |  | 0 |  | 0 | 21 | 0 | 2.525 | 0.09 | 0 | 0 | 832-1 | RTS 25/ I | Indiv | 7.7 | 0.26 |  | Práce | Běžná |  |  |  | POL1_
|  | kotevních šroubů, ocelových konstrukcí, různých dutin apod. betonem vodostavebním | [25 empty] | SPI
|  | Včetně vyčištění dutin nebo kapes a osazení kotevních šroubů nebo ocelových součástek. | [25 empty] | POP
|  | viz. č.v. -02-304 pozn. - zálivka drážek ve zdivu atiky : 0,06*0,06*0,35*27 |  | 0.03402 | [23 empty] | VV | 0
110 | 970051100R00 | Jádrové vrtání, kruhové prostupy v železobetonu jádrové vrtání , do D 100 mm | m | 0.4 |  | 0 |  | 0 |  | 0 | 21 | 0 | 0 | 0 | 0.01963 | 0.01 | 801-3 | RTS 25/ I | RTS 23/ I | 3.25 | 1.3 |  | Práce | Běžná |  |  |  | POL1_
|  | stropní panely : 0,20*2 |  | 0.4 | [23 empty] | VV | 0
111 | 970051130R00 | Jádrové vrtání, kruhové prostupy v železobetonu jádrové vrtání , do D 130 mm | m | 0.2 |  | 0 |  | 0 |  | 0 | 21 | 0 | 0 | 0 | 0.03317 | 0.01 | 801-3 | RTS 25/ I | RTS 23/ I | 3.9 | 0.78 |  | Práce | Běžná |  |  |  | POL1_
|  | stropní panely : 0,20 |  | 0.2 | [23 empty] | VV | 0
112 | 380932115R01 | Vlepení výztuže D 12 mm do vrtu v betonu 2složkovou epoxidovou hmotou, vč. dodávky dodávky výztuže | m | 4.05 |  | 0 |  | 0 |  | 0 | 21 | 0 | 0.00012 | 0 | 0 | 0 |  | Vlastní | Indiv | 1.18 | 4.78 |  | Práce | Běžná |  |  |  | POL1_
|  | přikotvení věnce atiky : 0,15*27 |  | 4.05 | [23 empty] | VV | 0
113 | 9/R01 | Podlití patních kotv.ploten ocel.sloupů zálivkovou maltou, tl. 4 cm | ks | 4 |  | 0 |  | 0 |  | 0 | 21 | 0 | 0 | 0 | 0 | 0 |  | Vlastní | Indiv | 0 | 0 |  | Práce | Běžná |  |  |  | POL1_
114 | 9/R02 | Dotmelení příček u stropu, tl. do 3 cm | m | 55.95 |  | 0 |  | 0 |  | 0 | 21 | 0 | 0 | 0 | 0 | 0 |  | Vlastní | Indiv | 0 | 0 |  | Práce | Běžná |  |  |  | POL1_
|  | tl. 10 cm : (4,65+2,25+3,61+1,90+1,75+1,95)*2 |  | 32.22 | [23 empty] | VV | 0
|  | tl. 15 cm : (2,35+1,92+0,60+1,75+3,10+1,82)*2 |  | 23.08 | [23 empty] | VV | 0
|  | tl. 5 cm : (0,35+0,30)*1 |  | 0.65 | [23 empty] | VV | 0
115 | 9/R03 | PO19 D+M Revizní dvířka pro rekuperaci do SDK podhledu, dvoukř., 125/160 cm, hliník.rám. | ks | 1 |  | 0 |  | 0 |  | 0 | 21 | 0 | 0 | 0 | 0 | 0 |  | Vlastní | Indiv | 0 | 0 |  | Práce | Běžná |  |  |  | POL1_
116 | 9/R04 | PO21 Lepený protipož.obklad ocel.stropní výměny, odolnost R15 | m2 | 0.6 |  | 0 |  | 0 |  | 0 | 21 | 0 | 0 | 0 | 0 | 0 |  | Vlastní | Indiv | 0 | 0 |  | Práce | Běžná |  |  |  | POL1_
117 | 953981106R01 | Chemické kotvy do betonu, hl. 210 mm, M 20, ampule | kus | 8 |  | 0 |  | 0 |  | 0 | 21 | 0 | 0 | 0 | 0 | 0 |  | Vlastní | RTS 23/ I | 0.275 | 2.2 |  | Práce | Běžná |  |  |  | POL1_
|  | viz. č.v. -02-310 kotvení ocel.sloupů : | [25 empty] | VV | 0
|  | HIT-HY 200-A +AM (8.8 ) M20 : (2*3)+(2*1) |  | 8 | [23 empty] | VV | 0
Díl: | 9.2 | Ostatní konstrukce a práce - záchytný a zádržný systém proti pádu z výšky a do hloubky |  |  |  | 0 |  | 0 |  | 0 |  | 0 |  | 0 |  | 0 |  |  |  |  | 0 | [6 empty] | DIL
118 | ZS/R01 | Kotvící bod TSL-500-BSR10-A | ks | 6 |  | 0 |  | 0 |  | 0 | 21 | 0 | 0 | 0 | 0 | 0 |  | Vlastní | Indiv | 0 | 0 |  | Práce | Běžná |  |  |  | POL1_
119 | ZS/R02 | Montáž - komplet | kpl | 1 |  | 0 |  | 0 |  | 0 | 21 | 0 | 0 | 0 | 0 | 0 |  | Vlastní | Indiv | 0 | 0 |  | Práce | Běžná |  |  |  | POL1_
120 | ZS/R03 | Tahové zkoušky | kpl | 1 |  | 0 |  | 0 |  | 0 | 21 | 0 | 0 | 0 | 0 | 0 |  | Vlastní | Indiv | 0 | 0 |  | Práce | Běžná |  |  |  | POL1_
121 | ZS/R04 | Revize a předání do užívání | kpl | 1 |  | 0 |  | 0 |  | 0 | 21 | 0 | 0 | 0 | 0 | 0 |  | Vlastní | Indiv | 0 | 0 |  | Práce | Běžná |  |  |  | POL1_
122 | ZS/R05 | Montážní lano délky 23 m | ks | 1 |  | 0 |  | 0 |  | 0 | 21 | 0 | 0 | 0 | 0 | 0 |  | Vlastní | Indiv | 0 | 0 |  | Práce | Běžná |  |  |  | POL1_
123 | ZS/R06 | Set pro údržbu střechy ( zachycovací postroj, spojovací lano 5 m, vak ) | kpl | 1 |  | 0 |  | 0 |  | 0 | 21 | 0 | 0 | 0 | 0 | 0 |  | Vlastní | Indiv | 0 | 0 |  | Práce | Běžná |  |  |  | POL1_
124 | ZS/R07 | Skříňka pro uložení OOPP | ks | 1 |  | 0 |  | 0 |  | 0 | 21 | 0 | 0 | 0 | 0 | 0 |  | Vlastní | Indiv | 0 | 0 |  | Práce | Běžná |  |  |  | POL1_
Díl: | 91 | Doplňující práce na komunikaci |  |  |  | 0 |  | 0 |  | 0 |  | 0 |  | 7.97 |  | 0 |  |  |  |  | 13.98 | [6 empty] | DIL
125 | 917862111RT5 | Osazení silničního nebo chodníkového obrubníku včetně dodávky betonovéího obrubníku 1000/100/250 mm, stojatého, s boční opěrou z betonu prostého, do lože z betonu prostého C 12/15 | m | 36 |  | 0 |  | 0 |  | 0 | 21 | 0 | 0.22133 | 7.97 | 0 | 0 | 822-1 | RTS 25/ I | RTS 23/ I | 0.272 | 9.79 |  | Práce | Běžná |  |  |  | POL1_
|  | S dodáním hmot pro lože tl. 80-100 mm. | [25 empty] | SPI
|  | 28,00+8,00 |  | 36 | [23 empty] | VV | 0
126 | 979071111R01 | Očištění vybour. zámkové dlažby s výplní kam. těž. | m2 | 46.5 |  | 0 |  | 0 |  | 0 | 21 | 0 | 0 | 0 | 0 | 0 |  | Vlastní | RTS 23/ I | 0.09 | 4.19 |  | Práce | Běžná |  |  |  | POL1_
|  | vhodná pro zpětné použití - odhad 75% : 62,00*0,75 |  | 46.5 | [23 empty] | VV | 0
|  | viz. příloha TZ č.1 - Skladby komunikací : | [25 empty] | VV | 0
Díl: | 94 | Lešení a stavební výtahy |  |  |  | 0 |  | 0 |  | 0 |  | 0 |  | 0.53 |  | 0 |  |  |  |  | 38.39 | [6 empty] | DIL
127 | 941955002R00 | Lešení lehké pracovní pomocné pomocné, o výšce lešeňové podlahy přes 1,2 do 1,9 m | m2 | 103.2 |  | 0 |  | 0 |  | 0 | 21 | 0 | 0.00158 | 0.16 | 0 | 0 | 800-3 | RTS 25/ I | RTS 23/ I | 0.214 | 22.08 |  | Práce | Běžná |  |  |  | POL1_
|  | vnitřní : 55,65+14,06+10,08+1,75+1,61+1,61+6,15+4,05 |  | 94.96 | [23 empty] | VV | 0
|  | 4,86+3,38 |  | 8.24 | [23 empty] | VV | 0
128 | 941955003R00 | Lešení lehké pracovní pomocné pomocné, o výšce lešeňové podlahy přes 1,9 do 2,5 m | m2 | 62.736 |  | 0 |  | 0 |  | 0 | 21 | 0 | 0.00592 | 0.37 | 0 | 0 | 800-3 | RTS 25/ I | RTS 23/ I | 0.26 | 16.31 |  | Práce | Běžná |  |  |  | POL1_
|  | fasáda : (15,32+10,82)*2*1,20 |  | 62.736 | [23 empty] | VV | 0
Díl: | 95 | Dokončovací konstrukce na pozemních stavbách |  |  |  | 0 |  | 0 |  | 0 |  | 0 |  | 0.01 |  | 0 |  |  |  |  | 40.07 | [6 empty] | DIL
129 | 952901111R00 | Vyčištění budov a ostatních objektů budov bytové nebo občanské výstavby - zametení a umytí podlah, dlažeb, obkladů, schodů v místnostech, chodbách a schodištích, vyčištění a umytí oken, dveří s rámy, zárubněmi, umytí a vyčištění jiných zasklených a natíraných ploch a zařizovacích předmětů před předáním do užívání světlá výška podlaží do 4 m | m2 | 128.9944 |  | 0 |  | 0 |  | 0 | 21 | 0 | 4e-05 | 0.01 | 0 | 0 | 801-1 | RTS 25/ I | RTS 23/ I | 0.308 | 39.73 |  | Práce | Běžná |  |  |  | POL1_
|  | 15,32*8,42 |  | 128.9944 | [23 empty] | VV | 0
130 | 953941312R01 | Osazení požárního hasicího přístroje na stěnu, vč. dodávky PHP práškový 6 kg | kus | 2 |  | 0 |  | 0 |  | 0 | 21 | 0 | 1e-05 | 0 | 0 | 0 |  | Vlastní | Indiv | 0.17 | 0.34 |  | Práce | Běžná |  |  |  | POL1_
Díl: | 99 | Staveništní přesun hmot |  |  |  | 0 |  | 0 |  | 0 |  | 0 |  | 0 |  | 0 |  |  |  |  | 418.22 | [6 empty] | DIL
131 | 998011001R00 | Přesun hmot pro budovy s nosnou konstrukcí zděnou výšky do 6 m | t | 490.8698 |  | 0 |  | 0 |  | 0 | 21 | 0 | 0 | 0 | 0 | 0 | 801-1 | RTS 25/ I | RTS 23/ I | 0.852 | 418.22 |  | Přesun hmot | Běžná |  |  |  | POL7_
|  | přesun hmot pro budovy občanské výstavby (JKSO 801), budovy pro bydlení (JKSO 803) budovy pro výrobu a služby (JKSO 812) s nosnou svislou konstrukcí zděnou z cihel nebo tvárnic nebo kovovou | [25 empty] | SPI |  | přesun hmot pro budovy občanské výstavby (JKSO 801), budovy pro bydlení (JKSO 803) budovy pro výrobu a služby (JKSO 812) s nosnou svislou konstrukcí zděnou z cihel nebo tvárnic nebo kovovou
Díl: | 711 | Izolace proti vodě |  |  |  | 0 |  | 0 |  | 0 |  | 0 |  | 2.24 |  | 0 |  |  |  |  | 146.95 | [6 empty] | DIL
132 | 711111001RZ1 | Provedení izolace proti zemní vlhkosti natěradly za studena na ploše vodorovné nátěrem penetračním, 1 x nátěr, včetně dodávky penetračního laku ALP | m2 | 122.9259 |  | 0 |  | 0 |  | 0 | 21 | 0 | 0.00033 | 0.04 | 0 | 0 | 800-711 | RTS 25/ I | RTS 23/ I | 0.0275 | 3.38 |  | Práce | Běžná |  |  |  | POL1_
|  | 15,17*8,27 |  | 125.4559 | [23 empty] | VV | 0
|  | -(1,45*0,60)-(0,90*0,90)-(0,60*0,60)-(0,70*0,70) |  | -2.53 | [23 empty] | VV | 0
133 | 711112001RZ1 | Provedení izolace proti zemní vlhkosti natěradly za studena na ploše svislé, včetně pomocného lešení o výšce podlahy do 1900 mm a pro zatížení do 1,5 kPa. nátěrem penetračním, 1x nátěr, včetně dodávky penetračního laku ALP | m2 | 44.212 |  | 0 |  | 0 |  | 0 | 21 | 0 | 0.00052 | 0.02 | 0 | 0 | 800-711 | RTS 25/ I | RTS 23/ I | 0.049 | 2.17 |  | Práce | Běžná |  |  |  | POL1_
|  | (15,17+8,27)*2*0,80 |  | 37.504 | [23 empty] | VV | 0
|  | (1,45+0,60)*2*0,52 |  | 2.132 | [23 empty] | VV | 0
|  | (0,90+0,90)*2*0,52 |  | 1.872 | [23 empty] | VV | 0
|  | (0,60+0,60)*2*0,52 |  | 1.248 | [23 empty] | VV | 0
|  | (0,70+0,70)*2*0,52 |  | 1.456 | [23 empty] | VV | 0
134 | 711141559R00 | Provedení izolace proti zemní vlhkosti pásy přitavením vodorovná, 1 vrstva, bez dodávky izolačních pásů, | m2 | 245.8518 |  | 0 |  | 0 |  | 0 | 21 | 0 | 0.00041 | 0.1 | 0 | 0 | 800-711 | RTS 25/ I | RTS 23/ I | 0.22991 | 56.52 |  | Práce | Běžná |  |  |  | POL1_
|  | 122,9259*2 |  | 245.8518 | [23 empty] | VV | 0
135 | 711142559R00 | Provedení izolace proti zemní vlhkosti pásy přitavením svislá, 1 vrstva, bez dodávky izolačních pásů, | m2 | 88.424 |  | 0 |  | 0 |  | 0 | 21 | 0 | 0.00058 | 0.05 | 0 | 0 | 800-711 | RTS 25/ I | RTS 23/ I | 0.266 | 23.52 |  | Práce | Běžná |  |  |  | POL1_
|  | 44,212*2 |  | 88.424 | [23 empty] | VV | 0
136 | 711191171R00 | Provedení izolace proti zemní vlhkosti ostatní vodorovné uložení, podkladní textilie, bez dodávky materiálu | m2 | 105.1029 |  | 0 |  | 0 |  | 0 | 21 | 0 | 0 | 0 | 0 | 0 | 800-711 | RTS 25/ I | RTS 23/ I | 0.05 | 5.26 |  | Práce | Běžná |  |  |  | POL1_
|  | (7,375+6,695)*7,47 |  | 105.1029 | [23 empty] | VV | 0
137 | 711212000R00 | Izolace proti vodě nátěr podkladní pod hydroizolační stěrky | m2 | 126.052 |  | 0 |  | 0 |  | 0 | 21 | 0 | 0.00021 | 0.03 | 0 | 0 | 800-711 | RTS 25/ I | RTS 23/ I | 0.095 | 11.97 |  | Práce | Běžná |  |  |  | POL1_
138 | 711212001RT2 | Izolace proti vodě nátěr hydroizolační proti vlhkosti | m2 | 126.052 |  | 0 |  | 0 |  | 0 | 21 | 0 | 0.00158 | 0.2 | 0 | 0 | 800-711 | RTS 25/ I | RTS 23/ I | 0.24 | 30.25 |  | Práce | Běžná |  |  |  | POL1_
|  | m.č. 101, 104, 105, 106, 109, 110 : | [25 empty] | VV | 0
|  | vodorovná : 55,65+1,75+1,61+1,61+3,38 |  | 64 | [23 empty] | VV | 0
|  | svislá : | [25 empty] | VV | 0
|  | m.č. 101 vytažení : (7,40+6,00+7,52+6,42+0,50)*0,30 |  | 8.352 | [23 empty] | VV | 0
|  | m.č. 104 : (1,20+1,20+0,92+0,22)*2,00 |  | 7.08 | [23 empty] | VV | 0
|  | m.č. 105 : (1,75+1,05+0,92+0,92)*2,00 |  | 9.28 | [23 empty] | VV | 0
|  | 0,75*2*0,20 |  | 0.3 | [23 empty] | VV | 0
|  | m.č. 106 : (1,60+0,90+0,92+0,92)*2,00 |  | 8.68 | [23 empty] | VV | 0
|  | m.č. 109 : (2,17+2,17+1,92+0,82+0,40)*2,00 |  | 14.96 | [23 empty] | VV | 0
|  | m.č. 110 : (2,25+2,25+1,50+0,70)*2,00 |  | 13.4 | [23 empty] | VV | 0
139 | 711212601RT2 | Izolace proti vodě doplňky těsnicí pás š.100 mm do spoje podlaha-stěna | m | 54.44 |  | 0 |  | 0 |  | 0 | 21 | 0 | 0.00029 | 0.02 | 0 | 0 | 800-711 | RTS 25/ I | RTS 23/ I | 0.11 | 5.99 |  | Práce | Běžná |  |  |  | POL1_
|  | m.č. 101 : 7,40+6,00+7,52+6,42+0,50 |  | 27.84 | [23 empty] | VV | 0
|  | m.č. 104 : 1,20+1,20+0,92+0,22 |  | 3.54 | [23 empty] | VV | 0
|  | m.č. 105 : 1,75+1,05+0,92+0,92 |  | 4.64 | [23 empty] | VV | 0
|  | m.č. 106 : 1,60+0,90+0,92+0,92 |  | 4.34 | [23 empty] | VV | 0
|  | m.č. 109 : 2,17+2,17+1,82+0,82+0,40 |  | 7.38 | [23 empty] | VV | 0
|  | m.č. 110 : 2,25+2,25+1,50+0,70 |  | 6.7 | [23 empty] | VV | 0
140 | 711212602RT2 | Izolace proti vodě doplňky těsnicí roh do spoje podlaha stěna | kus | 8.7 |  | 0 |  | 0 |  | 0 | 21 | 0 | 0.00011 | 0 | 0 | 0 | 800-711 | RTS 25/ I | RTS 23/ I | 0.067 | 0.58 |  | Práce | Běžná |  |  |  | POL1_
|  | m.č. 101 : 0,30*2 |  | 0.6 | [23 empty] | VV | 0
|  | m.č. 104 : 0,75+0,60+0,75 |  | 2.1 | [23 empty] | VV | 0
|  | m.č. 109 : 2,00*3 |  | 6 | [23 empty] | VV | 0
141 | 711212611RT2 | Izolace proti vodě doplňky těsnicí pás šířky 100 mm do svislých koutů | m | 43.2 |  | 0 |  | 0 |  | 0 | 21 | 0 | 0.00029 | 0.01 | 0 | 0 | 800-711 | RTS 25/ I | RTS 23/ I | 0.14 | 6.05 |  | Práce | Běžná |  |  |  | POL1_
|  | m.č. 101 : 0,30*4 |  | 1.2 | [23 empty] | VV | 0
|  | m.č. 104 : 2,00*4 |  | 8 | [23 empty] | VV | 0
|  | m.č. 105 : 2,00*4 |  | 8 | [23 empty] | VV | 0
|  | m.č. 106 : 2,00*4 |  | 8 | [23 empty] | VV | 0
|  | m.č. 109 : 2,00*5 |  | 10 | [23 empty] | VV | 0
|  | m.č. 110 : 2,00*4 |  | 8 | [23 empty] | VV | 0
142 | 711212621R00 | Izolace proti vodě doplňky těsnění prostupů těsnicí manžetou | kus | 14 |  | 0 |  | 0 |  | 0 | 21 | 0 | 0.00054 | 0.01 | 0 | 0 | 800-711 | RTS 25/ I | RTS 23/ I | 0.09 | 1.26 |  | Práce | Běžná |  |  |  | POL1_
143 | 628522559R | Pás hydroizolační asfaltový tl = 4,0 mm; funkce: protiradonová, parobrzdná; nosná vložka: PES rouno; asfalt: modifikovaný; horní strana: minerální posyp; spodní strana: spalitelná fólie | m2 | 194.4192 |  | 0 |  | 0 |  | 0 | 21 | 0 | 0.0045 | 0.87 | 0 | 0 | SPCM | RTS 25/ I | RTS 23/ I | 0 | 0 |  | Specifikace | Běžná |  |  |  | POL3_
|  | (122,9259*1,15)+(44,212*1,20) |  | 194.4192 | [23 empty] | VV | 0
144 | 628522691R | Parozábrana asfaltová tl = 4,00 mm; funkce: hydroizolační, protiradonová, parotěsná; asfalt: modifikovaný; nosná vložka: Al fólie se skelnými vlákny | m2 | 194.4192 |  | 0 |  | 0 |  | 0 | 21 | 0 | 0.0045 | 0.87 | 0 | 0 | SPCM | RTS 25/ I | RTS 23/ I | 0 | 0 |  | Specifikace | Běžná |  |  |  | POL3_
|  | (122,9259*1,15)+(44,212*1,20) |  | 194.4192 | [23 empty] | VV | 0
145 | 693660191R | geotextilie směs přírodních a syntetických vláken; funkce separační, ochranná, filtrační; plošná hmotnost 200 g/m2 | m2 | 120.8683 |  | 0 |  | 0 |  | 0 | 21 | 0 | 0.0002 | 0.02 | 0 | 0 | SPCM | RTS 23/ II | RTS 23/ I | 0 | 0 |  | Specifikace | Běžná |  |  |  | POL3_
|  | 105,10290*1,15 |  | 120.8683 | [23 empty] | VV | 0
146 | 998711201R00 | Přesun hmot pro izolace proti vodě svisle do 6 m | % |  |  | 0 |  | 0 |  | 0 | 21 | 0 | 0 | 0 | 0 | 0 | 800-711 | RTS 25/ I | RTS 23/ I | 0 | 0 |  | Přesun hmot | Běžná |  |  |  | POL7_
|  | 50 m vodorovně měřeno od těžiště půdorysné plochy skládky do těžiště půdorysné plochy objektu | [25 empty] | SPI
Díl: | 712 | Povlakové krytiny |  |  |  | 0 |  | 0 |  | 0 |  | 0 |  | 1.05 |  | 0 |  |  |  |  | 149.75 | [6 empty] | DIL
147 | 712311101RZ1 | Povlakové krytiny střech do 10° za studena nátěrem 1 x, penetračním nebo asfaltovým lakem, včetně dodávky materiálu | m2 | 112.665 |  | 0 |  | 0 |  | 0 | 21 | 0 | 0.00033 | 0.04 | 0 | 0 | 800-711 | RTS 25/ I | RTS 23/ I | 0.0275 | 3.1 |  | Práce | Běžná |  |  |  | POL1_
|  | 14,50*7,77 |  | 112.665 | [23 empty] | VV | 0
148 | 712341659R00 | Povlakové krytiny střech do 10° pásy přitavením bodově, 1 vrstva, bez dodávky pásu | m2 | 112.665 |  | 0 |  | 0 |  | 0 | 21 | 0 | 0.00036 | 0.04 | 0 | 0 | 800-711 | RTS 25/ I | RTS 23/ I | 0.17778 | 20.03 |  | Práce | Běžná |  |  |  | POL1_
149 | 712811101RZ1 | Samostatné vytažení izolačního povlaku za studena nátěrem 1 x, penetračním lakem (ALP), včetně dodávky materiálu | m2 | 14.349 |  | 0 |  | 0 |  | 0 | 21 | 0 | 0.00035 | 0.01 | 0 | 0 | 800-711 | RTS 25/ I | RTS 23/ I | 0.036 | 0.52 |  | Práce | Běžná |  |  |  | POL1_
|  | na konstrukce převyšující úroveň střechy, | [25 empty] | SPI
|  | (14,50+8,07+8,07)*0,35 |  | 10.724 | [23 empty] | VV | 0
|  | 14,50*0,25 |  | 3.625 | [23 empty] | VV | 0
150 | 712841559R00 | Samostatné vytažení izol. povlaku pásy přitavením v celé ploše, 1 vrstva, materiál ve specifikaci | m2 | 14.349 |  | 0 |  | 0 |  | 0 | 21 | 0 | 0.00042 | 0.01 | 0 | 0 | 800-711 | RTS 25/ I | RTS 23/ I | 0.29 | 4.16 |  | Práce | Běžná |  |  |  | POL1_
|  | na konstrukce převyšující úroveň střechy, | [25 empty] | SPI
151 | 712372111RV3.1 | Provedení povlakové krytiny střech do 10°, fólií kotvenou do betonového podkladu, 4 kotvy/m2, pro tloušťku tepelné izolace do 400 mm, vč. dodávky fólie tl. 1,5 mm | m2 | 116.145 |  | 0 |  | 0 |  | 0 | 21 | 0 | 0.0022 | 0.26 | 0 | 0 |  | Vlastní | Indiv | 0.848 | 98.49 |  | Práce | Běžná |  |  |  | POL1_
|  | včetně ukotvení k podkladu hmoždinkami, svaření všech spojů a překrytí kotev fólií. | [25 empty] | POP
|  | 14,50*8,01 |  | 116.145 | [23 empty] | VV | 0
152 | 712391171RZ5.1 | Provedení povlakové krytiny střech do 10°, podkladní textilií, 1 vrstva - včetně dodávky textilie 200g/m2 | m2 | 14.7768 |  | 0 |  | 0 |  | 0 | 21 | 0 | 0.00032 | 0 | 0 | 0 |  | Vlastní | Indiv | 0.1 | 1.48 |  | Práce | Běžná |  |  |  | POL1_
|  | v pásu - zhlaví atiky : (15,32+8,01+8,01)*0,41*1,15 |  | 14.7768 | [23 empty] | VV | 0
153 | 712391199R01 | Provedení povlakové krytiny střech do 10°, podkladní skleněné rouno, 1 vrstva - včetně dodávky skleněného rouna min. 120g/m2 | m2 | 139.6764 |  | 0 |  | 0 |  | 0 | 21 | 0 | 0.00032 | 0.04 | 0 | 0 |  | Vlastní | Indiv | 0.1 | 13.97 |  | Práce | Běžná |  |  |  | POL1_
|  | plocha : 14,50*8,01 |  | 116.145 | [23 empty] | VV | 0
|  | zhlaví atiky : (15,32+8,01+8,01)*0,41 |  | 12.8494 | [23 empty] | VV | 0
|  | (14,50+8,01+8,01)*0,35 |  | 10.682 | [23 empty] | VV | 0
154 | 712871801RZ4.1 | Provedení povlakové krytiny střech, samostatné vytažení povlaku, fólie , položená volně + přikotvená, 1 vrstva - včetně dodávky folie tl. 1,5 mm | m2 | 23.5314 |  | 0 |  | 0 |  | 0 | 21 | 0 | 0.00268 | 0.06 | 0 | 0 |  | Vlastní | Indiv | 0.34 | 8 |  | Práce | Běžná |  |  |  | POL1_
|  | zatažení na atiku : (14,50+8,01+8,01)*0,35 |  | 10.682 | [23 empty] | VV | 0
|  | (15,32+8,01+8,01)*0,41 |  | 12.8494 | [23 empty] | VV | 0
155 | 628551001R.1 | Pás asfaltový modifikovaný SBS, parotěsnící a provozně vodotěsnící, tl. 4 mm, natavovací, Al vložka, jemnozrnný posyp | m2 | 146.7835 |  | 0 |  | 0 |  | 0 | 21 | 0 | 0.004 | 0.59 | 0 | 0 |  | Vlastní | Indiv | 0 | 0 |  | Specifikace | Běžná |  |  |  | POL3_
|  | vložka skleněná tkanina : (112,665*1,15)+(14,349*1,20) |  | 146.7835 | [23 empty] | VV | 0
156 | 998712202R00 | Přesun hmot pro povlakové krytiny v objektech výšky od 6 do 12 m | % |  |  | 0 |  | 0 |  | 0 | 21 | 0 | 0 | 0 | 0 | 0 | 800-711 | RTS 25/ I | RTS 23/ I | 0 | 0 |  | Přesun hmot | Běžná |  |  |  | POL7_
|  | 50 m vodorovně | [25 empty] | SPI
Díl: | 713 | Izolace tepelné |  |  |  | 0 |  | 0 |  | 0 |  | 0 |  | 1.32 |  | 0 |  |  |  |  | 66.68 | [6 empty] | DIL
157 | 713121111RV5 | Izolace podlah tepelná na sucho, tloušťky 100 mm, jednovrstvá | m2 | 103.2 |  | 0 |  | 0 |  | 0 | 21 | 0 | 0.00204 | 0.21 | 0 | 0 | 800-713 | RTS 25/ I | RTS 23/ I | 0.08 | 8.26 |  | Práce | Běžná |  |  |  | POL1_
|  | 55,65+14,06+10,08+1,75+1,61+1,61+6,15+4,05 |  | 94.96 | [23 empty] | VV | 0
|  | 4,86+3,38 |  | 8.24 | [23 empty] | VV | 0
158 | 713121118RU1 | Izolace podlah tepelná obložení stěn dilatační páskou, tloušťky 100 mm, | m | 113.56 |  | 0 |  | 0 |  | 0 | 21 | 0 | 0.00032 | 0.04 | 0 | 0 | 800-713 | RTS 25/ I | RTS 23/ I | 0.05 | 5.68 |  | Práce | Běžná |  |  |  | POL1_
|  | m.č. 101 : (7,40+7,52)*2 |  | 29.84 | [23 empty] | VV | 0
|  | m.č. 102 : (6,72+2,60+0,45)*2 |  | 19.54 | [23 empty] | VV | 0
|  | m.č. 103 : (4,25+2,47)*2 |  | 13.44 | [23 empty] | VV | 0
|  | m.č. 104 : (1,90+0,92)*2 |  | 5.64 | [23 empty] | VV | 0
|  | m.č. 105 : (1,75+0,92)*2 |  | 5.34 | [23 empty] | VV | 0
|  | m.č. 106 : (1,60+0,92)*2 |  | 5.04 | [23 empty] | VV | 0
|  | m.č. 107 : (3,17+2,25)*2 |  | 10.84 | [23 empty] | VV | 0
|  | m.č. 108 : (1,80+2,25)*2 |  | 8.1 | [23 empty] | VV | 0
|  | m.č. 109 : (2,32+1,82)*2 |  | 8.28 | [23 empty] | VV | 0
|  | m.č. 110 : (1,50+2,25)*2 |  | 7.5 | [23 empty] | VV | 0
159 | 713131131R00 | Montáž tepelné izolace stěn lepením | m2 | 10.724 |  | 0 |  | 0 |  | 0 | 21 | 0 | 0.003 | 0.03 | 0 | 0 | 800-713 | RTS 25/ I | RTS 23/ I | 0.28 | 3 |  | Práce | Běžná |  |  |  | POL1_
|  | Očištění povrchu stěny od prachu, nařezání izolačních desek na požadovaný rozměr, nanesení lepicího tmelu, osazení desek. | [25 empty] | POP |  | Očištění povrchu stěny od prachu, nařezání izolačních desek na požadovaný rozměr, nanesení lepicího tmelu, osazení desek.
|  | EPS 100, tl. 6 cm - atika bok : (14,50+8,07+8,07)*0,35 |  | 10.724 | [23 empty] | VV | 0
160 | 713131143R00 | Montáž tepelné izolace stěn Montáž tepelné izolace stěn lepením a přikotvení hmoždinkami na tmel a hmoždinky - 4 ks/m2, na beton | m2 | 57.4846 |  | 0 |  | 0 |  | 0 | 21 | 0 | 0 | 0 | 0 | 0 | 800-713 | RTS 25/ I | Indiv | 0.4368 | 25.11 |  | Práce | Běžná |  |  |  | POL1_
|  | obložení žb. věnců, překladů, atiky, sloupu, překladů : (15,32*1,02)+(0,80*3,25)+(10,55*0,25) |  | 20.8639 | [23 empty] | VV | 0
|  | (15,32*1,02)+(2,25*0,25) |  | 16.1889 | [23 empty] | VV | 0
|  | (8,42*1,02)+(7,52*0,25) |  | 10.4684 | [23 empty] | VV | 0
|  | (8,42*1,02)+(1,25*0,25*2)+(1,50*0,25*2) |  | 9.9634 | [23 empty] | VV | 0
161 | 713141151R00 | Montáž tepelné izolace plochých střech kladená na sucho, jednovrstvá | m2 | 112.665 |  | 0 |  | 0 |  | 0 | 21 | 0 | 0 | 0 | 0 | 0 | 800-713 | RTS 25/ I | RTS 23/ I | 0.07 | 7.89 |  | Práce | Běžná |  |  |  | POL1_
|  | EPS 100, tl. 20 cm v ploše : 14,50*7,77 |  | 112.665 | [23 empty] | VV | 0
162 | 713141151R00 | Montáž tepelné izolace plochých střech kladená na sucho, jednovrstvá | m2 | 125.5636 |  | 0 |  | 0 |  | 0 | 21 | 0 | 0 | 0 | 0 | 0 | 800-713 | RTS 25/ I | RTS 23/ I | 0.07 | 8.79 |  | Práce | Běžná |  |  |  | POL1_
|  | EPS spádové klíny, tl. 2-18 cm v ploše : 14,50*7,77 |  | 112.665 | [23 empty] | VV | 0
|  | EPS spádové klíny, tl. 6 cm zhlaví atiky : (15,32+8,07+8,07)*0,41 |  | 12.8986 | [23 empty] | VV | 0
163 | 713191100RT9 | Izolace tepelné běžných konstrukcí - doplňky položení separační fólie, včetně dodávky PE fólie | m2 | 113.52 |  | 0 |  | 0 |  | 0 | 21 | 0 | 1e-05 | 0 | 0 | 0 | 800-713 | RTS 25/ I | RTS 23/ I | 0.07 | 7.95 |  | Práce | Běžná |  |  |  | POL1_
|  | 103,20*1,10 |  | 113.52 | [23 empty] | VV | 0
164 | 28375704R | Výrobek izolační pro budovy z pěnového polystyrenu (EPS) tvar: deska; OH = 20 kg/m3; lambda = 0,037 W/(m.K); pevnost v tlaku = 100 kPa | m3 | 24.3353 |  | 0 |  | 0 |  | 0 | 21 | 0 | 0.02 | 0.49 | 0 | 0 | SPCM | RTS 24/ II | RTS 23/ I | 0 | 0 |  | Specifikace | Běžná |  |  |  | POL3_
|  | EPS 100, tl. 20 cm v ploše : 14,50*7,77*0,20*1,05 |  | 23.6596 | [23 empty] | VV | 0
|  | EPS 100, tl. 6 cm - atika bok : (14,50+8,07+8,07)*0,35*0,06*1,05 |  | 0.67561 | [23 empty] | VV | 0
165 | 28375873R | Výrobek izolační pro budovy z pěnového polystyrenu (EPS) tvar: deska; typ: s grafitem; tl = 140 mm; OH = 20 kg/m3; lambda = 0,031 W/(m.K); pevnost v tlaku = 100 kPa | m2 | 61.4088 |  | 0 |  | 0 |  | 0 | 21 | 0 | 0.0028 | 0.17 | 0 | 0 | SPCM | RTS 25/ I | RTS 23/ I | 0 | 0 |  | Specifikace | Běžná |  |  |  | POL3_
|  | 58,4846*1,05 |  | 61.4088 | [23 empty] | VV | 0
166 | 28375973R | Výrobek izolační pro budovy z pěnového polystyrenu (EPS) tvar: spádová deska; OH = 30 kg/m3; lambda = 0,034 W/(m.K); pevnost v tlaku = 200 kPa | m3 | 12.6424 |  | 0 |  | 0 |  | 0 | 21 | 0 | 0.03 | 0.38 | 0 | 0 | SPCM | RTS 25/ I | RTS 23/ I | 0 | 0 |  | Specifikace | Běžná |  |  |  | POL3_
|  | EPS spádové klíny, tl. 2-18 cm v ploše : 14,50*7,77*0,10*1,05 |  | 11.8298 | [23 empty] | VV | 0
|  | EPS spádové klíny, tl. 6 cm zhlaví atiky : (15,32+8,07+8,07)*0,41*0,06*1,05 |  | 0.81261 | [23 empty] | VV | 0
167 | 998713201R00 | Přesun hmot pro izolace tepelné v objektech výšky do 6 m | % |  |  | 0 |  | 0 |  | 0 | 21 | 0 | 0 | 0 | 0 | 0 | 800-713 | RTS 25/ I | RTS 23/ I | 0 | 0 |  | Přesun hmot | Běžná |  |  |  | POL7_
|  | 50 m vodorovně | [25 empty] | SPI
Díl: | 721 | Vnitřní kanalizace |  |  |  | 0 |  | 0 |  | 0 |  | 0 |  | 0.04 |  | 0 |  |  |  |  | 18.14 | [6 empty] | DIL
168 | 721176213R01 | Potrubí KG odpadní svislé, D 125 x 3,2 mm, radon | m | 16 |  | 0 |  | 0 |  | 0 | 21 | 0 | 0.00198 | 0.03 | 0 | 0 |  | Vlastní | Indiv | 0.739 | 11.82 |  | Práce | Běžná |  |  |  | POL1_
|  | Potrubí včetně tvarovek, objímek a vložek pro tlumení hluku. Bez zednických výpomocí. | [25 empty] | POP
|  | Včetně zřízení a demontáže pomocného lešení. | [25 empty] | POP
|  | viz. č.v. -01-204 Specifikace výrobků HSV : | [25 empty] | VV | 0
|  | odkaz P011, vč. T kusů : 16,00 |  | 16 | [23 empty] | VV | 0
169 | 721176222R01 | Potrubí KG svodné (ležaté) v zemi, D 110 x 3,2 mm, radon | m | 5 |  | 0 |  | 0 |  | 0 | 21 | 0 | 0.0021 | 0.01 | 0 | 0 |  | Vlastní | RTS 23/ I | 0.8 | 4 |  | Práce | Běžná |  |  |  | POL1_
|  | Potrubí včetně tvarovek. Bez zednických výpomocí. | [25 empty] | POP
|  | viz. č.v. -01-204 Specifikace výrobků HSV : | [25 empty] | VV | 0
|  | odkaz P010 : 5,00 |  | 5 | [23 empty] | VV | 0
170 | 721273200RT3.1 | D+M Střešní větrací tvarovka, integr.systém.manžeta, odvětrání ZTI, DN 110 mm | kus | 1 |  | 0 |  | 0 |  | 0 | 21 | 0 | 0.00027 | 0 | 0 | 0 |  | Vlastní | RTS 23/ I | 0.333 | 0.33 |  | Práce | Běžná |  |  |  | POL1_
|  | P04 : 1,00 |  | 1 | [23 empty] | VV | 0
171 | 721273200RT3.2 | D+M Střešní větrací tvarovka, integr.systém.manžeta, odvětrání radonu z podloží, DN 150 mm | kus | 1 |  | 0 |  | 0 |  | 0 | 21 | 0 | 0.00027 | 0 | 0 | 0 |  | Vlastní | Indiv | 0.333 | 0.33 |  | Práce | Běžná |  |  |  | POL1_
|  | P04 : 1,00 |  | 1 | [23 empty] | VV | 0
172 | 721273200RT3.3 | D+M Střešní tvarovka, integr.systém.manžeta, odvětrání ZTI, DN 80 mm | kus | 2 |  | 0 |  | 0 |  | 0 | 21 | 0 | 0.00027 | 0 | 0 | 0 |  | Vlastní | Indiv | 0.333 | 0.67 |  | Práce | Běžná |  |  |  | POL1_
|  | P05 : 2,00 |  | 2 | [23 empty] | VV | 0
173 | 721273200RT3.4 | P014 D+M Radon - odvětrávací komínek, integr.systém.manžeta, DN 125 mm | kus | 1 |  | 0 |  | 0 |  | 0 | 21 | 0 | 0.00027 | 0 | 0 | 0 |  | Vlastní | Indiv | 0.333 | 0.33 |  | Práce | Běžná |  |  |  | POL1_
174 | 721273200RT3.5 | P013 D+M Radon - protipožární manžeta, prostup stropem, DN 125 mm, EI 90 | kus | 1 |  | 0 |  | 0 |  | 0 | 21 | 0 | 0.00027 | 0 | 0 | 0 |  | Vlastní | Indiv | 0.333 | 0.33 |  | Práce | Běžná |  |  |  | POL1_
175 | 721273200RT3.6 | P012 D+M Radon - prostupka, DN 125 mm | kus | 1 |  | 0 |  | 0 |  | 0 | 21 | 0 | 0.00027 | 0 | 0 | 0 |  | Vlastní | Indiv | 0.333 | 0.33 |  | Práce | Běžná |  |  |  | POL1_
Díl: | 762 | Konstrukce tesařské |  |  |  | 0 |  | 0 |  | 0 |  | 0 |  | 0.39 |  | 0 |  |  |  |  | 17.12 | [6 empty] | DIL
176 | 762441113RT2.1 | Montáž obložení atiky,OSB desky,1vrst.,hmoždinkami, šrouby, včetně dodávky desky překližka bříza tl. 15 mm | m2 | 12.8494 |  | 0 |  | 0 |  | 0 | 21 | 0 | 0.01179 | 0.15 | 0 | 0 |  | Vlastní | RTS 23/ I | 0.485 | 6.23 |  | Práce | Běžná |  |  |  | POL1_
|  | viz. Skladba zhlaví atiky : (15,32+8,01+8,01)*0,41 |  | 12.8494 | [23 empty] | VV | 0
177 | 762441113RT2.2 | Montáž okapu,OSB desky,1vrst.,hmoždinkami, šrouby, včetně dodávky desky OSB tl. 20 mm, zvýšená odolnost proti vlhkosti | m2 | 5.1 |  | 0 |  | 0 |  | 0 | 21 | 0 | 0.01179 | 0.06 | 0 | 0 |  | Vlastní | Indiv | 0.485 | 2.47 |  | Práce | Běžná |  |  |  | POL1_
|  | viz. č.v. -01-204 Specifikace výrobků HSV : | [25 empty] | VV | 0
|  | odkaz P03 : 17,00*0,30 |  | 5.1 | [23 empty] | VV | 0
178 | 762712120R01 | Montáž tesař. konstrukcí hraněných do 224 cm2 | m | 17 |  | 0 |  | 0 |  | 0 | 21 | 0 | 0.00255 | 0.04 | 0 | 0 |  | Vlastní | Indiv | 0.495 | 8.42 |  | Práce | Běžná |  |  |  | POL1_
|  | viz. č.v. -01-204 Specifikace výrobků HSV : | [25 empty] | VV | 0
|  | odkaz P02 : 17,00 |  | 17 | [23 empty] | VV | 0
179 | 762795000R01 | Spojovací prostředky pro tesař.konstrukce | m3 | 0.2176 |  | 0 |  | 0 |  | 0 | 21 | 0 | 0.0291 | 0.01 | 0 | 0 |  | Vlastní | Indiv | 0 | 0 |  | Práce | Běžná |  |  |  | POL1_
|  | 0,23936/1,10 |  | 0.2176 | [23 empty] | VV | 0
180 | 60512111R | Hranol dřevina: jehličnatá; jakost: I | m3 | 0.23936 |  | 0 |  | 0 |  | 0 | 21 | 0 | 0.55 | 0.13 | 0 | 0 | SPCM | RTS 25/ I | RTS 23/ I | 0 | 0 |  | Specifikace | Běžná |  |  |  | POL3_
|  | 17,00*0,16*0,08*1,10 |  | 0.23936 | [23 empty] | VV | 0
181 | 998762202R00 | Přesun hmot pro konstrukce tesařské v objektech výšky do 12 m | % |  |  | 0 |  | 0 |  | 0 | 21 | 0 | 0 | 0 | 0 | 0 | 800-762 | RTS 25/ I | RTS 23/ I | 0 | 0 |  | Přesun hmot | Běžná |  |  |  | POL7_
|  | 50 m vodorovně | [25 empty] | SPI
Díl: | 764 | Konstrukce klempířské |  |  |  | 0 |  | 0 |  | 0 |  | 0 |  | 0.18 |  | 0 |  |  |  |  | 25.5 | [6 empty] | DIL
182 | 712378003R00 | Klempířské doplňky k povlakovým krytinám z fólií atiková okapnice, RŠ 250 mm, z pozinkovaného plechu s povrchovou úpravou PVC | m | 16 |  | 0 |  | 0 |  | 0 | 21 | 0 | 0.00184 | 0.03 | 0 | 0 | 800-711 | RTS 25/ I | RTS 23/ I | 0.252 | 4.03 |  | Práce | Běžná |  |  |  | POL1_
|  | včetně dodávek výrobků | [25 empty] | SPI
|  | Úprava délky a připevnění okapnice natloukacími hmoždinkami včetně dodávky okapnice. | [25 empty] | POP
|  | K4 : 16,00 |  | 16 | [23 empty] | VV | 0
183 | 764819212R00 | Odpadní trouby kruhové, průměr 100 mm, z lakovaného pozinkovaného plechu, , dodávka a montáž | m | 8 |  | 0 |  | 0 |  | 0 | 21 | 0 | 0.00317 | 0.03 | 0 | 0 | 800-764 | RTS 25/ I | RTS 23/ I | 0.219 | 1.75 |  | Práce | Běžná |  |  |  | POL1_
|  | včetně kolena, objímky, spojovacího materiálu a zednické výpomoci. | [25 empty] | POP
|  | K2 : 8,00 |  | 8 | [23 empty] | VV | 0
184 | 764815211R00 | Žlaby podokapní půlkruhové, z lakovaného pozinkovaného plechu, rš 250 mm, dodávka a montáž | m | 15 |  | 0 |  | 0 |  | 0 | 21 | 0 | 0.00184 | 0.03 | 0 | 0 | 800-764 | RTS 25/ I | RTS 23/ I | 0.264 | 3.96 |  | Práce | Běžná |  |  |  | POL1_
|  | včetně háků, čel, rohů, rovných hrdel a dilatací | [25 empty] | SPI
|  | včetně háku, čela a spojky. | [25 empty] | POP
|  | K1 : 15,00 |  | 15 | [23 empty] | VV | 0
185 | 764815810R00 | Ostatní prvky ke žlabům a odpadním troubám kotlík žlabový oválného tvaru o rozměru 310/100 mm, z lakovaného pozinkovaného plechu, , dodávka a montáž | kus | 2 |  | 0 |  | 0 |  | 0 | 21 | 0 | 0.0004 | 0 | 0 | 0 | 800-764 | RTS 25/ I | RTS 23/ I | 0.41 | 0.82 |  | Práce | Běžná |  |  |  | POL1_
|  | K1 : 2,00 |  | 2 | [23 empty] | VV | 0
186 | 764816125R00 | Oplechování parapetů z lakovaného pozinkovaného plechu, rš 250 mm, dodávka a montáž, včetně rohů, lepené lepidlem | m | 18 |  | 0 |  | 0 |  | 0 | 21 | 0 | 0.00173 | 0.03 | 0 | 0 | 800-764 | RTS 25/ I | RTS 23/ I | 0.368 | 6.62 |  | Práce | Běžná |  |  |  | POL1_
|  | včetně rohů | [25 empty] | SPI
|  | K5 : 18,00 |  | 18 | [23 empty] | VV | 0
187 | 712378004R01 | Povlaková krytina střech do 10°, fólie, závětrná atiková lišta VIPLANYL rš 250 mm | m | 33 |  | 0 |  | 0 |  | 0 | 21 | 0 | 0.00184 | 0.06 | 0 | 0 |  | Vlastní | RTS 23/ I | 0.252 | 8.32 |  | Práce | Běžná |  |  |  | POL1_
|  | Úprava délky a připevnění závětrné lišty natloukacími hmoždinkami včetně dodávky lišty. | [25 empty] | POP
|  | K3 : 33,00 |  | 33 | [23 empty] | VV | 0
188 | 998764201R00 | Přesun hmot pro konstrukce klempířské v objektech výšky do 6 m | % |  |  | 0 |  | 0 |  | 0 | 21 | 0 | 0 | 0 | 0 | 0 | 800-764 | RTS 25/ I | RTS 23/ I | 0 | 0 |  | Přesun hmot | Běžná |  |  |  | POL7_
|  | 50 m vodorovně | [25 empty] | SPI
Díl: | 766 | Konstrukce truhlářské |  |  |  | 0 |  | 0 |  | 0 |  | 0 |  | 0.15 |  | 0 |  |  |  |  | 17.8 | [6 empty] | DIL
189 | 766661112R00 | Montáž dveřních křídel kompletizovaných otevíravých , , do ocelové nebo fošnové zárubně, jednokřídlových, šířky do 800 mm | kus | 8 |  | 0 |  | 0 |  | 0 | 21 | 0 | 0 | 0 | 0 | 0 | 800-766 | RTS 25/ I | RTS 23/ I | 1.45 | 11.6 |  | Práce | Běžná |  |  |  | POL1_
|  | 1+1+1+1+1+1+2 |  | 8 | [23 empty] | VV | 0
190 | 766670021R01 | Montáž kliky a štítku, vč.dodávky | kus | 8 |  | 0 |  | 0 |  | 0 | 21 | 0 | 0 | 0 | 0 | 0 |  | Vlastní | Indiv | 0.775 | 6.2 |  | Práce | Běžná |  |  |  | POL1_
191 | 61165002R.1 | Dveře vnitřní hladké plné HPL laminát 1-křídlé 700 x 1970 mm | kus | 3 |  | 0 |  | 0 |  | 0 | 21 | 0 | 0.017 | 0.05 | 0 | 0 |  | Vlastní | Indiv | 0 | 0 |  | Specifikace | Běžná |  |  |  | POL3_
192 | 61165003R.1 | Dveře vnitřní hladké plné HPL laminát 1-křídlé 800 x 1970 mm | kus | 4 |  | 0 |  | 0 |  | 0 | 21 | 0 | 0.019 | 0.08 | 0 | 0 |  | Vlastní | Indiv | 0 | 0 |  | Specifikace | Běžná |  |  |  | POL3_
193 | 61165003R.2 | Dveře vnitřní hladké bezpečnostní plné HPL laminát 1-křídlé 800 x 1970 mm | kus | 1 |  | 0 |  | 0 |  | 0 | 21 | 0 | 0.019 | 0.02 | 0 | 0 |  | Vlastní | Indiv | 0 | 0 |  | Specifikace | Běžná |  |  |  | POL3_
194 | 998766201R00 | Přesun hmot pro konstrukce truhlářské v objektech výšky do 6 m | % |  |  | 0 |  | 0 |  | 0 | 21 | 0 | 0 | 0 | 0 | 0 | 800-766 | RTS 25/ I | RTS 23/ I | 0 | 0 |  | Přesun hmot | Běžná |  |  |  | POL7_
|  | 50 m vodorovně | [25 empty] | SPI
Díl: | 767 | Konstrukce zámečnické |  |  |  | 0 |  | 0 |  | 0 |  | 0 |  | 0.5 |  | 0 |  |  |  |  | 113.86 | [6 empty] | DIL
195 | 416093113R00 | Doplňkové práce čelo podhledu SDK výšky do 200 mm, z impregnovaných desek proti vlhkosti , tloušťky 12,5 mm | m2 | 0.26 |  | 0 |  | 0 |  | 0 | 21 | 0 | 0.01812 | 0 | 0 | 0 | 801-1 | RTS 25/ I | Indiv | 1.05 | 0.27 |  | Práce | Běžná |  |  |  | POL1_
|  | bez dodávky izolace | [25 empty] | POP
|  | 2,60*0,10 |  | 0.26 | [23 empty] | VV | 0
196 | 416091081R00 | Příplatky k podhledům sádrokartonovým příplatek k podhledu sádrokartonovému za plochu do 2 m2 | m2 | 4.97 |  | 0 |  | 0 |  | 0 | 21 | 0 | 0 | 0 | 0 | 0 | 801-1 | RTS 25/ I | RTS 23/ I | 0.58 | 2.88 |  | Práce | Běžná |  |  |  | POL1_
|  | 1,75+1,61+1,61 |  | 4.97 | [23 empty] | VV | 0
197 | 416091082R00 | Příplatky k podhledům sádrokartonovým příplatek k podhledu sádrokartonovému za plochu přes 2 do 5 m2 | m2 | 12.29 |  | 0 |  | 0 |  | 0 | 21 | 0 | 0 | 0 | 0 | 0 | 801-1 | RTS 25/ I | RTS 23/ I | 0.43 | 5.28 |  | Práce | Běžná |  |  |  | POL1_
|  | 4,05+4,86+3,38 |  | 12.29 | [23 empty] | VV | 0
198 | 416091083R00 | Příplatky k podhledům sádrokartonovým příplatek k podhledu sádrokartonovému za plochu přes 5 do 10 m2 | m2 | 6.15 |  | 0 |  | 0 |  | 0 | 21 | 0 | 0 | 0 | 0 | 0 | 801-1 | RTS 25/ I | RTS 23/ I | 0.28 | 1.72 |  | Práce | Běžná |  |  |  | POL1_
199 | 767587111R00 | Montáž podhledů lamelových a kazetových Podhledy nosný rošt pro podhledy hrana kazety v úrovni roštu, v modulu 600 x 600 mm, | m2 | 103.2 |  | 0 |  | 0 |  | 0 | 21 | 0 | 0 | 0 | 0 | 0 | 800-767 | RTS 25/ I | RTS 23/ I | 0.52 | 53.66 |  | Práce | Běžná |  |  |  | POL1_
200 | 767587211R00 | Montáž podhledů lamelových a kazetových Podhledy podhled minerální, , 600x600 mm, včetně dodávky kazet | m2 | 103.2 |  | 0 |  | 0 |  | 0 | 21 | 0 | 0.00483 | 0.5 | 0 | 0 | 800-767 | RTS 25/ I | RTS 23/ I | 0.485 | 50.05 |  | Práce | Běžná |  |  |  | POL1_
|  | viz. č.v. -01-302 Legenda místností : 55,65+14,06+10,08+1,75+1,61+1,61+6,15+4,05 |  | 94.96 | [23 empty] | VV | 0
|  | 4,86+3,38 |  | 8.24 | [23 empty] | VV | 0
201 | 767/R01 | D+M Atypické zámečnické konstrukce I - ocel.sloupy S1 a S2 | kg | 760.79 |  | 0 |  | 0 |  | 0 | 21 | 0 | 0 | 0 | 0 | 0 |  | Vlastní | Indiv | 0 | 0 |  | Práce | Běžná |  |  |  | POL1_
|  | dodávka vč. dopravy, montáž, dokompletace : | [25 empty] | VV | 0
|  | viz. č.v. -02-310 Výkaz oceli : 760,79 |  | 760.79 | [23 empty] | VV | 0
202 | 767/R02 | OV D+M Typ.ocelová jednostranná výměna upravená | ks | 2 |  | 0 |  | 0 |  | 0 | 21 | 0 | 0 | 0 | 0 | 0 |  | Vlastní | Indiv | 0 | 0 |  | Práce | Běžná |  |  |  | POL1_
|  | vč. povrchové úpravy ( nátěru ) : | [25 empty] | VV | 0
|  | upravená pro stropní panel š. 880 mm : | [25 empty] | VV | 0
|  | viz. č.v. -02-303 Výkaz ocel.výměn : 2,00 |  | 2 | [23 empty] | VV | 0
203 | 767/R03 | 01 D+M Hliníkové okno 180/75 cm, jednokř., O/S, trojsklo | ks | 1 |  | 0 |  | 0 |  | 0 | 21 | 0 | 0 | 0 | 0 | 0 |  | Vlastní | Indiv | 0 | 0 |  | Práce | Běžná |  |  |  | POL1_
|  | viz. č.v. -01-201 Specifikace hliníkových výplní otvorů : | [25 empty] | VV | 0
|  | odkaz 01 : 1,00 |  | 1 | [23 empty] | VV | 0
204 | 767/R04 | 02 D+M Sestava dvou dvoukř. hliníkových oken a 1x dveří, celk.rozměr 745/280 cm, 3x horní díl S | ks | 1 |  | 0 |  | 0 |  | 0 | 21 | 0 | 0 | 0 | 0 | 0 |  | Vlastní | Indiv | 0 | 0 |  | Práce | Běžná |  |  |  | POL1_
|  | viz. č.v. -01-201 Specifikace hliníkových výplní otvorů : | [25 empty] | VV | 0
|  | odkaz 02 : 1,00 |  | 1 | [23 empty] | VV | 0
205 | 767/R05 | 03 D+M Sestava dvou dvoukř. hliníkových oken, celk.rozměr 702/200 cm, 2x horní díl S | ks | 1 |  | 0 |  | 0 |  | 0 | 21 | 0 | 0 | 0 | 0 | 0 |  | Vlastní | Indiv | 0 | 0 |  | Práce | Běžná |  |  |  | POL1_
|  | viz. č.v. -01-201 Specifikace hliníkových výplní otvorů : | [25 empty] | VV | 0
|  | odkaz 03 : 1,00 |  | 1 | [23 empty] | VV | 0
206 | 767/R06 | 04 D+M Hliníkové okno 180/100 cm, jednokř., O/S, trojsklo, táhlo, pák.madlo | ks | 1 |  | 0 |  | 0 |  | 0 | 21 | 0 | 0 | 0 | 0 | 0 |  | Vlastní | Indiv | 0 | 0 |  | Práce | Běžná |  |  |  | POL1_
|  | viz. č.v. -01-201 Specifikace hliníkových výplní otvorů : | [25 empty] | VV | 0
|  | odkaz 04 : 1,00 |  | 1 | [23 empty] | VV | 0
207 | 767/R07 | 05 D+M Hliníkové okno 60/75 cm, jednokř., O/S, trojsklo, táhlo, pák.madlo | ks | 1 |  | 0 |  | 0 |  | 0 | 21 | 0 | 0 | 0 | 0 | 0 |  | Vlastní | Indiv | 0 | 0 |  | Práce | Běžná |  |  |  | POL1_
|  | viz. č.v. -01-201 Specifikace hliníkových výplní otvorů : | [25 empty] | VV | 0
|  | odkaz 05 : 1,00 |  | 1 | [23 empty] | VV | 0
208 | 767/R08 | 06 D+M Hliníkové dveře s nadsvětlíkem, celk.rozm. 280/100 cm, jednokř., trojsklo | ks | 1 |  | 0 |  | 0 |  | 0 | 21 | 0 | 0 | 0 | 0 | 0 |  | Vlastní | Indiv | 0 | 0 |  | Práce | Běžná |  |  |  | POL1_
|  | viz. č.v. -01-201 Specifikace hliníkových výplní otvorů : | [25 empty] | VV | 0
|  | odkaz 06 : 1,00 |  | 1 | [23 empty] | VV | 0
209 | 767/R09 | 07 D+M Hliníkové okno 60/75 cm, jednokř., O/S, trojsklo, táhlo, pák.madlo | ks | 1 |  | 0 |  | 0 |  | 0 | 21 | 0 | 0 | 0 | 0 | 0 |  | Vlastní | Indiv | 0 | 0 |  | Práce | Běžná |  |  |  | POL1_
|  | viz. č.v. -01-201 Specifikace hliníkových výplní otvorů : | [25 empty] | VV | 0
|  | odkaz 07 : 1,00 |  | 1 | [23 empty] | VV | 0
210 | 767/R10 | 08 D+M Hliníkové dveře s nadsvětlíkem, celk.rozm. 280/100 cm, jednokř., trojsklo | ks | 1 |  | 0 |  | 0 |  | 0 | 21 | 0 | 0 | 0 | 0 | 0 |  | Vlastní | Indiv | 0 | 0 |  | Práce | Běžná |  |  |  | POL1_
|  | viz. č.v. -01-201 Specifikace hliníkových výplní otvorů : | [25 empty] | VV | 0
|  | odkaz 08 : 1,00 |  | 1 | [23 empty] | VV | 0
211 | 998767201R00 | Přesun hmot pro kovové stavební doplňk. konstrukce v objektech výšky do 6 m | % |  |  | 0 |  | 0 |  | 0 | 21 | 0 | 0 | 0 | 0 | 0 | 800-767 | RTS 25/ I | RTS 23/ I | 0 | 0 |  | Přesun hmot | Běžná |  |  |  | POL7_
|  | 50 m vodorovně | [25 empty] | SPI
Díl: | 767.1 | Konstrukce zámečnické II |  |  |  | 0 |  | 0 |  | 0 |  | 0 |  | 0 |  | 0 |  |  |  |  | 0 | [6 empty] | DIL
212 | 767.1/R01 | PO 22 - Ochranná klec jednotky tepelného čerpadla - zám.konstrukce | ks | 1 |  | 0 |  | 0 |  | 0 | 21 | 0 | 0 | 0 | 0 | 0 |  | Vlastní | Indiv | 0 | 0 |  | Práce | Běžná |  |  |  | POL1_
|  | list č.7 : 1,00 |  | 1 | [23 empty] | VV | 0
213 | 767.1/R02 | Dtto, žárové zinkování klece | kg | 34.486 |  | 0 |  | 0 |  | 0 | 21 | 0 | 0 | 0 | 0 | 0 |  | Vlastní | Indiv | 0 | 0 |  | Práce | Běžná |  |  |  | POL1_
214 | 767.1/R03 | Dtto, kotevní šroub M10x115 | ks | 8 |  | 0 |  | 0 |  | 0 | 21 | 0 | 0 | 0 | 0 | 0 |  | Vlastní | Indiv | 0 | 0 |  | Práce | Běžná |  |  |  | POL1_
215 | 767.1/R04 | Dtto, lepidlo balení po 330 ml | ks | 1 |  | 0 |  | 0 |  | 0 | 21 | 0 | 0 | 0 | 0 | 0 |  | Vlastní | Indiv | 0 | 0 |  | Práce | Běžná |  |  |  | POL1_
216 | 767.1/R05 | Dtto, montáž kotevních šroubů | ks | 8 |  | 0 |  | 0 |  | 0 | 21 | 0 | 0 | 0 | 0 | 0 |  | Vlastní | Indiv | 0 | 0 |  | Práce | Běžná |  |  |  | POL1_
217 | 767.1/R06 | PO 23 - Konzola pro chladící jednotku - zám.konstrukce | ks | 1 |  | 0 |  | 0 |  | 0 | 21 | 0 | 0 | 0 | 0 | 0 |  | Vlastní | Indiv | 0 | 0 |  | Práce | Běžná |  |  |  | POL1_
|  | list č.8 : 1,00 |  | 1 | [23 empty] | VV | 0
218 | 767.1/R07 | Dtto, žárové zinkování konzoly | kg | 24.263 |  | 0 |  | 0 |  | 0 | 21 | 0 | 0 | 0 | 0 | 0 |  | Vlastní | Indiv | 0 | 0 |  | Práce | Běžná |  |  |  | POL1_
219 | 767.1/R08 | Dtto, kotevní šroub M12x220 | ks | 12 |  | 0 |  | 0 |  | 0 | 21 | 0 | 0 | 0 | 0 | 0 |  | Vlastní | Indiv | 0 | 0 |  | Práce | Běžná |  |  |  | POL1_
220 | 767.1/R09 | Dtto, lepidlo balení po 330 ml | ks | 1 |  | 0 |  | 0 |  | 0 | 21 | 0 | 0 | 0 | 0 | 0 |  | Vlastní | Indiv | 0 | 0 |  | Práce | Běžná |  |  |  | POL1_
221 | 767.1/R10 | Dtto, montáž kotevních šroubů | ks | 12 |  | 0 |  | 0 |  | 0 | 21 | 0 | 0 | 0 | 0 | 0 |  | Vlastní | Indiv | 0 | 0 |  | Práce | Běžná |  |  |  | POL1_
222 | 767.1/R11 | PO 24 - Ochranná mříž okna - zám.konstrukce | ks | 1 |  | 0 |  | 0 |  | 0 | 21 | 0 | 0 | 0 | 0 | 0 |  | Vlastní | Indiv | 0 | 0 |  | Práce | Běžná |  |  |  | POL1_
|  | list č.9 : 1,00 |  | 1 | [23 empty] | VV | 0
223 | 767.1/R12 | Dtto, žárové zinkování mříže | kg | 14.857 |  | 0 |  | 0 |  | 0 | 21 | 0 | 0 | 0 | 0 | 0 |  | Vlastní | Indiv | 0 | 0 |  | Práce | Běžná |  |  |  | POL1_
224 | 767.1/R13 | Dtto, kotevní šroub M10x115 | ks | 4 |  | 0 |  | 0 |  | 0 | 21 | 0 | 0 | 0 | 0 | 0 |  | Vlastní | Indiv | 0 | 0 |  | Práce | Běžná |  |  |  | POL1_
225 | 767.1/R14 | Dtto, lepidlo balení po 330 ml | ks | 1 |  | 0 |  | 0 |  | 0 | 21 | 0 | 0 | 0 | 0 | 0 |  | Vlastní | Indiv | 0 | 0 |  | Práce | Běžná |  |  |  | POL1_
226 | 767.1/R15 | Dtto, montáž kotevních šroubů | ks | 4 |  | 0 |  | 0 |  | 0 | 21 | 0 | 0 | 0 | 0 | 0 |  | Vlastní | Indiv | 0 | 0 |  | Práce | Běžná |  |  |  | POL1_
227 | 767995113R01 | Montáž ochranné mříže | kg | 14.857 |  | 0 |  | 0 |  | 0 | 21 | 0 | 0 | 0 | 0 | 0 |  | Vlastní | Indiv | 0 | 0 |  | Práce | Běžná |  |  |  | POL1_
228 | 767995114R01 | Montáž ochranné klece | kg | 34.486 |  | 0 |  | 0 |  | 0 | 21 | 0 | 0 | 0 | 0 | 0 |  | Vlastní | Indiv | 0 | 0 |  | Práce | Běžná |  |  |  | POL1_
229 | 767995114R02 | Montáž konzoly | kg | 24.263 |  | 0 |  | 0 |  | 0 | 21 | 0 | 0 | 0 | 0 | 0 |  | Vlastní | Indiv | 0 | 0 |  | Práce | Běžná |  |  |  | POL1_
230 | 998767209R01 | Přesun hmot pro zámečnické konstr., výšky do 6 m | % | 2.1 |  | 0 |  | 0 |  | 0 | 21 | 0 | 0 | 0 | 0 | 0 |  | Vlastní | Indiv | 0 | 0 |  | Práce | Běžná |  |  |  | POL1_
Díl: | 771 | Podlahy z dlaždic a obklady |  |  |  | 0 |  | 0 |  | 0 |  | 0 |  | 0.88 |  | 0 |  |  |  |  | 169.19 | [6 empty] | DIL
231 | 771101101R00 | Příprava podkladu pod dlažby vysávání podkladů pod keramickou dlažbu průmyslovým vysavačem | m2 | 103.2 |  | 0 |  | 0 |  | 0 | 21 | 0 | 0 | 0 | 0 | 0 | 800-771 | RTS 25/ I | RTS 23/ I | 0.016 | 1.65 |  | Práce | Běžná |  |  |  | POL1_
232 | 771101210R00 | Příprava podkladu pod dlažby penetrace podkladu pod dlažby | m2 | 103.2 |  | 0 |  | 0 |  | 0 | 21 | 0 | 0.00021 | 0.02 | 0 | 0 | 800-771 | RTS 25/ I | RTS 23/ I | 0.05 | 5.16 |  | Práce | Běžná |  |  |  | POL1_
233 | 771475014R00 | Montáž soklíků z dlaždic keramických výšky 100 mm, soklíků vodorovných, kladených do flexibilního tmele | m | 45.18 |  | 0 |  | 0 |  | 0 | 21 | 0 | 0.00032 | 0.01 | 0 | 0 | 800-771 | RTS 25/ I | Indiv | 0.236 | 10.66 |  | Práce | Běžná |  |  |  | POL1_
|  | m.č. 101 : 7,40+6,00+7,52+6,42+0,50 |  | 27.84 | [23 empty] | VV | 0
|  | m.č. 107 : 3,17+2,37+2,25+2,25 |  | 10.04 | [23 empty] | VV | 0
|  | m.č. 108 : 2,25+2,25+1,80+1,00 |  | 7.3 | [23 empty] | VV | 0
234 | 771575118R00 | Montáž podlah z dlaždic keramických 600 x 600 mm, režných nebo glazovaných, hladkých, kladených do flexibilního tmele | m2 | 103.2 |  | 0 |  | 0 |  | 0 | 21 | 0 | 0.00693 | 0.72 | 0 | 0 | 800-771 | RTS 25/ I | RTS 23/ I | 1.3466 | 138.97 |  | Práce | Běžná |  |  |  | POL1_
|  | viz. č.v. -01-302 : 55,65+14,06+10,08+1,75+1,61+1,61+6,15+4,05 |  | 94.96 | [23 empty] | VV | 0
|  | 4,86+3,38 |  | 8.24 | [23 empty] | VV | 0
235 | 771578011R00 | Zvláštní úpravy spár spára podlaha-stěna silikonem | m | 97.26 |  | 0 |  | 0 |  | 0 | 21 | 0 | 4e-05 | 0 | 0 | 0 | 800-771 | RTS 25/ I | RTS 23/ I | 0.07 | 6.81 |  | Práce | Běžná |  |  |  | POL1_
|  | vč. dodávky a montáže silikonu. | [25 empty] | POP
|  | m.č. 101 : (7,40+7,52)*2 |  | 29.84 | [23 empty] | VV | 0
|  | m.č. 102 : (4,80+1,92+0,45+2,60)*2 |  | 19.54 | [23 empty] | VV | 0
|  | m.č. 103 : (4,25+2,47)*2 |  | 13.44 | [23 empty] | VV | 0
|  | m.č. 104 : (1,90+0,92)*2 |  | 5.64 | [23 empty] | VV | 0
|  | m.č. 105 : (1,75+0,92)*2 |  | 5.34 | [23 empty] | VV | 0
|  | m.č. 106 : (1,60+0,92)*2 |  | 5.04 | [23 empty] | VV | 0
|  | m.č. 107 : (3,17+2,25)*2 |  | 10.84 | [23 empty] | VV | 0
|  | m.č. 108 : (1,80+2,25)*2 |  | 8.1 | [23 empty] | VV | 0
|  | m.č. 109 : (1,82+2,32)*2 |  | 8.28 | [23 empty] | VV | 0
|  | m.č. 110 : (2,25+1,50)*2 |  | 7.5 | [23 empty] | VV | 0
|  | -(0,80*5*2)-(0,70*2*2)-(1,00*2*2)-(1,40*2) |  | -17.6 | [23 empty] | VV | 0
|  | (0,20*4)+(0,25*2) |  | 1.3 | [23 empty] | VV | 0
236 | 771579791R00 | Příplatky k položkám montáže podlah keramických příplatek za plochu podlah keramických do 5 m2 jednotlivě | m2 | 17.26 |  | 0 |  | 0 |  | 0 | 21 | 0 | 0 | 0 | 0 | 0 | 800-771 | RTS 25/ I | RTS 23/ I | 0.03 | 0.52 |  | Práce | Běžná |  |  |  | POL1_
|  | 1,75+1,61+1,61+4,05+4,86+3,38 |  | 17.26 | [23 empty] | VV | 0
237 | 771579793R00 | Příplatky k položkám montáže podlah keramických příplatek za spárovací hmotu - plošně | m2 | 103.2 |  | 0 |  | 0 |  | 0 | 21 | 0 | 0.0012 | 0.12 | 0 | 0 | 800-771 | RTS 25/ I | Indiv | 0 | 0 |  | Práce | Běžná |  |  |  | POL1_
238 | 597/SPC01 | Keramická dlažba, 600/600/10 mm, jak.I, hladká | m2 | 108.36 |  | 0 |  | 0 |  | 0 | 21 | 0 | 0 | 0 | 0 | 0 |  | Vlastní | Indiv | 0 | 0 |  | Práce | Běžná |  |  |  | POL1_
|  | 103,20*1,05 |  | 108.36 | [23 empty] | VV | 0
239 | 597/SPC02 | Keramický sokl, 600/100/10 mm, jak.I, hladká | ks | 79.065 |  | 0 |  | 0 |  | 0 | 21 | 0 | 0 | 0 | 0 | 0 |  | Vlastní | Indiv | 0 | 0 |  | Práce | Běžná |  |  |  | POL1_
|  | 45,18/0,60*1,05 |  | 79.065 | [23 empty] | VV | 0
240 | 781497111RS3.1 | Lišta hliníková ukončovací k soklu, pro tloušťku soklu 10 mm | m | 45.18 |  | 0 |  | 0 |  | 0 | 21 | 0 | 0.00017 | 0.01 | 0 | 0 |  | Vlastní | RTS 23/ I | 0.12 | 5.42 |  | Práce | Běžná |  |  |  | POL1_
241 | 998771201R00 | Přesun hmot pro podlahy z dlaždic v objektech výšky do 6 m | % |  |  | 0 |  | 0 |  | 0 | 21 | 0 | 0 | 0 | 0 | 0 | 800-771 | RTS 25/ I | RTS 23/ I | 0 | 0 |  | Přesun hmot | Běžná |  |  |  | POL7_
|  | 50 m vodorovně | [25 empty] | SPI
Díl: | 781 | Obklady keramické |  |  |  | 0 |  | 0 |  | 0 |  | 0 |  | 0.89 |  | 0 |  |  |  |  | 164.2 | [6 empty] | DIL
242 | 781101210R00 | Příprava podkladu pod obklady penetrace podkladu pod obklady | m2 | 132.8633 |  | 0 |  | 0 |  | 0 | 21 | 0 | 0.00021 | 0.03 | 0 | 0 | 800-771 | RTS 25/ I | RTS 23/ I | 0.05 | 6.64 |  | Práce | Běžná |  |  |  | POL1_
|  | včetně dodávky materiálu. | [25 empty] | POP
243 | 781479705R00 | Montáž obkladů vnitřních z dlaždic keramických Příplatky k položkám montáže obkladů vnitřních stěn z dlaždic keramických příplatek za spárovací hmotu - plošně | m2 | 132.8633 |  | 0 |  | 0 |  | 0 | 21 | 0 | 0.0009 | 0.12 | 0 | 0 | 800-771 | RTS 25/ I | RTS 23/ I | 0 | 0 |  | Práce | Běžná |  |  |  | POL1_
244 | 781479711R00 | Montáž obkladů vnitřních z dlaždic keramických Příplatky k položkám montáže obkladů vnitřních stěn z dlaždic keramických příplatek k obkladu stěn keram.,za plochu do 10 m2 | m2 | 25.34 |  | 0 |  | 0 |  | 0 | 21 | 0 | 0 | 0 | 0 | 0 | 800-771 | RTS 25/ I | RTS 23/ I | 0.13 | 3.29 |  | Práce | Běžná |  |  |  | POL1_
|  | viz. č.v. -01-302 : | [25 empty] | VV | 0
|  | m.č. 104 : (1,20+1,20+0,92+0,22)*2,00 |  | 7.08 | [23 empty] | VV | 0
|  | m.č. 105 : (1,75+1,05+0,92+0,92)*2,00 |  | 9.28 | [23 empty] | VV | 0
|  | 0,75*2*0,20 |  | 0.3 | [23 empty] | VV | 0
|  | m.č. 106 : (1,60+0,90+0,92+0,92)*2,00 |  | 8.68 | [23 empty] | VV | 0
245 | 781497111RS2 | Lišty k obkladům profil ukončovací leštěný hliník, uložení do tmele, výška profilu 8 mm, | m | 128.82 |  | 0 |  | 0 |  | 0 | 21 | 0 | 0.00013 | 0.02 | 0 | 0 | 800-771 | RTS 25/ I | RTS 23/ I | 0.12 | 15.46 |  | Práce | Běžná |  |  |  | POL1_
|  | m.č. 102 : (6,72+2,60+0,45)*2 |  | 19.54 | [23 empty] | VV | 0
|  | (2,05+0,90+2,05)*5 |  | 25 | [23 empty] | VV | 0
|  | (2,05+0,80+2,05)*1 |  | 4.9 | [23 empty] | VV | 0
|  | 2,77+2,77 |  | 5.54 | [23 empty] | VV | 0
|  | m.č. 103 : (4,25+2,47)*2 |  | 13.44 | [23 empty] | VV | 0
|  | (2,05+0,90+2,05)*1 |  | 5 | [23 empty] | VV | 0
|  | m.č. 104 : 1,20+1,20+0,92+0,92 |  | 4.24 | [23 empty] | VV | 0
|  | 2,00*6 |  | 12 | [23 empty] | VV | 0
|  | m.č. 105 : 1,75+1,05+0,92+0,92 |  | 4.64 | [23 empty] | VV | 0
|  | 2,00*2 |  | 4 | [23 empty] | VV | 0
|  | m.č. 106 : 1,60+0,90+0,92+0,92 |  | 4.34 | [23 empty] | VV | 0
|  | 2,00*2 |  | 4 | [23 empty] | VV | 0
|  | m.č. 109 : 2,17+2,17+1,92+0,82+0,40 |  | 7.48 | [23 empty] | VV | 0
|  | 2,00*2 |  | 4 | [23 empty] | VV | 0
|  | m.č. 110 : 2,25+2,25+1,50+0,70 |  | 6.7 | [23 empty] | VV | 0
|  | 2,00*2 |  | 4 | [23 empty] | VV | 0
246 | 781497121RS2 | Lišty k obkladům profil rohový eloxovaný hliník, uložení do tmele, , výška profilu 8 mm, | m | 27.59 |  | 0 |  | 0 |  | 0 | 21 | 0 | 0.00013 | 0 | 0 | 0 | 800-771 | RTS 25/ I | RTS 23/ I | 0.12 | 3.31 |  | Práce | Běžná |  |  |  | POL1_
|  | m.č. 102 : (2,80*4)+(2,145*2) |  | 15.49 | [23 empty] | VV | 0
|  | m.č. 103 : 2,80+(0,75*2)+1,80 |  | 6.1 | [23 empty] | VV | 0
|  | m.č. 109 : 2,00*3 |  | 6 | [23 empty] | VV | 0
247 | 597/SPC03 | Keramický obklad 400/200/7 mm, jak.I, hladká | m2 | 139.5065 |  | 0 |  | 0 |  | 0 | 21 | 0 | 0 | 0 | 0 | 0 |  | Vlastní | Indiv | 0 | 0 |  | Práce | Běžná |  |  |  | POL1_
|  | 132,86335*1,05 |  | 139.5065 | [23 empty] | VV | 0
248 | 781475116R01 | Obklad vnitřní stěn keramický, do tmele, 40x20 cm | m2 | 132.8633 |  | 0 |  | 0 |  | 0 | 21 | 0 | 0.00524 | 0.7 | 0 | 0 |  | Vlastní | RTS 23/ I | 0.9584 | 127.34 |  | Práce | Běžná |  |  |  | POL1_
|  | viz. č.v. -01-302 : | [25 empty] | VV | 0
|  | m.č. 102 : (6,72+2,60+0,45)*2*2,80 |  | 54.712 | [23 empty] | VV | 0
|  | (2,144+2,145)*0,15 |  | 0.64335 | [23 empty] | VV | 0
|  | (2,77+2,77)*0,15 |  | 0.831 | [23 empty] | VV | 0
|  | -(0,80*1,97*5)-(0,70*1,97)-(1,00*2,77) |  | -12.029 | [23 empty] | VV | 0
|  | m.č. 103 : (4,25+2,47)*2*2,80 |  | 37.632 | [23 empty] | VV | 0
|  | 0,75*2*0,20 |  | 0.3 | [23 empty] | VV | 0
|  | -(1,80*0,75)-(0,80*1,97) |  | -2.926 | [23 empty] | VV | 0
|  | m.č. 104 : (1,20+1,20+0,92+0,22)*2,00 |  | 7.08 | [23 empty] | VV | 0
|  | m.č. 105 : (1,75+1,05+0,92+0,92)*2,00 |  | 9.28 | [23 empty] | VV | 0
|  | 0,75*2*0,20 |  | 0.3 | [23 empty] | VV | 0
|  | m.č. 106 : (1,60+0,90+0,92+0,92)*2,00 |  | 8.68 | [23 empty] | VV | 0
|  | m.č. 109 : (2,17+2,17+1,92+0,82+0,40)*2,00 |  | 14.96 | [23 empty] | VV | 0
|  | m.č. 110 : (2,25+2,25+1,50+0,70)*2,00 |  | 13.4 | [23 empty] | VV | 0
249 | 781497911R01 | Profil koutový U 7/ O 7 mm | m | 68 |  | 0 |  | 0 |  | 0 | 21 | 0 | 0.00023 | 0.02 | 0 | 0 |  | Vlastní | RTS 23/ I | 0.12 | 8.16 |  | Práce | Běžná |  |  |  | POL1_
|  | m.č. 102 : 2,80*6 |  | 16.8 | [23 empty] | VV | 0
|  | m.č. 103 : 2,80*4 |  | 11.2 | [23 empty] | VV | 0
|  | m.č. 104 : 2,00*4 |  | 8 | [23 empty] | VV | 0
|  | m.č. 105 : 2,00*4 |  | 8 | [23 empty] | VV | 0
|  | m.č. 106 : 2,00*4 |  | 8 | [23 empty] | VV | 0
|  | m.č. 109 : 2,00*4 |  | 8 | [23 empty] | VV | 0
|  | m.č. 110 : 2,00*4 |  | 8 | [23 empty] | VV | 0
250 | 998781201R00 | Přesun hmot pro obklady keramické v objektech výšky do 6 m | % |  |  | 0 |  | 0 |  | 0 | 21 | 0 | 0 | 0 | 0 | 0 | 800-771 | RTS 25/ I | RTS 23/ I | 0 | 0 |  | Přesun hmot | Běžná |  |  |  | POL7_
Díl: | 783 | Nátěry |  |  |  | 0 |  | 0 |  | 0 |  | 0 |  | 0.04 |  | 0 |  |  |  |  | 15.98 | [6 empty] | DIL
251 | 783108813R00 | Čištění povrchu otryskáním minerálním materiálem, stupeň očištění Sa 2,5, tryskací materiál křemičitan hlinitý | m2 | 12.58 |  | 0 |  | 0 |  | 0 | 21 | 0 | 0.00339 | 0.04 | 0 | 0 | 800-783 | RTS 25/ I | RTS 23/ I | 0.2847 | 3.58 |  | Práce | Běžná |  |  |  | POL1_
|  | ocel.sloupy S1 + S2 : 12,58 |  | 12.58 | [23 empty] | VV | 0
252 | 783222100R00 | Nátěry kov.stavebních doplňk.konstrukcí syntetické dvojnásobné, | m2 | 12.58 |  | 0 |  | 0 |  | 0 | 21 | 0 | 0.00024 | 0 | 0 | 0 | 800-783 | RTS 25/ I | Indiv | 0.287 | 3.61 |  | Práce | Běžná |  |  |  | POL1_
|  | včetně pomocného lešení. | [25 empty] | POP
253 | 783222100R00 | Nátěry kov.stavebních doplňk.konstrukcí syntetické dvojnásobné, | m2 | 7.21 |  | 0 |  | 0 |  | 0 | 21 | 0 | 0.00024 | 0 | 0 | 0 | 800-783 | RTS 25/ I | Indiv | 0.287 | 2.07 |  | Práce | Běžná |  |  |  | POL1_
|  | včetně pomocného lešení. | [25 empty] | POP
|  | final RAL 9003 : | [25 empty] | VV | 0
|  | viz. č.v. -01-202 Specifikace výplní otvorů - dveř.zárubně : (2,05+0,90+2,05)*0,25*1 |  | 1.25 | [23 empty] | VV | 0
|  | (2,05+0,90+2,05)*0,20*4 |  | 4 | [23 empty] | VV | 0
|  | (2,05+0,80+2,05)*0,20*2 |  | 1.96 | [23 empty] | VV | 0
254 | 783226100R00 | Nátěry kov.stavebních doplňk.konstrukcí syntetické základní, | m2 | 7.21 |  | 0 |  | 0 |  | 0 | 21 | 0 | 8e-05 | 0 | 0 | 0 | 800-783 | RTS 25/ I | RTS 23/ I | 0.156 | 1.12 |  | Práce | Běžná |  |  |  | POL1_
255 | 783226100R00 | Nátěry kov.stavebních doplňk.konstrukcí syntetické základní, | m2 | 12.58 |  | 0 |  | 0 |  | 0 | 21 | 0 | 8e-05 | 0 | 0 | 0 | 800-783 | RTS 25/ I | RTS 23/ I | 0.156 | 1.96 |  | Práce | Běžná |  |  |  | POL1_
256 | 783851223R01 | Nátěr betonových podlah a povrchů, dvojnásobný, vč. penetrace, odolný proti prašnosti | m2 | 5.815 |  | 0 |  | 0 |  | 0 | 21 | 0 | 0.00047 | 0 | 0 | 0 |  | Vlastní | RTS 23/ I | 0.315 | 1.83 |  | Práce | Běžná |  |  |  | POL1_
|  | včetně penetrace. | [25 empty] | POP
|  | viz. č.v. -01-301 - šachty : (1,15*0,30)+(0,60*0,60)+(0,30*0,30)+(0,40*0,40) |  | 0.955 | [23 empty] | VV | 0
|  | (1,15+0,30)*2*0,60 |  | 1.74 | [23 empty] | VV | 0
|  | (0,60+0,60)*2*0,60 |  | 1.44 | [23 empty] | VV | 0
|  | (0,30+0,30)*2*0,60 |  | 0.72 | [23 empty] | VV | 0
|  | (0,40+0,40)*2*0,60 |  | 0.96 | [23 empty] | VV | 0
257 | 783903811R01 | Očištění oprášením, vč. odmaštění chemickými rozpouštědly | m2 | 12.58 |  | 0 |  | 0 |  | 0 | 21 | 0 | 7e-05 | 0 | 0 | 0 |  | Vlastní | Indiv | 0.144 | 1.81 |  | Práce | Běžná |  |  |  | POL1_
|  | ocel.sloupy S1 + S2 : 12,58 |  | 12.58 | [23 empty] | VV | 0
Díl: | 784 | Malby |  |  |  | 0 |  | 0 |  | 0 |  | 0 |  | 0.06 |  | 0 |  |  |  |  | 44.56 | [6 empty] | DIL
258 | 784191101R00 | Příprava povrchu Penetrace (napouštění) podkladu disperzní, jednonásobná | m2 | 290.62 |  | 0 |  | 0 |  | 0 | 21 | 0 | 7e-05 | 0.02 | 0 | 0 | 800-784 | RTS 25/ I | RTS 23/ I | 0.03248 | 9.44 |  | Práce | Běžná |  |  |  | POL1_
259 | 784195212R00 | Malby z malířských směsí otěruvzdorných, , bělost 82 %, dvojnásobné | m2 | 290.62 |  | 0 |  | 0 |  | 0 | 21 | 0 | 0.00015 | 0.04 | 0 | 0 | 800-784 | RTS 25/ I | RTS 23/ I | 0.10191 | 29.62 |  | Práce | Běžná |  |  |  | POL1_
|  | m.č. 101 : (7,40+7,52)*2*3,58 |  | 106.8272 | [23 empty] | VV | 0
|  | (2,00+6,70+7,15+2,00)*0,20 |  | 3.57 | [23 empty] | VV | 0
|  | (1,00+1,00)*0,20 |  | 0.4 | [23 empty] | VV | 0
|  | -((6,70+7,15-1,40)*2,00)+4,00 |  | -20.9 | [23 empty] | VV | 0
|  | m.č. 102 : (4,80+1,92+0,45+2,60)*2*3,58 |  | 69.9532 | [23 empty] | VV | 0
|  | (2,145+1,10+2,145)*0,15 |  | 0.8085 | [23 empty] | VV | 0
|  | (3,00+1,00+3,00)*0,20 |  | 1.4 | [23 empty] | VV | 0
|  | m.č. 103 : (4,25+2,47)*2*3,58 |  | 48.1152 | [23 empty] | VV | 0
|  | (0,75+1,80+0,75)*0,20 |  | 0.66 | [23 empty] | VV | 0
|  | m.č. 104 : (1,90+0,92)*2*3,58 |  | 20.1912 | [23 empty] | VV | 0
|  | m.č. 105 : (1,75+0,92)*2*3,58 |  | 19.1172 | [23 empty] | VV | 0
|  | (0,75+0,60+0,75)*0,20 |  | 0.42 | [23 empty] | VV | 0
|  | m.č. 106 : (1,60+0,92)*2*3,58 |  | 18.0432 | [23 empty] | VV | 0
|  | m.č. 107 : (3,17+2,25)*2*3,58 |  | 38.8072 | [23 empty] | VV | 0
|  | (1,00+1,80+1,00)*0,20 |  | 0.76 | [23 empty] | VV | 0
|  | (0,75+0,60+0,75)*0,20 |  | 0.42 | [23 empty] | VV | 0
|  | m.č. 108 : (1,80+2,25)*2*3,58 |  | 28.998 | [23 empty] | VV | 0
|  | m.č. 109 : (2,32+1,82)*2*3,58 |  | 29.6424 | [23 empty] | VV | 0
|  | (3,00+1,00+3,00)*0,20 |  | 1.4 | [23 empty] | VV | 0
|  | m.č. 110 : (1,50+2,25)*2*3,58 |  | 26.85 | [23 empty] | VV | 0
|  | odpočet keram.obklady : -(132,86335-(4,00*7)) |  | -104.8633 | [23 empty] | VV | 0
260 | 784011111R00 | Ostatní práce oprášení/ometení podkladu, , | m2 | 290.62 |  | 0 |  | 0 |  | 0 | 21 | 0 | 0 | 0 | 0 | 0 | 800-784 | RTS 25/ I | RTS 23/ I | 0.007 | 2.03 |  | Práce | Běžná |  |  |  | POL1_
261 | 784011221RT2 | Ostatní práce zakrytí předmětů, , včetně dodávky fólie tl. 0,04 mm | m2 | 71.725 |  | 0 |  | 0 |  | 0 | 21 | 0 | 2e-05 | 0 | 0 | 0 | 800-784 | RTS 25/ I | RTS 23/ I | 0.029 | 2.08 |  | Práce | Běžná |  |  |  | POL1_
|  | (7,02+3,075+2,975)*2,00 |  | 26.14 | [23 empty] | VV | 0
|  | (1,40*2,77)+(0,90*2,05) |  | 5.723 | [23 empty] | VV | 0
|  | (0,90*2,05*4)+(0,80*2,05)+(0,80*0,80)+(1,90*3,58) |  | 16.462 | [23 empty] | VV | 0
|  | (1,80*0,75)+(0,90*2,05) |  | 3.195 | [23 empty] | VV | 0
|  | (0,80*2,05*3)+(0,80*2,05)+(0,60*0,75)+(0,80*2,05) |  | 8.65 | [23 empty] | VV | 0
|  | (1,80*1,00)+(0,60*0,75)+(0,90*2,05) |  | 4.095 | [23 empty] | VV | 0
|  | (0,90*2,05)+(0,90*2,05)+(1,00+2,77) |  | 7.46 | [23 empty] | VV | 0
262 | 784011222R00 | Ostatní práce zakrytí podlah, , bez dodávky materiálu | m2 | 103.2 |  | 0 |  | 0 |  | 0 | 21 | 0 | 0 | 0 | 0 | 0 | 800-784 | RTS 25/ I | RTS 23/ I | 0.0135 | 1.39 |  | Práce | Běžná |  |  |  | POL1_
|  | 55,65+14,06+10,08+1,75+1,61+1,61+6,15+4,05 |  | 94.96 | [23 empty] | VV | 0
|  | 4,86+3,38 |  | 8.24 | [23 empty] | VV | 0
Díl: | M23 | Montáže potrubí |  |  |  | 0 |  | 0 |  | 0 |  | 0 |  | 0.07 |  | 0 |  |  |  |  | 24.38 | [6 empty] | DIL
263 | 230191008R00 | Uložení chráničky ve výkopu PE 63x5,8mm | m | 5 |  | 0 |  | 0 |  | 0 | 21 | 0 | 0 | 0 | 0 | 0 |  | RTS 25/ I | RTS 23/ I | 0.12 | 0.6 |  | Práce | Běžná |  |  |  | POL1_
|  | viz. č.v. -01-204 Specifikace výrobků HSV : | [25 empty] | VV | 0
|  | odkaz P08 : 5,00 |  | 5 | [23 empty] | VV | 0
264 | 230191013R00 | Uložení chráničky ve výkopu PE 90x3,5mm | m | 95 |  | 0 |  | 0 |  | 0 | 21 | 0 | 0 | 0 | 0 | 0 |  | RTS 25/ I | RTS 23/ I | 0.145 | 13.78 |  | Práce | Běžná |  |  |  | POL1_
|  | viz. č.v. -01-204 Specifikace výrobků HSV : | [25 empty] | VV | 0
|  | odkaz P08 : 95,00 |  | 95 | [23 empty] | VV | 0
265 | 230191017R00 | Uložení chráničky ve výkopu PE 110x6,3mm | m | 30 |  | 0 |  | 0 |  | 0 | 21 | 0 | 0 | 0 | 0 | 0 |  | RTS 25/ I | RTS 23/ I | 0.185 | 5.55 |  | Práce | Běžná |  |  |  | POL1_
|  | viz. č.v. -01-204 Specifikace výrobků HSV : | [25 empty] | VV | 0
|  | odkaz P08 : 30,00 |  | 30 | [23 empty] | VV | 0
266 | 230194002R01 | Utěsnění chráničky manžetou DN 80, vč. dodávky manžety | kus | 1 |  | 0 |  | 0 |  | 0 | 21 | 0 | 0 | 0 | 0 | 0 |  | Vlastní | Indiv | 0.13 | 0.13 |  | Práce | Běžná |  |  |  | POL1_
|  | viz. č.v. -01-204 Specifikace výrobků HSV : | [25 empty] | VV | 0
|  | odkaz P07 : 1,00 |  | 1 | [23 empty] | VV | 0
267 | 230194003R01 | Utěsnění chráničky manžetou DN 100, vč. dodávky manžety | kus | 18 |  | 0 |  | 0 |  | 0 | 21 | 0 | 0 | 0 | 0 | 0 |  | Vlastní | Indiv | 0.14 | 2.52 |  | Práce | Běžná |  |  |  | POL1_
|  | viz. č.v. -01-204 Specifikace výrobků HSV : | [25 empty] | VV | 0
|  | odkaz P07 : 18,00 |  | 18 | [23 empty] | VV | 0
268 | 230194004R01 | Utěsnění chráničky manžetou DN 125, vč.dodávky manžety | kus | 12 |  | 0 |  | 0 |  | 0 | 21 | 0 | 0 | 0 | 0 | 0 |  | Vlastní | Indiv | 0.15 | 1.8 |  | Práce | Běžná |  |  |  | POL1_
|  | viz. č.v. -01-204 Specifikace výrobků HSV : | [25 empty] | VV | 0
|  | odkaz P07 : 12,00 |  | 12 | [23 empty] | VV | 0
269 | 3457114702R | Trubka elektroinstalační - kabelová chránička; ohebná; kombinovaný hladký a vlnitý povrch; materiál: HDPE; bezhalogenový; de = 63,0 mm; di = 52,0 mm; odolnost proti stlačení: 450 N/20 cm; RtF: A1 | m | 5.125 |  | 0 |  | 0 |  | 0 | 21 | 0 | 0.00031 | 0 | 0 | 0 | SPCM | RTS 25/ I | RTS 23/ I | 0 | 0 |  | Specifikace | Běžná |  |  |  | POL3_
|  | 5,00*1,025 |  | 5.125 | [23 empty] | VV | 0
270 | 3457114704R | Trubka elektroinstalační - kabelová chránička; ohebná; kombinovaný hladký a vlnitý povrch; materiál: HDPE; bezhalogenový; de = 90,0 mm; di = 75,0 mm; odolnost proti stlačení: 450 N/20 cm; RtF: A1 | m | 97.375 |  | 0 |  | 0 |  | 0 | 21 | 0 | 0.00054 | 0.05 | 0 | 0 | SPCM | RTS 25/ I | RTS 23/ I | 0 | 0 |  | Specifikace | Běžná |  |  |  | POL3_
|  | 95,00*1,025 |  | 97.375 | [23 empty] | VV | 0
271 | 3457114705R | Trubka elektroinstalační - kabelová chránička; ohebná; kombinovaný hladký a vlnitý povrch; materiál: HDPE; bezhalogenový; de = 110,0 mm; di = 94,0 mm; odolnost proti stlačení: 450 N/20 cm; RtF: A1 | m | 30.75 |  | 0 |  | 0 |  | 0 | 21 | 0 | 0.00069 | 0.02 | 0 | 0 | SPCM | RTS 25/ I | RTS 23/ I | 0 | 0 |  | Specifikace | Běžná |  |  |  | POL3_
|  | 30,00*1,025 |  | 30.75 | [23 empty] | VV | 0
[26 empty] | 15 | 21 | DPH
| Celkem |  |  |  |  | 0 | [19 empty] | 0 | 0 | SUM
END
Note on S6: Jedná se o informaci, zda se jedná o položku, která je do rozpočtu zadána z cenové soustavy RTS, nebo vlastní.
Note on T6: Jedná se o název CÚ, která je zadána u položky rozpočtu

## SO 01 SO 01.2 Pol
Položkový soupis prací a dodávek | [27 empty] | #TypZaznamu#
S: | 22105 | Rekonstrukce kiosku ČS EO Benátky nad Jizerou | [25 empty] | STA
O: | SO 01 | Kiosek | [22 empty] | STA |  |  | OBJ
R: | SO 01.2 | Zdravotechnická instalace | [25 empty] | ROZ
P.č. | Číslo položky | Název položky | MJ | Množství | Cena / MJ | Celkem | Dodávka | Dodávka celk. | Montáž | Montáž celk. | DPH | Cena s DPH | Hmotnost / MJ | Hmotnost celk.(t) | Dem. hmotnost / MJ | Dem. hmotnost celk.(t) | Ceník | Cen. soustava / platnost | Cenová úroveň | Nhod / MJ | Nhod celk. | Dodavatel | Typ položky | Stav položky
Díl: | 001 | 1 - Zemní práce |  |  |  | 0 |  | 0 |  | 0 |  | 0 |  | 0 |  | 0 |  |  |  |  | 0 | [6 empty] | DIL
1 | 132201219 | PŘÍPLATEK ZA LEPIVOST - hloubení rýh do 200 cm v hor. 3 | m3 | 31.05 |  | 0 |  | 0 |  | 0 | 21 | 0 | 0 | 0 | 0 | 0 |  | Vlastní | Indiv | 0 | 0 |  | Práce | Běžná |  |  |  | POL1_1
2 | 162701105 | VODOROVNÉ PŘEMÍSTĚNÍ VÝKOPKU Z HOR. 1-4 - do 10000 m ( 2,74 + 11,67 ) | m3 | 14.41 |  | 0 |  | 0 |  | 0 | 21 | 0 | 0 | 0 | 0 | 0 |  | Vlastní | Indiv | 0 | 0 |  | Práce | Běžná |  |  |  | POL1_1
3 | 171201101 | ULOŽENÍ SYPANINY NA SKLÁDKU - do násypů nezhutněných | m3 | 14.41 |  | 0 |  | 0 |  | 0 | 21 | 0 | 0 | 0 | 0 | 0 |  | Vlastní | Indiv | 0 | 0 |  | Práce | Běžná |  |  |  | POL1_1
4 | 174101101 | ZÁSYP SYPANINOU JAM, RÝH, ŠACHET - se zhutněním ( 31,08 - 2,74 - 11,67 ) | m3 | 16.67 |  | 0 |  | 0 |  | 0 | 21 | 0 | 0 | 0 | 0 | 0 |  | Vlastní | Indiv | 0 | 0 |  | Práce | Běžná |  |  |  | POL1_1
5 | 175101101 | OBSYP POTRUBÍ - bez prohození sypaniny s dodáním štěrkopísku 0-22 | m3 | 11.67 |  | 0 |  | 0 |  | 0 | 21 | 0 | 0 | 0 | 0 | 0 |  | Vlastní | Indiv | 0 | 0 |  | Práce | Běžná |  |  |  | POL1_1
|  | ( 0,46 x 0,8 x 6 m + 0,46 x 1 x 19 + 0,2 x 0,9, x 4) | [25 empty] | POP
6 | 199000002 | POPLATEK ZA SKLÁDKUhorniny 1 - 4 | m3 | 14.41 |  | 0 |  | 0 |  | 0 | 21 | 0 | 0 | 0 | 0 | 0 |  | Vlastní | Indiv | 0 | 0 |  | Práce | Běžná |  |  |  | POL1_1
7 | 451573111 | LOŽE POD POTRUBÍ - ze štěrkopísku do 63 mm | m3 | 2.74 |  | 0 |  | 0 |  | 0 | 21 | 0 | 0 | 0 | 0 | 0 |  | Vlastní | Indiv | 0 | 0 |  | Práce | Běžná |  |  |  | POL1_1
|  | ( 0,1 x 0,8 x 6 + 0,1 x 1 x 19 + 0,1 x 0,9 x 4 ) | [25 empty] | POP
8 | Pol__0001 | HLOUBENÍ RÝH ŠÍŘKY DO 200 CM V HOR. 3 STROJNĚ do 50 m3 | m3 | 31.08 |  | 0 |  | 0 |  | 0 | 21 | 0 | 0 | 0 | 0 | 0 |  | Vlastní | Indiv | 0 | 0 |  | Práce | Běžná |  |  |  | POL1_1
|  | kanalizace 0,9 x 0,8 x 6 m = 4,32 m3 : | [25 empty] | VV | 0
|  | kanalizace 1,2 x 1,0 x 19 m = 22,8 m3 : | [25 empty] | VV | 0
|  | vodovod 1,1 x 0,9 x 4 m = 3,96 m3 : | [25 empty] | VV | 0
|  | 0 | [25 empty] | VV | 0
|  | 31,08 |  | 31.08 | [23 empty] | VV | 0
Díl: | 713 | 713 - Izolace tepelné |  |  |  | 0 |  | 0 |  | 0 |  | 0 |  | 0 |  | 0 |  |  |  |  | 0 | [6 empty] | DIL
9 | 722182001 | do DN 25 | m | 71 |  | 0 |  | 0 |  | 0 | 21 | 0 | 0 | 0 | 0 | 0 |  | Vlastní | Indiv | 0 | 0 |  | Práce | Běžná |  |  |  | POL1_1
10 | 722182004 | do DN 40 | m | 47 |  | 0 |  | 0 |  | 0 | 21 | 0 | 0 | 0 | 0 | 0 |  | Vlastní | Indiv | 0 | 0 |  | Práce | Běžná |  |  |  | POL1_1
11 | 998713201 | PŘESUN HMOT PRO IZOLACE TEPELNÉ do 6 m | % | 2.3 |  | 0 |  | 0 |  | 0 | 21 | 0 | 0 | 0 | 0 | 0 |  | Vlastní | Indiv | 0 | 0 |  | Práce | Běžná |  |  |  | POL1_1
12 | Pol__0261 | TERMOIZOLAČNÍ TRUBICE |  | 0 |  | 0 |  | 0 |  | 0 | 21 | 0 | 0 | 0 | 0 | 0 |  | Vlastní | Indiv | 0 | 0 |  | Práce | Běžná |  |  |  | POL1_1
|  | Z PĚNOVÉHO PE LAMINOVANÉ AL FÓLIÍ tl. 9 mm | [25 empty] | POP
13 | Pol__0262 | 20 mm | bm | 11 |  | 0 |  | 0 |  | 0 | 21 | 0 | 0 | 0 | 0 | 0 |  | Vlastní | Indiv | 0 | 0 |  | Práce | Běžná |  |  |  | POL1_1
14 | Pol__0263 | 25 mm | bm | 9 |  | 0 |  | 0 |  | 0 | 21 | 0 | 0 | 0 | 0 | 0 |  | Vlastní | Indiv | 0 | 0 |  | Práce | Běžná |  |  |  | POL1_1
15 | Pol__0264 | 32 mm | bm | 13.5 |  | 0 |  | 0 |  | 0 | 21 | 0 | 0 | 0 | 0 | 0 |  | Vlastní | Indiv | 0 | 0 |  | Práce | Běžná |  |  |  | POL1_1
16 | Pol__0265 | 35 mm | bm | 1 |  | 0 |  | 0 |  | 0 | 21 | 0 | 0 | 0 | 0 | 0 |  | Vlastní | Indiv | 0 | 0 |  | Práce | Běžná |  |  |  | POL1_1
17 | Pol__0266 | 40 mm | bm | 4.5 |  | 0 |  | 0 |  | 0 | 21 | 0 | 0 | 0 | 0 | 0 |  | Vlastní | Indiv | 0 | 0 |  | Práce | Běžná |  |  |  | POL1_1
18 | Pol__0267 | TERMOIZOLAČNÍ TRUBICE |  | 0 |  | 0 |  | 0 |  | 0 | 21 | 0 | 0 | 0 | 0 | 0 |  | Vlastní | Indiv | 0 | 0 |  | Práce | Běžná |  |  |  | POL1_1
|  | Z PĚNOVÉHO PE tl. 6 mm | [25 empty] | POP
19 | Pol__0268 | 20 mm | bm | 22 |  | 0 |  | 0 |  | 0 | 21 | 0 | 0 | 0 | 0 | 0 |  | Vlastní | Indiv | 0 | 0 |  | Práce | Běžná |  |  |  | POL1_1
20 | Pol__0269 | 25 mm | bm | 5.5 |  | 0 |  | 0 |  | 0 | 21 | 0 | 0 | 0 | 0 | 0 |  | Vlastní | Indiv | 0 | 0 |  | Práce | Běžná |  |  |  | POL1_1
21 | Pol__0270 | 32 mm | bm | 2.5 |  | 0 |  | 0 |  | 0 | 21 | 0 | 0 | 0 | 0 | 0 |  | Vlastní | Indiv | 0 | 0 |  | Práce | Běžná |  |  |  | POL1_1
22 | Pol__0271 | TERMOIZOLAČNÍ TRUBICE |  | 0 |  | 0 |  | 0 |  | 0 | 21 | 0 | 0 | 0 | 0 | 0 |  | Vlastní | Indiv | 0 | 0 |  | Práce | Běžná |  |  |  | POL1_1
|  | Z PĚNOVÉHO PE tl. 13 mm | [25 empty] | POP
23 | Pol__0272 | 20 mm | bm | 14.5 |  | 0 |  | 0 |  | 0 | 21 | 0 | 0 | 0 | 0 | 0 |  | Vlastní | Indiv | 0 | 0 |  | Práce | Běžná |  |  |  | POL1_1
24 | Pol__0273 | 25 mm | bm | 1 |  | 0 |  | 0 |  | 0 | 21 | 0 | 0 | 0 | 0 | 0 |  | Vlastní | Indiv | 0 | 0 |  | Práce | Běžná |  |  |  | POL1_1
25 | Pol__0274 | 32 mm | bm | 2.5 |  | 0 |  | 0 |  | 0 | 21 | 0 | 0 | 0 | 0 | 0 |  | Vlastní | Indiv | 0 | 0 |  | Práce | Běžná |  |  |  | POL1_1
26 | Pol__0275 | POTRUBNÍ IZOLAČNÍ POUZDRO Z MINERÁLNÍ PLSTI D 22 | m | 7 |  | 0 |  | 0 |  | 0 | 21 | 0 | 0 | 0 | 0 | 0 |  | Vlastní | Indiv | 0 | 0 |  | Práce | Běžná |  |  |  | POL1_1
POP
|  | S POVRCHOVOU ÚPRAVOU AL FÓLIÍ tl. 30 mm | [25 empty] | POP
27 | Pol__0276 | POTRUBNÍ IZOLAČNÍ POUZDRO Z MINERÁLNÍ PLSTI D 35 | m | 12 |  | 0 |  | 0 |  | 0 | 21 | 0 | 0 | 0 | 0 | 0 |  | Vlastní | Indiv | 0 | 0 |  | Práce | Běžná |  |  |  | POL1_1
|  | S POVRCHOVOU ÚPRAVOU AL FÓLIÍ tl. 40 mm | [25 empty] | POP
28 | Pol__0277 | POTRUBNÍ IZOLAČNÍ POUZDRO ZE SYNTETICKÉHO KAUČUKU D 28 | m | 11 |  | 0 |  | 0 |  | 0 | 21 | 0 | 0 | 0 | 0 | 0 |  | Vlastní | Indiv | 0 | 0 |  | Práce | Běžná |  |  |  | POL1_1
|  | S UZAVŘENOU BUNĚČNOU STRUKTUROU S PODÉLNÝM | [25 empty] | POP
|  | SAMOLEPÍCÍM UZÁVĚREM tl. 9 mm | [25 empty] | POP
|  | (součinitel tepelné vodivosti ? = 0,038 W/m.K | [25 empty] | POP
29 | Pol__0278 | MONTÁŽ IZOLAČNÍCH SKRUŽÍ NA POTRUBÍ |  | 0 |  | 0 |  | 0 |  | 0 | 21 | 0 | 0 | 0 | 0 | 0 |  | Vlastní | Indiv | 0 | 0 |  | Práce | Běžná |  |  |  | POL1_1
Díl: | 721 | 721 - Vnitřní kanalizace |  |  |  | 0 |  | 0 |  | 0 |  | 0 |  | 0 |  | 0 |  |  |  |  | 0 | [6 empty] | DIL
30 | 721176101 | POTRUBÍ PLASTOVÉ KANALIZAČNÍ (PP) HT SYSTÉM - D 32 x 1,8 | m | 1.5 |  | 0 |  | 0 |  | 0 | 21 | 0 | 0 | 0 | 0 | 0 |  | Vlastní | Indiv | 0 | 0 |  | Práce | Běžná |  |  |  | POL1_1
|  | S HRDLY OPATŘENÝMI TĚSNÍCÍMI KROUŽKY, | [25 empty] | POP
|  | V SOULADU S ČSN EN 1451-1 PŘIPOJOVACÍ ( šedá ) | [25 empty] | POP
31 | 721176102 | POTRUBÍ PLASTOVÉ KANALIZAČNÍ (PP) HT SYSTÉM - D 40 x 1,8 | m | 4.5 |  | 0 |  | 0 |  | 0 | 21 | 0 | 0 | 0 | 0 | 0 |  | Vlastní | Indiv | 0 | 0 |  | Práce | Běžná |  |  |  | POL1_1
|  | S HRDLY OPATŘENÝMI TĚSNÍCÍMI KROUŽKY, | [25 empty] | POP
|  | V SOULADU S ČSN EN 1451-1 LEŽATÉ POD STROPEM ( šedá ) | [25 empty] | POP
32 | 721176102.1 | POTRUBÍ PLASTOVÉ KANALIZAČNÍ (PP) HT SYSTÉM - D 40 x 1,8 | m | 2 |  | 0 |  | 0 |  | 0 | 21 | 0 | 0 | 0 | 0 | 0 |  | Vlastní | Indiv | 0 | 0 |  | Práce | Běžná |  |  |  | POL1_1
|  | S HRDLY OPATŘENÝMI TĚSNÍCÍMI KROUŽKY, | [25 empty] | POP
|  | V SOULADU S ČSN EN 1451-1 PŘIPOJOVACÍ ( šedá ) | [25 empty] | POP
33 | 721176103 | POTRUBÍ PLASTOVÉ KANALIZAČNÍ (PP) HT SYSTÉM - D 50 x 1,8 | m | 2.5 |  | 0 |  | 0 |  | 0 | 21 | 0 | 0 | 0 | 0 | 0 |  | Vlastní | Indiv | 0 | 0 |  | Práce | Běžná |  |  |  | POL1_1
|  | S HRDLY OPATŘENÝMI TĚSNÍCÍMI KROUŽKY, | [25 empty] | POP
|  | V SOULADU S ČSN EN 1451-1 LEŽATÉ POD STROPEM ( šedá ) | [25 empty] | POP
34 | 721176103.1 | POTRUBÍ PLASTOVÉ KANALIZAČNÍ (PP) HT SYSTÉM - D 50 x 1,8 | m | 4 |  | 0 |  | 0 |  | 0 | 21 | 0 | 0 | 0 | 0 | 0 |  | Vlastní | Indiv | 0 | 0 |  | Práce | Běžná |  |  |  | POL1_1
|  | S HRDLY OPATŘENÝMI TĚSNÍCÍMI KROUŽKY, | [25 empty] | POP
|  | V SOULADU S ČSN EN 1451-1 PŘIPOJOVACÍ ( šedá ) | [25 empty] | POP
35 | 721176105 | POTRUBÍ PLASTOVÉ KANALIZAČNÍ (PP) HT SYSTÉM - D 110 x 2,7 | m | 2 |  | 0 |  | 0 |  | 0 | 21 | 0 | 0 | 0 | 0 | 0 |  | Vlastní | Indiv | 0 | 0 |  | Práce | Běžná |  |  |  | POL1_1
|  | S HRDLY OPATŘENÝMI TĚSNÍCÍMI KROUŽKY, | [25 empty] | POP
|  | V SOULADU S ČSN EN 1451-1 PŘIPOJOVACÍ ( šedá ) | [25 empty] | POP
36 | 721176113 | POTRUBÍ PLASTOVÉ KANALIZAČNÍ (PP) HT SYSTÉM - D 50x1.8 | m | 6 |  | 0 |  | 0 |  | 0 | 21 | 0 | 0 | 0 | 0 | 0 |  | Vlastní | Indiv | 0 | 0 |  | Práce | Běžná |  |  |  | POL1_1
|  | S HRDLY OPATŘENÝMI TĚSNÍCÍMI KROUŽKY, | [25 empty] | POP
|  | V SOULADU S ČSN EN 1451-1 ODPADNÍ ( šedá ) | [25 empty] | POP
37 | 721176114 | POTRUBÍ PLASTOVÉ KANALIZAČNÍ (PP) HT SYSTÉM - D 75 x 1,9 | m | 1.5 |  | 0 |  | 0 |  | 0 | 21 | 0 | 0 | 0 | 0 | 0 |  | Vlastní | Indiv | 0 | 0 |  | Práce | Běžná |  |  |  | POL1_1
|  | S HRDLY OPATŘENÝMI TĚSNÍCÍMI KROUŽKY, | [25 empty] | POP
|  | V SOULADU S ČSN EN 1451-1 ODPADNÍ ( šedá ) | [25 empty] | POP
38 | 721176115 | POTRUBÍ PLASTOVÉ KANALIZAČNÍ (PP) HT SYSTÉM - D 110 x 2,7 | m | 8 |  | 0 |  | 0 |  | 0 | 21 | 0 | 0 | 0 | 0 | 0 |  | Vlastní | Indiv | 0 | 0 |  | Práce | Běžná |  |  |  | POL1_1
|  | S HRDLY OPATŘENÝMI TĚSNÍCÍMI KROUŽKY, | [25 empty] | POP
|  | V SOULADU S ČSN EN 1451-1 ODPADNÍ ( šedá ) | [25 empty] | POP
39 | 721176222 | POTRUBÍ PLASTOVÉ KANALIZAČNÍ (PVC) TYPU KG SN4 - D 110 x 3,2 | m | 23 |  | 0 |  | 0 |  | 0 | 21 | 0 | 0 | 0 | 0 | 0 |  | Vlastní | Indiv | 0 | 0 |  | Práce | Běžná |  |  |  | POL1_1
|  | S HRDLY OPATŘENÝMI TĚSNÍCÍMI KROUŽKY, V SOULADU | [25 empty] | POP
|  | ČSN EN 1401-1 a ČSN EN 13476-2 SVODNÉ LEŽATÉ V ZEMI | [25 empty] | POP
40 | 721176223 | POTRUBÍ PLASTOVÉ KANALIZAČNÍ (PVC) TYPU KG SN4 - D 125 x 3,2 | m | 14.5 |  | 0 |  | 0 |  | 0 | 21 | 0 | 0 | 0 | 0 | 0 |  | Vlastní | Indiv | 0 | 0 |  | Práce | Běžná |  |  |  | POL1_1
|  | S HRDLY OPATŘENÝMI TĚSNÍCÍMI KROUŽKY, V SOULADU | [25 empty] | POP
|  | ČSN EN 1401-1 a ČSN EN 13476-2 SVODNÉ LEŽATÉ V ZEMI | [25 empty] | POP
41 | 721194103 | VYVEDENÍ ODPADNÍCH VÝPUSTEK - D 32 x1,8 | ks | 5 |  | 0 |  | 0 |  | 0 | 21 | 0 | 0 | 0 | 0 | 0 |  | Vlastní | Indiv | 0 | 0 |  | Práce | Běžná |  |  |  | POL1_1
42 | 721194105 | VYVEDENÍ ODPADNÍCH VÝPUSTEK - D 40 x 1,8 | ks | 5 |  | 0 |  | 0 |  | 0 | 21 | 0 | 0 | 0 | 0 | 0 |  | Vlastní | Indiv | 0 | 0 |  | Práce | Běžná |  |  |  | POL1_1
43 | 721194106 | VYVEDENÍ ODPADNÍCH VÝPUSTEK - D 50 x 1,8 | ks | 4 |  | 0 |  | 0 |  | 0 | 21 | 0 | 0 | 0 | 0 | 0 |  | Vlastní | Indiv | 0 | 0 |  | Práce | Běžná |  |  |  | POL1_1
44 | 721194109 | VYVEDENÍ ODPADNÍCH VÝPUSTEK - D 110 x 2,3 | ks | 3 |  | 0 |  | 0 |  | 0 | 21 | 0 | 0 | 0 | 0 | 0 |  | Vlastní | Indiv | 0 | 0 |  | Práce | Běžná |  |  |  | POL1_1
45 | 721290111 | ZKOUŠKA TĚSNOSTI KANALIZACE - DO DN 125 | m | 75.5 |  | 0 |  | 0 |  | 0 | 21 | 0 | 0 | 0 | 0 | 0 |  | Vlastní | Indiv | 0 | 0 |  | Práce | Běžná |  |  |  | POL1_1
|  | V OBJEKTECH PODLE ČSN 73 6760 VODOU | [25 empty] | POP
46 | 722172613 | POTRUBÍ Z TRUBEK PPR PN 16 SVAŘOVANÝCH - D 32x4,4 | m | 1 |  | 0 |  | 0 |  | 0 | 21 | 0 | 0 | 0 | 0 | 0 |  | Vlastní | Indiv | 0 | 0 |  | Práce | Běžná |  |  |  | POL1_1
|  | POLYFUZNĚ - OD VZT A CHLADÍCÍCH JEDNOTEK | [25 empty] | POP
47 | 722172614 | POTRUBÍ Z TRUBEK PPR PN 16 SVAŘOVANÝCH - D 40x5,5 | m | 5 |  | 0 |  | 0 |  | 0 | 21 | 0 | 0 | 0 | 0 | 0 |  | Vlastní | Indiv | 0 | 0 |  | Práce | Běžná |  |  |  | POL1_1
|  | POLYFUZNĚ - OD VZT A CHLADÍCÍCH JEDNOTEK | [25 empty] | POP
48 | 725869218.1 | MONTÁŽ ZÁPACHOVÝCH UZÁVĚREK - U-sifonů | ks | 2 |  | 0 |  | 0 |  | 0 | 21 | 0 | 0 | 0 | 0 | 0 |  | Vlastní | Indiv | 0 | 0 |  | Práce | Běžná |  |  |  | POL1_1
49 | 725989901 | MONTÁŽ DVÍŘEK - plastových nebo ocelových | ks | 5 |  | 0 |  | 0 |  | 0 | 21 | 0 | 0 | 0 | 0 | 0 |  | Vlastní | Indiv | 0 | 0 |  | Práce | Běžná |  |  |  | POL1_1
50 | 909 - .R00 | NEZMĚŘITELNÉ STAVEBNÍ PRÁCE - drobné vrtání, sekání | hod | 32 |  | 0 |  | 0 |  | 0 | 21 | 0 | 0 | 0 | 0 | 0 |  | Vlastní | Indiv | 0 | 0 |  | Práce | Běžná |  |  |  | POL1_1
51 | 998721201 | PŘESUN HMOT PRO KANALIZACI- do 6 m | % | 2 |  | 0 |  | 0 |  | 0 | 21 | 0 | 0 | 0 | 0 | 0 |  | Vlastní | Indiv | 0 | 0 |  | Práce | Běžná |  |  |  | POL1_1
52 | Pol__0028 | HTRE-ČISTÍCÍ TVAROVKA - DN 050 | ks | 1 |  | 0 |  | 0 |  | 0 | 21 | 0 | 0 | 0 | 0 | 0 |  | Vlastní | Indiv | 0 | 0 |  | Práce | Běžná |  |  |  | POL1_1
53 | Pol__0029 | HTRE-ČISTÍCÍ TVAROVKA - DN 075 | ks | 1 |  | 0 |  | 0 |  | 0 | 21 | 0 | 0 | 0 | 0 | 0 |  | Vlastní | Indiv | 0 | 0 |  | Práce | Běžná |  |  |  | POL1_1
54 | Pol__0030 | HTRE-ČISTÍCÍ TVAROVKA - DN 110 | ks | 3 |  | 0 |  | 0 |  | 0 | 21 | 0 | 0 | 0 | 0 | 0 |  | Vlastní | Indiv | 0 | 0 |  | Práce | Běžná |  |  |  | POL1_1
55 | Pol__0038 | PODOMÍTKOVÝ SIFON SE SVISLÝM ODTOKEM A SVISLÝM - DN 32 - s čistící vložkou | ks | 1 |  | 0 |  | 0 |  | 0 | 21 | 0 | 0 | 0 | 0 | 0 |  | Vlastní | Indiv | 0 | 0 |  | Práce | Běžná |  |  |  | POL1_1
|  | PŘIPOJENÍM POTRUBÍ, S VODNÍ A MECHANICKOU UZÁVĚRKOU | [25 empty] | POP
56 | Pol__0039 | VT - VTOK ( NÁLEVKA) SE ZÁPACHOVOU UZÁVĚRKOU DN 32 a s přídavným uzávěrem proti zápachu pro suchý, stav | ks | 1 |  | 0 |  | 0 |  | 0 | 21 | 0 | 0 | 0 | 0 | 0 |  | Vlastní | Indiv | 0 | 0 |  | Práce | Běžná |  |  |  | POL1_1
57 | Pol__0041 | TĚSNÍCÍ PROSTUPY PŘES HYDROIZOLACI V PODLAZE - DN 110 | ks | 9 |  | 0 |  | 0 |  | 0 | 21 | 0 | 0 | 0 | 0 | 0 |  | Vlastní | Indiv | 0 | 0 |  | Práce | Běžná |  |  |  | POL1_1
58 | Pol__0042 | MONTÁŽ TĚSNÍCÍCH PROSTUPŮ - DN 50 - 250 | ks | 9 |  | 0 |  | 0 |  | 0 | 21 | 0 | 0 | 0 | 0 | 0 |  | Vlastní | Indiv | 0 | 0 |  | Práce | Běžná |  |  |  | POL1_1
|  | HYDROIZOLAČNÍ FÓLIE NA BÁZI PVC ) VČ. DEŠŤOVÉ KRYTKY | [25 empty] | POP
59 | Pol__0043 | VH - ODVĚTRÁNÍ KANALIZACE S INTEGROVANOU PVC MANŽETOU DN 110 - výška nad izolací 550 mm, hloubka, pod izolací 300 mm | ks | 1 |  | 0 |  | 0 |  | 0 | 21 | 0 | 0 | 0 | 0 | 0 |  | Vlastní | Indiv | 0 | 0 |  | Práce | Běžná |  |  |  | POL1_1
|  | HYDROIZOLAČNÍ FÓLIE NA BÁZI PVC ) VČ. DEŠŤOVÉ KRYTKY | [25 empty] | POP
60 | Pol__0044 | PROSTUP PAROZÁBRANOU S INTEGROVANOU BITUMENOVOU - DN 110 - hloubky pod izolací 300 mm | ks | 1 |  | 0 |  | 0 |  | 0 | 21 | 0 | 0 | 0 | 0 | 0 |  | Vlastní | Indiv | 0 | 0 |  | Práce | Běžná |  |  |  | POL1_1
|  | MANŽETOU Z HYDROIZOLAČNÍ FÓLIENA BÁZI MODIFIKOVANÉHO | [25 empty] | POP
|  | ASFALTOVÉHO PÁSU | [25 empty] | POP
61 | Pol__0045 | MONTÁŽ ODVĚTRÁNÍ S PROSTUPEM - DN 110 | ks | 1 |  | 0 |  | 0 |  | 0 | 21 | 0 | 0 | 0 | 0 | 0 |  | Vlastní | Indiv | 0 | 0 |  | Práce | Běžná |  |  |  | POL1_1
62 | Pol__0046 | REVIZNÍ DVÍŘKA DO ZDIVA POD OBKLAD RDSz GKBi US - 200 x 200 x 12,5 mm,speciální zacvakávací zámek US | ks | 3 |  | 0 |  | 0 |  | 0 | 21 | 0 | 0 | 0 | 0 | 0 |  | Vlastní | Indiv | 0 | 0 |  | Práce | Běžná |  |  |  | POL1_1
63 | Pol__0047 | REVIZNÍ DVÍŘKA DO SDK POD OBKLAD RDL GKBi US -200 x 200 x 12,5 mm,Pohodlné otevírání na tlačné zámky, (cvakací zámky) | ks | 2 |  | 0 |  | 0 |  | 0 | 21 | 0 | 0 | 0 | 0 | 0 |  | Vlastní | Indiv | 0 | 0 |  | Práce | Běžná |  |  |  | POL1_1
64 | Pol__0049 | ZAVĚŠENÍ POTRUBÍ SPLAŠKOVÉ KANALIZACE - DN 50 - 110 ( pod stropem nebo u stěny do stropu ) | m | 7 |  | 0 |  | 0 |  | 0 | 21 | 0 | 0 | 0 | 0 | 0 |  | Vlastní | Indiv | 0 | 0 |  | Práce | Běžná |  |  |  | POL1_1
Díl: | 722a | 722 - Venkovní vodovod |  |  |  | 0 |  | 0 |  | 0 |  | 0 |  | 0 |  | 0 |  |  |  |  | 0 | [6 empty] | DIL
65 | 230191010 | ULOŽENÍ PLASTOVÉ CHRÁNIČKY VE VÝKOPU - PE 75 x 3,0 mm | m | 5.5 |  | 0 |  | 0 |  | 0 | 21 | 0 | 0 | 0 | 0 | 0 |  | Vlastní | Indiv | 0 | 0 |  | Práce | Běžná |  |  |  | POL1_1
66 | 230194002 | UTĚSNĚNÍ CHRÁNIČEK MANŽETOU - DN 80 | ks | 2 |  | 0 |  | 0 |  | 0 | 21 | 0 | 0 | 0 | 0 | 0 |  | Vlastní | Indiv | 0 | 0 |  | Práce | Běžná |  |  |  | POL1_1
67 | 871161121 | MONTÁŽ TRUBEK POLYETYLÉNOVÝCH VE VÝKOPU - D 32 | m | 5.5 |  | 0 |  | 0 |  | 0 | 21 | 0 | 0 | 0 | 0 | 0 |  | Vlastní | Indiv | 0 | 0 |  | Práce | Běžná |  |  |  | POL1_1
68 | 877162121 | PŘIRÁŽKA ZA 1 SPOJ ELEKTROTVAROVKY - D 32 | ks | 4 |  | 0 |  | 0 |  | 0 | 21 | 0 | 0 | 0 | 0 | 0 |  | Vlastní | Indiv | 0 | 0 |  | Práce | Běžná |  |  |  | POL1_1
69 | 879172199 | PŘÍPLATEK ZA MONTÁŽ VODOVODNÍ PŘÍPOJKY- D 32 - 80 | ks | 1 |  | 0 |  | 0 |  | 0 | 21 | 0 | 0 | 0 | 0 | 0 |  | Vlastní | Indiv | 0 | 0 |  | Práce | Běžná |  |  |  | POL1_1
70 | 892233111 | DESINFEKCE VODOVODNÍHO POTRUBÍ - do DN 70 | m | 5.5 |  | 0 |  | 0 |  | 0 | 21 | 0 | 0 | 0 | 0 | 0 |  | Vlastní | Indiv | 0 | 0 |  | Práce | Běžná |  |  |  | POL1_1
71 | 892241111 | TLAKOVÁ ZKOUŠKA VODOVODNÍHO POTRUBÍ - do DN 80 | m | 5.5 |  | 0 |  | 0 |  | 0 | 21 | 0 | 0 | 0 | 0 | 0 |  | Vlastní | Indiv | 0 | 0 |  | Práce | Běžná |  |  |  | POL1_1
72 | 899721112 | VÝSTRAŽNÁ FÓLIE - z PVC šířka 30 cm vč. dodávky fólie | m | 4 |  | 0 |  | 0 |  | 0 | 21 | 0 | 0 | 0 | 0 | 0 |  | Vlastní | Indiv | 0 | 0 |  | Práce | Běžná |  |  |  | POL1_1
73 | 899731113 | SIGNALIZAČNÍ VODIČ - CYY 4,0 mm2 | m | 5.5 |  | 0 |  | 0 |  | 0 | 21 | 0 | 0 | 0 | 0 | 0 |  | Vlastní | Indiv | 0 | 0 |  | Práce | Běžná |  |  |  | POL1_1
74 | 998276101 | PŘESUN HMOT PRO TRUBNÍ VEDENÍ - z trub plastových v otevřeném výkopu | t | 0.02 |  | 0 |  | 0 |  | 0 | 21 | 0 | 0 | 0 | 0 | 0 |  | Vlastní | Indiv | 0 | 0 |  | Práce | Běžná |  |  |  | POL1_1
75 | Pol__0052 | VODOVODNÍ TRUBKY PE 100 RC SDR 11 - D 32 x 3,0 | m | 5.5 |  | 0 |  | 0 |  | 0 | 21 | 0 | 0 | 0 | 0 | 0 |  | Vlastní | Indiv | 0 | 0 |  | Práce | Běžná |  |  |  | POL1_1
76 | Pol__0061 | ELEKTROTVAROVKY SDR 11 + PE 100, PN 16 - spojka - DN 32 | ks | 1 |  | 0 |  | 0 |  | 0 | 21 | 0 | 0 | 0 | 0 | 0 |  | Vlastní | Indiv | 0 | 0 |  | Práce | Běžná |  |  |  | POL1_1
77 | Pol__0062 | ELEKTROTVAROVKY SDR 11 + PE 100, PN 16 - přechodová vložka vnější závit 32 - 1 1/4" | ks | 1 |  | 0 |  | 0 |  | 0 | 21 | 0 | 0 | 0 | 0 | 0 |  | Vlastní | Indiv | 0 | 0 |  | Práce | Běžná |  |  |  | POL1_1
78 | Pol__0064 | OCHRANNÁ TRUBKA KORUGOVANÁ - D 75 | m | 5.5 |  | 0 |  | 0 |  | 0 | 21 | 0 | 0 | 0 | 0 | 0 |  | Vlastní | Indiv | 0 | 0 |  | Práce | Běžná |  |  |  | POL1_1
79 | Pol__0065 | NASUNUTÍ TRUBKY DO CHRÁNIČKY - D 75 / 32 | m | 5.5 |  | 0 |  | 0 |  | 0 | 21 | 0 | 0 | 0 | 0 | 0 |  | Vlastní | Indiv | 0 | 0 |  | Práce | Běžná |  |  |  | POL1_1
80 | Pol__0067 | MANŽETA NA CHRÁNIČKY - 75 x 32 | ks | 2 |  | 0 |  | 0 |  | 0 | 21 | 0 | 0 | 0 | 0 | 0 |  | Vlastní | Indiv | 0 | 0 |  | Práce | Běžná |  |  |  | POL1_1
81 | Pol__0060 | ELEKTROTVAROVKY SDR 11 + PE 100, PN 16 - koleno 90° - DN 32 | ks | 1 |  | 0 |  | 0 |  | 0 | 21 | 0 | 0 | 0 | 0 | 0 |  | Vlastní | Indiv | 0 | 0 |  | Specifikace | Běžná |  |  |  | POL3_0
Díl: | 722b | 722 - Vnitřní vodovod |  |  |  | 0 |  | 0 |  | 0 |  | 0 |  | 0 |  | 0 |  |  |  |  | 0 | [6 empty] | DIL
82 | 722132215 | POTRUBÍ Z TRUBEK OCEL. VNĚ/VNI POZINK. - D 28 x 1,5 | m | 11 |  | 0 |  | 0 |  | 0 | 21 | 0 | 0 | 0 | 0 | 0 |  | Vlastní | Indiv | 0 | 0 |  | Práce | Běžná |  |  |  | POL1_1
|  | ( MAT. 1.025 DLE UNI | [25 empty] | POP
|  | EN 10305-3 ) SPOJOVANÝCH LISOVÁNÍM PRO POŽÁRNÍ VODU | [25 empty] | POP
83 | 722151116 | POTRUBÍ Z TRUBEK NEREZOVÝCH ( MAT. 1.4401 DIN EN 10088 ) - D 35 x 1,5 | m | 1 |  | 0 |  | 0 |  | 0 | 21 | 0 | 0 | 0 | 0 | 0 |  | Vlastní | Indiv | 0 | 0 |  | Práce | Běžná |  |  |  | POL1_1
|  | SPOJOVANÉ LISOVÁNÍM | [25 empty] | POP
84 | 722190401 | VYVEDENÍ A UPEVNĚNÍ VÝPUSTEK - DN 15 | ks | 19 |  | 0 |  | 0 |  | 0 | 21 | 0 | 0 | 0 | 0 | 0 |  | Vlastní | Indiv | 0 | 0 |  | Práce | Běžná |  |  |  | POL1_1
85 | 722190403 | VYVEDENÍ A UPEVNĚNÍ VÝPUSTEK - DN 25 | ks | 1 |  | 0 |  | 0 |  | 0 | 21 | 0 | 0 | 0 | 0 | 0 |  | Vlastní | Indiv | 0 | 0 |  | Práce | Běžná |  |  |  | POL1_1
86 | 722202213 | NÁSTĚNKY PLASTOVÉ PPR PN 20 - D 20 x G 1/2" | ks | 19 |  | 0 |  | 0 |  | 0 | 21 | 0 | 0 | 0 | 0 | 0 |  | Vlastní | Indiv | 0 | 0 |  | Práce | Běžná |  |  |  | POL1_1
87 | 722229101 | MONTÁŽ VODOVOD. ARMATUR S JEDNÍM ZÁVITEM - 1/2" | ks | 3 |  | 0 |  | 0 |  | 0 | 21 | 0 | 0 | 0 | 0 | 0 |  | Vlastní | Indiv | 0 | 0 |  | Práce | Běžná |  |  |  | POL1_1
88 | 722239101 | MONTÁŽ VODOVOD. ARMATUR SE DVĚMA ZÁVITY - G 1/2 | ks | 2 |  | 0 |  | 0 |  | 0 | 21 | 0 | 0 | 0 | 0 | 0 |  | Vlastní | Indiv | 0 | 0 |  | Práce | Běžná |  |  |  | POL1_1
89 | 722239102 | MONTÁŽ VODOVOD. ARMATUR SE DVĚMA ZÁVITY - G 3/4 | ks | 2 |  | 0 |  | 0 |  | 0 | 21 | 0 | 0 | 0 | 0 | 0 |  | Vlastní | Indiv | 0 | 0 |  | Práce | Běžná |  |  |  | POL1_1
90 | 722239103 | MONTÁŽ VODOVOD. ARMATUR SE DVĚMA ZÁVITY - G 1 | ks | 6 |  | 0 |  | 0 |  | 0 | 21 | 0 | 0 | 0 | 0 | 0 |  | Vlastní | Indiv | 0 | 0 |  | Práce | Běžná |  |  |  | POL1_1
91 | 722239104 | MONTÁŽ VODOVOD. ARMATUR SE DVĚMA ZÁVITY - G 5/4 | ks | 4 |  | 0 |  | 0 |  | 0 | 21 | 0 | 0 | 0 | 0 | 0 |  | Vlastní | Indiv | 0 | 0 |  | Práce | Běžná |  |  |  | POL1_1
92 | 722280106 | TLAKOVÁ ZKOUŠKA VODOVOD. POTRUBÍ - do DN 32 | m | 117 |  | 0 |  | 0 |  | 0 | 21 | 0 | 0 | 0 | 0 | 0 |  | Vlastní | Indiv | 0 | 0 |  | Práce | Běžná |  |  |  | POL1_1
93 | 722290234 | PROPLACH A DESINFEKCE POTRUBÍ - do DN 80 | m | 117 |  | 0 |  | 0 |  | 0 | 21 | 0 | 0 | 0 | 0 | 0 |  | Vlastní | Indiv | 0 | 0 |  | Práce | Běžná |  |  |  | POL1_1
94 | 725819402.1 | MONTÁŽ VENTILŮ - rohových bez připojovací trubičky G 1/2" | ks | 2 |  | 0 |  | 0 |  | 0 | 21 | 0 | 0 | 0 | 0 | 0 |  | Vlastní | Indiv | 0 | 0 |  | Práce | Běžná |  |  |  | POL1_1
95 | 733165204 | MONTÁŽ TVAROVEK LISOVÁNÍM - 1 spoj - do D 35 | ks | 4 |  | 0 |  | 0 |  | 0 | 21 | 0 | 0 | 0 | 0 | 0 |  | Vlastní | Indiv | 0 | 0 |  | Práce | Běžná |  |  |  | POL1_1
96 | 998722201 | PŘESUN HMOT PRO VNITŘNÍ VODOVOD - do 6 m | % | 1.4 |  | 0 |  | 0 |  | 0 | 21 | 0 | 0 | 0 | 0 | 0 |  | Vlastní | Indiv | 0 | 0 |  | Práce | Běžná |  |  |  | POL1_1
97 | Pol__0071 | POTRUBÍ Z TRUBEK CELOPLASTOVÝCH PP-RCT TYP 4, - D 20x2,3 | m | 22 |  | 0 |  | 0 |  | 0 | 21 | 0 | 0 | 0 | 0 | 0 |  | Vlastní | Indiv | 0 | 0 |  | Práce | Běžná |  |  |  | POL1_1
|  | ČSN EN ISO 15 874, TLAKOVÁ ŘADA S 4 (PN22) VČ. TVAROVEK | [25 empty] | POP
|  | SVAŘOVANÝCH POLYFUZNĚ VČ. ZEDNICKÝCH VÝPOMOCÍ | [25 empty] | POP
98 | Pol__0072 | POTRUBÍ Z TRUBEK CELOPLASTOVÝCH PP-RCT TYP 4, - D 25x2,8 | m | 5.5 |  | 0 |  | 0 |  | 0 | 21 | 0 | 0 | 0 | 0 | 0 |  | Vlastní | Indiv | 0 | 0 |  | Práce | Běžná |  |  |  | POL1_1
|  | ČSN EN ISO 15 874, TLAKOVÁ ŘADA S 4 (PN22) VČ. TVAROVEK | [25 empty] | POP
|  | SVAŘOVANÝCH POLYFUZNĚ VČ. ZEDNICKÝCH VÝPOMOCÍ | [25 empty] | POP
99 | Pol__0073 | POTRUBÍ Z TRUBEK CELOPLASTOVÝCH PP-RCT TYP 4, - D 32x3,6 | m | 2.5 |  | 0 |  | 0 |  | 0 | 21 | 0 | 0 | 0 | 0 | 0 |  | Vlastní | Indiv | 0 | 0 |  | Práce | Běžná |  |  |  | POL1_1
|  | ČSN EN ISO 15 874, TLAKOVÁ ŘADA S 4 (PN22) VČ. TVAROVEK | [25 empty] | POP
|  | SVAŘOVANÝCH POLYFUZNĚ VČ. ZEDNICKÝCH VÝPOMOCÍ | [25 empty] | POP
100 | Pol__0075 | POTRUBÍ Z TRUBEK CELOPLASTOVÝCH PP-RCT TYP 4, - D 20x2,3 | m | 11 |  | 0 |  | 0 |  | 0 | 21 | 0 | 0 | 0 | 0 | 0 |  | Vlastní | Indiv | 0 | 0 |  | Práce | Běžná |  |  |  | POL1_1
|  | ČSN EN ISO 15 874, TLAKOVÁ ŘADA S 4 (PN22) VČ. TVAROVEK | [25 empty] | POP
|  | SVAŘOVANÝCH POLYFUZNĚ BEZ ZEDNICKÝCH VÝPOMOCÍ | [25 empty] | POP
101 | Pol__0076 | POTRUBÍ Z TRUBEK CELOPLASTOVÝCH PP-RCT TYP 4, - D 25x2,8 | m | 9 |  | 0 |  | 0 |  | 0 | 21 | 0 | 0 | 0 | 0 | 0 |  | Vlastní | Indiv | 0 | 0 |  | Práce | Běžná |  |  |  | POL1_1
|  | ČSN EN ISO 15 874, TLAKOVÁ ŘADA S 4 (PN22) VČ. TVAROVEK | [25 empty] | POP
|  | SVAŘOVANÝCH POLYFUZNĚ BEZ ZEDNICKÝCH VÝPOMOCÍ | [25 empty] | POP
102 | Pol__0077 | POTRUBÍ Z TRUBEK CELOPLASTOVÝCH PP-RCT TYP 4, - D 32x3,6 | m | 13.5 |  | 0 |  | 0 |  | 0 | 21 | 0 | 0 | 0 | 0 | 0 |  | Vlastní | Indiv | 0 | 0 |  | Práce | Běžná |  |  |  | POL1_1
|  | ČSN EN ISO 15 874, TLAKOVÁ ŘADA S 4 (PN22) VČ. TVAROVEK | [25 empty] | POP
|  | SVAŘOVANÝCH POLYFUZNĚ BEZ ZEDNICKÝCH VÝPOMOCÍ | [25 empty] | POP
103 | Pol__0078 | POTRUBÍ Z TRUBEK CELOPLASTOVÝCH PP-RCT TYP 4, - D 40x4,5 | m | 4.5 |  | 0 |  | 0 |  | 0 | 21 | 0 | 0 | 0 | 0 | 0 |  | Vlastní | Indiv | 0 | 0 |  | Práce | Běžná |  |  |  | POL1_1
|  | ČSN EN ISO 15 874, TLAKOVÁ ŘADA S 4 (PN22) VČ. TVAROVEK | [25 empty] | POP
|  | SVAŘOVANÝCH POLYFUZNĚ BEZ ZEDNICKÝCH VÝPOMOCÍ | [25 empty] | POP
104 | Pol__0080 | POTRUBÍ PLASTOVÉ Z VÍCEVRSTVÝCH TRUBEK - D 20x2,8 | m | 7 |  | 0 |  | 0 |  | 0 | 21 | 0 | 0 | 0 | 0 | 0 |  | Vlastní | Indiv | 0 | 0 |  | Práce | Běžná |  |  |  | POL1_1
|  | PP-RTC+Č TYP 4, ČSN EN ISO 15874, TLAKOVÁ ŘADA S3,2 | [25 empty] | POP
|  | SVAŘOVANÝCH POLYFUZNĚ BEZ ZEDN. VÝPOMOCÍ | [25 empty] | POP
105 | Pol__0081 | POTRUBÍ PLASTOVÉ Z VÍCEVRSTVÝCH TRUBEK - D 32x4,4 | m | 12 |  | 0 |  | 0 |  | 0 | 21 | 0 | 0 | 0 | 0 | 0 |  | Vlastní | Indiv | 0 | 0 |  | Práce | Běžná |  |  |  | POL1_1
|  | PP-RTC+Č TYP 4, ČSN EN ISO 15874, TLAKOVÁ ŘADA S3,2 | [25 empty] | POP
|  | SVAŘOVANÝCH POLYFUZNĚ BEZ ZEDN. VÝPOMOCÍ | [25 empty] | POP
106 | Pol__0083 | POTRUBÍ PLASTOVÉ Z VÍCEVRSTVÝCH TRUBEK - D 20x2,8 | m | 14.5 |  | 0 |  | 0 |  | 0 | 21 | 0 | 0 | 0 | 0 | 0 |  | Vlastní | Indiv | 0 | 0 |  | Práce | Běžná |  |  |  | POL1_1
|  | PP-RTC+Č TYP 4, ČSN EN ISO 15874, TLAKOVÁ ŘADA S3,2 | [25 empty] | POP
|  | SVAŘOVANÝCH POLYFUZNĚ VČ. ZEDN. VÝPOMOCÍ | [25 empty] | POP
107 | Pol__0084 | POTRUBÍ PLASTOVÉ Z VÍCEVRSTVÝCH TRUBEK - D 25x3,5 | m | 1 |  | 0 |  | 0 |  | 0 | 21 | 0 | 0 | 0 | 0 | 0 |  | Vlastní | Indiv | 0 | 0 |  | Práce | Běžná |  |  |  | POL1_1
|  | PP-RTC+Č TYP 4, ČSN EN ISO 15874, TLAKOVÁ ŘADA S3,2 | [25 empty] | POP
|  | SVAŘOVANÝCH POLYFUZNĚ VČ. ZEDN. VÝPOMOCÍ | [25 empty] | POP
108 | Pol__0085 | POTRUBÍ PLASTOVÉ Z VÍCEVRSTVÝCH TRUBEK - D 32x4,4 | m | 2.5 |  | 0 |  | 0 |  | 0 | 21 | 0 | 0 | 0 | 0 | 0 |  | Vlastní | Indiv | 0 | 0 |  | Práce | Běžná |  |  |  | POL1_1
|  | PP-RTC+Č TYP 4, ČSN EN ISO 15874, TLAKOVÁ ŘADA S3,2 | [25 empty] | POP
|  | SVAŘOVANÝCH POLYFUZNĚ VČ. ZEDN. VÝPOMOCÍ | [25 empty] | POP
109 | Pol__0087 | PODPŮRNÝ POZINKOVANÝ ŽLAB tl. 0,5 mm - D 20 | m | 18 |  | 0 |  | 0 |  | 0 | 21 | 0 | 0 | 0 | 0 | 0 |  | Vlastní | Indiv | 0 | 0 |  | Práce | Běžná |  |  |  | POL1_1
110 | Pol__0088 | PODPŮRNÝ POZINKOVANÝ ŽLAB tl. 0,5 mm - D 25 | m | 9 |  | 0 |  | 0 |  | 0 | 21 | 0 | 0 | 0 | 0 | 0 |  | Vlastní | Indiv | 0 | 0 |  | Práce | Běžná |  |  |  | POL1_1
111 | Pol__0089 | PODPŮRNÝ POZINKOVANÝ ŽLAB tl. 0,5 mm - D 32 | m | 25.5 |  | 0 |  | 0 |  | 0 | 21 | 0 | 0 | 0 | 0 | 0 |  | Vlastní | Indiv | 0 | 0 |  | Práce | Běžná |  |  |  | POL1_1
112 | Pol__0090 | PODPŮRNÝ POZINKOVANÝ ŽLAB tl. 0,5 mm - D 40 | m | 4.5 |  | 0 |  | 0 |  | 0 | 21 | 0 | 0 | 0 | 0 | 0 |  | Vlastní | Indiv | 0 | 0 |  | Práce | Běžná |  |  |  | POL1_1
113 | Pol__0091 | MONTÁŽ PODPŮRNÝCH ŽLABŮ - D 20 - 75 | m | 57 |  | 0 |  | 0 |  | 0 | 21 | 0 | 0 | 0 | 0 | 0 |  | Vlastní | Indiv | 0 | 0 |  | Práce | Běžná |  |  |  | POL1_1
114 | Pol__0094 | NEREZOVÉ TVAROVKY - přechodka s vnějším závitem lisovaná DN 32 | ks | 1 |  | 0 |  | 0 |  | 0 | 21 | 0 | 0 | 0 | 0 | 0 |  | Vlastní | Indiv | 0 | 0 |  | Práce | Běžná |  |  |  | POL1_1
115 | Pol__0095 | NEREZOVÉ TVAROVKY - přechodové šroubení s vnějším závitem, rozebíratelný spoj DN 32 | ks | 2 |  | 0 |  | 0 |  | 0 | 21 | 0 | 0 | 0 | 0 | 0 |  | Vlastní | Indiv | 0 | 0 |  | Práce | Běžná |  |  |  | POL1_1
116 | Pol__0096 | NEREZOVÉ TVAROVKY - přechodové šroubení s vnějším závitem a zásuvným koncem, rozebíratelný spoj DN 25 | ks | 1 |  | 0 |  | 0 |  | 0 | 21 | 0 | 0 | 0 | 0 | 0 |  | Vlastní | Indiv | 0 | 0 |  | Práce | Běžná |  |  |  | POL1_1
117 | Pol__0097 | NEREZOVÉ TVAROVKY - T-kus redukovaný lisovaný DN 32/25/32 | ks | 1 |  | 0 |  | 0 |  | 0 | 21 | 0 | 0 | 0 | 0 | 0 |  | Vlastní | Indiv | 0 | 0 |  | Práce | Běžná |  |  |  | POL1_1
118 | Pol__0107 | VK - KULOVÝ KOHOUT VYPOUŠTĚCÍ S INTEGROVANÝM TĚSNĚNÍM - G 1/2" | ks | 3 |  | 0 |  | 0 |  | 0 | 21 | 0 | 0 | 0 | 0 | 0 |  | Vlastní | Indiv | 0 | 0 |  | Práce | Běžná |  |  |  | POL1_1
|  | TĚSNĚNÍM, S HADICOVOU VÝVODKOU A ZÁTKOU, | [25 empty] | POP
|  | KRÁTKÁ PÁČKA | [25 empty] | POP
119 | Pol__0109 | RV - ROHOVÝ VENTIL CHROMOVANÝ S FILTREM - G 1/2" x 3/8" | ks | 2 |  | 0 |  | 0 |  | 0 | 21 | 0 | 0 | 0 | 0 | 0 |  | Vlastní | Indiv | 0 | 0 |  | Práce | Běžná |  |  |  | POL1_1
120 | Pol__0112 | KK - KULOVÝ KOHOUT NÁTRUBKOVÝ VNITŘNÍ/VNITŘNÍ - G 1/2" | ks | 1 |  | 0 |  | 0 |  | 0 | 21 | 0 | 0 | 0 | 0 | 0 |  | Vlastní | Indiv | 0 | 0 |  | Práce | Běžná |  |  |  | POL1_1
|  | ZÁVIT, NIKLOVANÁ MOSAZ OT58 S ATESTEM NA PITNOU VODU | [25 empty] | POP
121 | Pol__0113 | KK - KULOVÝ KOHOUT NÁTRUBKOVÝ VNITŘNÍ/VNITŘNÍ - G 1" | ks | 4 |  | 0 |  | 0 |  | 0 | 21 | 0 | 0 | 0 | 0 | 0 |  | Vlastní | Indiv | 0 | 0 |  | Práce | Běžná |  |  |  | POL1_1
|  | ZÁVIT, NIKLOVANÁ MOSAZ OT58 S ATESTEM NA PITNOU VODU | [25 empty] | POP
122 | Pol__0114 | KK - KULOVÝ KOHOUT NÁTRUBKOVÝ VNITŘNÍ/VNITŘNÍ - G 5/4" | ks | 2 |  | 0 |  | 0 |  | 0 | 21 | 0 | 0 | 0 | 0 | 0 |  | Vlastní | Indiv | 0 | 0 |  | Práce | Běžná |  |  |  | POL1_1
|  | ZÁVIT, NIKLOVANÁ MOSAZ OT58 S ATESTEM NA PITNOU VODU | [25 empty] | POP
123 | Pol__0116 | ZV - ZPĚTNÝ VENTIL CELOMOSAZNÝ ZÁVITOVÝ, MAX. PROVOZNÍ TEPLOTA 110°C - G 1" | ks | 1 |  | 0 |  | 0 |  | 0 | 21 | 0 | 0 | 0 | 0 | 0 |  | Vlastní | Indiv | 0 | 0 |  | Práce | Běžná |  |  |  | POL1_1
124 | Pol__0117 | ZV - ZPĚTNÝ VENTIL CELOMOSAZNÝ ZÁVITOVÝ, MAX. PROVOZNÍ TEPLOTA 110°C - G 5/4" | ks | 1 |  | 0 |  | 0 |  | 0 | 21 | 0 | 0 | 0 | 0 | 0 |  | Vlastní | Indiv | 0 | 0 |  | Práce | Běžná |  |  |  | POL1_1
125 | Pol__0119 | ZK - ZPĚTNÝ VENTIL ZÁVITOVÝ KONTROLOVATELNÝ NA PITNOU VODU DLE ČSN EN 1717 - G 1/2" | ks | 1 |  | 0 |  | 0 |  | 0 | 21 | 0 | 0 | 0 | 0 | 0 |  | Vlastní | Indiv | 0 | 0 |  | Práce | Běžná |  |  |  | POL1_1
126 | Pol__0120 | ZK - ZPĚTNÝ VENTIL ZÁVITOVÝ KONTROLOVATELNÝ NA PITNOU VODU DLE ČSN EN 1717 - G 1" | ks | 1 |  | 0 |  | 0 |  | 0 | 21 | 0 | 0 | 0 | 0 | 0 |  | Vlastní | Indiv | 0 | 0 |  | Práce | Běžná |  |  |  | POL1_1
|  | KARTUŠE 100, PŘIPOJENÍ ZÁVIT 3/4", SNADNÝ PROPLACH FILTRU | [25 empty] | POP
|  | POMOCÍ KULOVÉHO VENTILU, MAX. TEPLOTA VODY 30 °C | [25 empty] | POP
|  | MAX. TLAK 10 BAR, PRŮHLEDNÉ TĚLO FILTRU PRO SNADNOU | [25 empty] | POP
|  | KONTROLU FILTRAČNÍ KARTUŠE, MONTÁŽ VODOROVNĚ I SVISLE | [25 empty] | POP
127 | Pol__0121 | FP - FILTR S MANUÁLNÍM PROPLACHEM, FILTRAČNÍ NEREZOVÁ - G 3/4" | ks | 1 |  | 0 |  | 0 |  | 0 | 21 | 0 | 0 | 0 | 0 | 0 |  | Vlastní | Indiv | 0 | 0 |  | Práce | Běžná |  |  |  | POL1_1
|  | KARTUŠE 100, PŘIPOJENÍ ZÁVIT 3/4", SNADNÝ PROPLACH FILTRU | [25 empty] | POP
|  | POMOCÍ KULOVÉHO VENTILU, MAX. TEPLOTA VODY 30 °C | [25 empty] | POP
|  | MAX. TLAK 10 BAR, PRŮHLEDNÉ TĚLO FILTRU PRO SNADNOU | [25 empty] | POP
|  | KONTROLU FILTRAČNÍ KARTUŠE, MONTÁŽ VODOROVNĚ I SVISLE | [25 empty] | POP
128 | Pol__0122 | PV - MEMBRÁNOVÝ POJIŠŤOVACÍ VENTIL PRAC. TEPLOTA - G 1/2" x 3/4" - nastavený tlak 8 bar | ks | 1 |  | 0 |  | 0 |  | 0 | 21 | 0 | 0 | 0 | 0 | 0 |  | Vlastní | Indiv | 0 | 0 |  | Práce | Běžná |  |  |  | POL1_1
|  | MAX. 95°C NA PITNÉ VODĚ | [25 empty] | POP
129 | Pol__0128 | TL - MANOMETR D 63 SE SPODNÍM PŘÍPOJEM, KRYT Z PLASTU - G 1/4" - měřící rozsah 0 - 10 bar vč. montáže | soub | 1 |  | 0 |  | 0 |  | 0 | 21 | 0 | 0 | 0 | 0 | 0 |  | Vlastní | Indiv | 0 | 0 |  | Práce | Běžná |  |  |  | POL1_1
|  | VČ. PŘÍSLUŠENSTVÍ | [25 empty] | POP
130 | Pol__0131 | NEZMĚŘITELNÉ STAVEBNÍ PRÁCE - vypuštění vody ze stáv. sytému a napuštění vody do systému | soub | 1 |  | 0 |  | 0 |  | 0 | 21 | 0 | 0 | 0 | 0 | 0 |  | Vlastní | Indiv | 0 | 0 |  | Práce | Běžná |  |  |  | POL1_1
131 | 722239104 | MONTÁŽ VODOVOD. ARMATUR SE DVĚMA ZÁVITY - G 5/4 | ks | 3 |  | 0 |  | 0 |  | 0 | 21 | 0 | 0 | 0 | 0 | 0 |  | Vlastní | Indiv | 0 | 0 |  | R-položka | Běžná |  |  |  | POL12_1
|  | VČ. PŘÍSLUŠENSTVÍ | [25 empty] | POP
132 | 909 - .R00 | NEZMĚŘITELNÉ STAVEBNÍ PRÁCE - drobné vrtání, sekání | hod | 24 |  | 0 |  | 0 |  | 0 | 21 | 0 | 0 | 0 | 0 | 0 |  | Vlastní | Indiv | 0 | 0 |  | R-položka | Běžná |  |  |  | POL12_1
Díl: | 724 | 724 - Strojní zařízení |  |  |  | 0 |  | 0 |  | 0 |  | 0 |  | 0 |  | 0 |  |  |  |  | 0 | [6 empty] | DIL
133 | 998724201 | PŘESUN HMOT PRO STROJNÍ ZAŘÍZENÍ - do 6 m | % | 0.82 |  | 0 |  | 0 |  | 0 | 21 | 0 | 0 | 0 | 0 | 0 |  | Vlastní | Indiv | 0 | 0 |  | Práce | Běžná |  |  |  | POL1_1
134 | Pol__0133 | MEMBRÁNOVÉ EXPANZNÍ NÁDOBY 10 barů / 70°C - objem 8 litr, 10 barů / 70°C | ks | 1 |  | 0 |  | 0 |  | 0 | 21 | 0 | 0 | 0 | 0 | 0 |  | Vlastní | Indiv | 0 | 0 |  | Práce | Běžná |  |  |  | POL1_1
|  | SOUSTAVY PITNÉ VODY | [25 empty] | POP
135 | Pol__0134 | PŘÍSLUŠENSTVÍ PRO EXPANZNÍ NÁDOBY - G 3/4" uzavírací armatura se zajištěním | ks | 1 |  | 0 |  | 0 |  | 0 | 21 | 0 | 0 | 0 | 0 | 0 |  | Vlastní | Indiv | 0 | 0 |  | Práce | Běžná |  |  |  | POL1_1
136 | Pol__0135 | PŘÍSLUŠENSTVÍ PRO EXPANZNÍ NÁDOBY - nástěnný držák s upínací páskou | ks | 1 |  | 0 |  | 0 |  | 0 | 21 | 0 | 0 | 0 | 0 | 0 |  | Vlastní | Indiv | 0 | 0 |  | Práce | Běžná |  |  |  | POL1_1
Díl: | 725 | 725 - Zařizovací předměty |  |  |  | 0 |  | 0 |  | 0 |  | 0 |  | 0 |  | 0 |  |  |  |  | 0 | [6 empty] | DIL
137 | 721211913 | MONTÁŽ PODLAHOVÝCH VPUSTÍ DN 110 | ks | 1 |  | 0 |  | 0 |  | 0 | 21 | 0 | 0 | 0 | 0 | 0 |  | Vlastní | Indiv | 0 | 0 |  | Práce | Běžná |  |  |  | POL1_1
138 | 722259201 | MONTÁŽ HYDRANTOVÉHO SYSTÉMU D 25 | ks | 1 |  | 0 |  | 0 |  | 0 | 21 | 0 | 0 | 0 | 0 | 0 |  | Vlastní | Indiv | 0 | 0 |  | Práce | Běžná |  |  |  | POL1_1
139 | 722259991 | TLAKOVÁ ZKOUŠKA NÁSTĚNNÉHO požárního hydrantu | ks | 1 |  | 0 |  | 0 |  | 0 | 21 | 0 | 0 | 0 | 0 | 0 |  | Vlastní | Indiv | 0 | 0 |  | Práce | Běžná |  |  |  | POL1_1
140 | 722259994 | REVIZE NÁSTĚNNÉHO požárního hydrantu | ks | 1 |  | 0 |  | 0 |  | 0 | 21 | 0 | 0 | 0 | 0 | 0 |  | Vlastní | Indiv | 0 | 0 |  | Práce | Běžná |  |  |  | POL1_1
141 | 722259995 | VYSTAVENÍ REVIZNÍ ZPRÁVY nástěnného požárního hydrantu | ks | 1 |  | 0 |  | 0 |  | 0 | 21 | 0 | 0 | 0 | 0 | 0 |  | Vlastní | Indiv | 0 | 0 |  | Práce | Běžná |  |  |  | POL1_1
142 | 725119306 | MONTÁŽ KLOZETOVÝCH MÍS závěsných | ks | 1 |  | 0 |  | 0 |  | 0 | 21 | 0 | 0 | 0 | 0 | 0 |  | Vlastní | Indiv | 0 | 0 |  | Práce | Běžná |  |  |  | POL1_1
143 | 725119306 | MONTÁŽ KLOZETOVÝCH MÍS závěsných | ks | 1 |  | 0 |  | 0 |  | 0 | 21 | 0 | 0 | 0 | 0 | 0 |  | Vlastní | Indiv | 0 | 0 |  | Práce | Běžná |  |  |  | POL1_1
144 | 725119402 | MONTÁŽ PŘEDSTĚNOVÝCH SYSTÉMŮ do sádrokartonu | ks | 1 |  | 0 |  | 0 |  | 0 | 21 | 0 | 0 | 0 | 0 | 0 |  | Vlastní | Indiv | 0 | 0 |  | Práce | Běžná |  |  |  | POL1_1
145 | 725119402 | MONTÁŽ PŘEDSTĚNOVÝCH SYSTÉMŮ do sádrokartonu | ks | 1 |  | 0 |  | 0 |  | 0 | 21 | 0 | 0 | 0 | 0 | 0 |  | Vlastní | Indiv | 0 | 0 |  | Práce | Běžná |  |  |  | POL1_1
146 | 725119402 | MONTÁŽ PŘEDSTĚNOVÝCH SYSTÉMŮ do sádrokartonu | ks | 1 |  | 0 |  | 0 |  | 0 | 21 | 0 | 0 | 0 | 0 | 0 |  | Vlastní | Indiv | 0 | 0 |  | Práce | Běžná |  |  |  | POL1_1
147 | 725219401 | MONTÁŽ UMYVADEL na šrouby do zdi | ks | 1 |  | 0 |  | 0 |  | 0 | 21 | 0 | 0 | 0 | 0 | 0 |  | Vlastní | Indiv | 0 | 0 |  | Práce | Běžná |  |  |  | POL1_1
148 | 725219401 | MONTÁŽ UMYVADEL na šrouby do zdi | ks | 1 |  | 0 |  | 0 |  | 0 | 21 | 0 | 0 | 0 | 0 | 0 |  | Vlastní | Indiv | 0 | 0 |  | Práce | Běžná |  |  |  | POL1_1
149 | 725219401 | MONTÁŽ UMYVADEL na šrouby do zdi | ks | 1 |  | 0 |  | 0 |  | 0 | 21 | 0 | 0 | 0 | 0 | 0 |  | Vlastní | Indiv | 0 | 0 |  | Práce | Běžná |  |  |  | POL1_1
150 | 725291734 | madel | ks | 1 |  | 0 |  | 0 |  | 0 | 21 | 0 | 0 | 0 | 0 | 0 |  | Vlastní | Indiv | 0 | 0 |  | Práce | Běžná |  |  |  | POL1_1
151 | 725299101 | MONTÁŽ KOUPELNOVÝCH DOPLŇKŮ mýdelníků, držáků … | ks | 17 |  | 0 |  | 0 |  | 0 | 21 | 0 | 0 | 0 | 0 | 0 |  | Vlastní | Indiv | 0 | 0 |  | Práce | Běžná |  |  |  | POL1_1
152 | 725339101 | MONTÁŽ VÝLEVKY DITURVITOVÉ bez nádrže a armatur | ks | 1 |  | 0 |  | 0 |  | 0 | 21 | 0 | 0 | 0 | 0 | 0 |  | Vlastní | Indiv | 0 | 0 |  | Práce | Běžná |  |  |  | POL1_1
153 | 725529301 | MONTÁŽ OSOUŠEČE RUKOU na stěnu | ks | 2 |  | 0 |  | 0 |  | 0 | 21 | 0 | 0 | 0 | 0 | 0 |  | Vlastní | Indiv | 0 | 0 |  | Práce | Běžná |  |  |  | POL1_1
154 | 725819402 | MONTÁŽ VENTILŮ rohových bez připojovací trubičky G 1/2" | ks | 2 |  | 0 |  | 0 |  | 0 | 21 | 0 | 0 | 0 | 0 | 0 |  | Vlastní | Indiv | 0 | 0 |  | Práce | Běžná |  |  |  | POL1_1
155 | 725819402 | MONTÁŽ VENTILŮ rohových bez připojovací trubičky G 1/2" | ks | 6 |  | 0 |  | 0 |  | 0 | 21 | 0 | 0 | 0 | 0 | 0 |  | Vlastní | Indiv | 0 | 0 |  | Práce | Běžná |  |  |  | POL1_1
156 | 725819402 | MONTÁŽ VENTILŮ rohových bez připojovací trubičky G 1/2" | ks | 2 |  | 0 |  | 0 |  | 0 | 21 | 0 | 0 | 0 | 0 | 0 |  | Vlastní | Indiv | 0 | 0 |  | Práce | Běžná |  |  |  | POL1_1
157 | 725819402 | MONTÁŽ VENTILŮ rohových bez připojovací trubičky G 1/2" | ks | 2 |  | 0 |  | 0 |  | 0 | 21 | 0 | 0 | 0 | 0 | 0 |  | Vlastní | Indiv | 0 | 0 |  | Práce | Běžná |  |  |  | POL1_1
158 | 725829202 | MONTÁŽ BATERIÍ UMÝVADLOVÝCH A DŘEZOVÝCH nástěnných | ks | 1 |  | 0 |  | 0 |  | 0 | 21 | 0 | 0 | 0 | 0 | 0 |  | Vlastní | Indiv | 0 | 0 |  | Práce | Běžná |  |  |  | POL1_1
159 | 725829301 | MONTÁŽ BATERIÍ UMÝVADLOVÝCH A DŘEZOVÝCH stojánkových | ks | 3 |  | 0 |  | 0 |  | 0 | 21 | 0 | 0 | 0 | 0 | 0 |  | Vlastní | Indiv | 0 | 0 |  | Práce | Běžná |  |  |  | POL1_1
160 | 725829301 | MONTÁŽ BATERIÍ UMÝVADLOVÝCH A DŘEZOVÝCH stojánkových | ks | 1 |  | 0 |  | 0 |  | 0 | 21 | 0 | 0 | 0 | 0 | 0 |  | Vlastní | Indiv | 0 | 0 |  | Práce | Běžná |  |  |  | POL1_1
161 | 725829301 | MONTÁŽ BATERIÍ UMÝVADLOVÝCH A DŘEZOVÝCH stojánkových | ks | 1 |  | 0 |  | 0 |  | 0 | 21 | 0 | 0 | 0 | 0 | 0 |  | Vlastní | Indiv | 0 | 0 |  | Práce | Běžná |  |  |  | POL1_1
162 | 725829301 | MONTÁŽ BATERIÍ UMÝVADLOVÝCH A DŘEZOVÝCH stojánkových | ks | 1 |  | 0 |  | 0 |  | 0 | 21 | 0 | 0 | 0 | 0 | 0 |  | Vlastní | Indiv | 0 | 0 |  | Práce | Běžná |  |  |  | POL1_1
163 | 725869218 | MONTÁŽ ZÁPACHOVÝCH UZÁVĚREK U-sifonů | ks | 2 |  | 0 |  | 0 |  | 0 | 21 | 0 | 0 | 0 | 0 | 0 |  | Vlastní | Indiv | 0 | 0 |  | Práce | Běžná |  |  |  | POL1_1
164 | 725869218 | MONTÁŽ ZÁPACHOVÝCH UZÁVĚREK U-sifonů | ks | 2 |  | 0 |  | 0 |  | 0 | 21 | 0 | 0 | 0 | 0 | 0 |  | Vlastní | Indiv | 0 | 0 |  | Práce | Běžná |  |  |  | POL1_1
165 | 998725201 | PŘESUN HMOT PRO ZAŘIZOVACÍ PŘEDMĚTY do 6 m | % | 0.35 |  | 0 |  | 0 |  | 0 | 21 | 0 | 0 | 0 | 0 | 0 |  | Vlastní | Indiv | 0 | 0 |  | Práce | Běžná |  |  |  | POL1_1
166 | Pol__0137 | K1 - Klozet |  | 0 |  | 0 |  | 0 |  | 0 | 21 | 0 | 0 | 0 | 0 | 0 |  | Vlastní | Indiv | 0 | 0 |  | Práce | Běžná |  |  |  | POL1_1
167 | Pol__0138 | KLOZET KERAMICKÝ ZÁVĚSNÝ PRAVOŮHLÝ s hlubokým splachováním, 6 l, délka 53x35,5 cm, barva bílá | ks | 1 |  | 0 |  | 0 |  | 0 | 21 | 0 | 0 | 0 | 0 | 0 |  | Vlastní | Indiv | 0 | 0 |  | Práce | Běžná |  |  |  | POL1_1
168 | Pol__0139 | PŘÍSLUŠENSTVÍ |  | 0 |  | 0 |  | 0 |  | 0 | 21 | 0 | 0 | 0 | 0 | 0 |  | Vlastní | Indiv | 0 | 0 |  | Práce | Běžná |  |  |  | POL1_1
169 | Pol__0141 | instalační sada pro montáž závěsného klozetu | ks | 1 |  | 0 |  | 0 |  | 0 | 21 | 0 | 0 | 0 | 0 | 0 |  | Vlastní | Indiv | 0 | 0 |  | Práce | Běžná |  |  |  | POL1_1
170 | Pol__0142 | montážní prvek Geberit Duofix pro závěsný klozet, ovládání zepředu, pro zabudování suchým i mokrým, předstěnové instalace, včetně odpadního kolena, splachovacího kolena, integrovaného rohového ventilu | ks | 1 |  | 0 |  | 0 |  | 0 | 21 | 0 | 0 | 0 | 0 | 0 |  | Vlastní | Indiv | 0 | 0 |  | Práce | Běžná |  |  |  | POL1_1
|  | , délka 112 cm, šířka 50 cm, hloubka 12 cm | [25 empty] | POP
171 | Pol__0143 | stavební souprava pro předstěnovou montáž | ks | 1 |  | 0 |  | 0 |  | 0 | 21 | 0 | 0 | 0 | 0 | 0 |  | Vlastní | Indiv | 0 | 0 |  | Práce | Běžná |  |  |  | POL1_1
172 | Pol__0144 | ovládací tlačítko pro dvě množství splachování, deska a ovládací tlačítko plastové - bílé, rozměr:, 246x164x13 mm, ovládací síla < 20 N | ks | 1 |  | 0 |  | 0 |  | 0 | 21 | 0 | 0 | 0 | 0 | 0 |  | Vlastní | Indiv | 0 | 0 |  | Práce | Běžná |  |  |  | POL1_1
173 | Pol__0145 | sádrokartónová deska pro závěsné WC, pevnost v tlaku 3,5 N/mm2, impregnovaný, nehořlavý, s otvory, pro napojení WC | ks | 1 |  | 0 |  | 0 |  | 0 | 21 | 0 | 0 | 0 | 0 | 0 |  | Vlastní | Indiv | 0 | 0 |  | Práce | Běžná |  |  |  | POL1_1
174 | Pol__0146 | souprava pro tlumení hluku | ks | 1 |  | 0 |  | 0 |  | 0 | 21 | 0 | 0 | 0 | 0 | 0 |  | Vlastní | Indiv | 0 | 0 |  | Práce | Běžná |  |  |  | POL1_1
175 | Pol__0149 | Ki - Klozet invalidní |  | 0 |  | 0 |  | 0 |  | 0 | 21 | 0 | 0 | 0 | 0 | 0 |  | Vlastní | Indiv | 0 | 0 |  | Práce | Běžná |  |  |  | POL1_1
176 | Pol__0150 | KLOZET KERAMICKÝ ZÁVĚSNÝ PRO IMOBILNÍ, PROVEDENÍ DLE délka 70 cm, s hlubokým splachováním | ks | 1 |  | 0 |  | 0 |  | 0 | 21 | 0 | 0 | 0 | 0 | 0 |  | Vlastní | Indiv | 0 | 0 |  | Práce | Běžná |  |  |  | POL1_1
|  | Vyhl. 398/2009 Sb. | [25 empty] | POP
177 | Pol__0151 | PŘÍSLUŠENSTVÍ |  | 0 |  | 0 |  | 0 |  | 0 | 21 | 0 | 0 | 0 | 0 | 0 |  | Vlastní | Indiv | 0 | 0 |  | Práce | Běžná |  |  |  | POL1_1
178 | Pol__0152 | klozetový sedací kruh (bez poklopu) pro tělesně postižené osoby, tvrdý z duroplastu, se zesílenými, kovovými klouby z nerezová ocel, 45x36 cm | ks | 1 |  | 0 |  | 0 |  | 0 | 21 | 0 | 0 | 0 | 0 | 0 |  | Vlastní | Indiv | 0 | 0 |  | Práce | Běžná |  |  |  | POL1_1
179 | Pol__0153 | instalační sada pro montáž závěsného klozetu | ks | 1 |  | 0 |  | 0 |  | 0 | 21 | 0 | 0 | 0 | 0 | 0 |  | Vlastní | Indiv | 0 | 0 |  | Práce | Běžná |  |  |  | POL1_1
180 | Pol__0154 | montážní prvek pro závěsný klozet pro TP, ovládání zepředu, pro zabudování suchým procesem před, zděnou nebo SDK příčku a také pro zabudování mokrým procesem do zděné předtěnové instalace, včetně | ks | 1 |  | 0 |  | 0 |  | 0 | 21 | 0 | 0 | 0 | 0 | 0 |  | Vlastní | Indiv | 0 | 0 |  | Práce | Běžná |  |  |  | POL1_1
|  | odpadního kolena, splachovacího kolena, integrovaného rohového ventilu, k upevnění podpěr, 112 cm, šířka 42,5 cm, hloubka 17 cm | [25 empty] | POP |  | odpadního kolena, splachovacího kolena, integrovaného rohového ventilu, k upevnění podpěr, 112 cm, šířka 42,5 cm, hloubka 17 cm
181 | Pol__0155 | oddálené pneumatické ovládání, 1 množství splachování, tlačítko pod omítku, vzduchová hadička délky, 2m, pneumatický zvedák, povrch nerezová ocel kartáčovaná | ks | 1 |  | 0 |  | 0 |  | 0 | 21 | 0 | 0 | 0 | 0 | 0 |  | Vlastní | Indiv | 0 | 0 |  | Práce | Běžná |  |  |  | POL1_1
182 | Pol__0156 | krycí deska ovládacího panelu, barva kartáčovano, povlak easy-to-clean, rozměr 246x164x12 mm,, materiál nerezová ocel, přišroubovatelné | ks | 1 |  | 0 |  | 0 |  | 0 | 21 | 0 | 0 | 0 | 0 | 0 |  | Vlastní | Indiv | 0 | 0 |  | Práce | Běžná |  |  |  | POL1_1
183 | Pol__0157 | stavební souprava pro předstěnovou montáž | ks | 1 |  | 0 |  | 0 |  | 0 | 21 | 0 | 0 | 0 | 0 | 0 |  | Vlastní | Indiv | 0 | 0 |  | Práce | Běžná |  |  |  | POL1_1
184 | Pol__0158 | souprava pro tlumení hluku | ks | 1 |  | 0 |  | 0 |  | 0 | 21 | 0 | 0 | 0 | 0 | 0 |  | Vlastní | Indiv | 0 | 0 |  | Práce | Běžná |  |  |  | POL1_1
185 | Pol__0159 | NEREZOVÉ SKLOPNÉ MADLO K WC NEREZOVÁ OCEL - MATNÁ průměr 25 mm, délka madla 830 mm vč. montážní sada, do SDK | ks | 1 |  | 0 |  | 0 |  | 0 | 21 | 0 | 0 | 0 | 0 | 0 |  | Vlastní | Indiv | 0 | 0 |  | Práce | Běžná |  |  |  | POL1_1
186 | Pol__0160 | NEREZOVÉ UNIVERZÁLNÍ MADLO PEVNÉ NEREZOVÁ OCEL - MATNÁ průměr 25 mm, délka madla 600 mm vč. montážní, sada do SDK | ks | 1 |  | 0 |  | 0 |  | 0 | 21 | 0 | 0 | 0 | 0 | 0 |  | Vlastní | Indiv | 0 | 0 |  | Práce | Běžná |  |  |  | POL1_1
187 | Pol__0163 | MONTÁŽ KOUPELNOVÝCH DOPLŇKŮ madel | ks | 2 |  | 0 |  | 0 |  | 0 | 21 | 0 | 0 | 0 | 0 | 0 |  | Vlastní | Indiv | 0 | 0 |  | Práce | Běžná |  |  |  | POL1_1
188 | Pol__0164 | U1 - Umývadlo |  | 0 |  | 0 |  | 0 |  | 0 | 21 | 0 | 0 | 0 | 0 | 0 |  | Vlastní | Indiv | 0 | 0 |  | Práce | Běžná |  |  |  | POL1_1
189 | Pol__0165 | UMÝVADLO KERAMICKÉ PRAVOÚHLÉ 55x44 cm, s otvorem pro baterii, s přepadem, barva bílá | ks | 1 |  | 0 |  | 0 |  | 0 | 21 | 0 | 0 | 0 | 0 | 0 |  | Vlastní | Indiv | 0 | 0 |  | Práce | Běžná |  |  |  | POL1_1
190 | Pol__0166 | PŘÍSLUŠENSTVÍ |  | 0 |  | 0 |  | 0 |  | 0 | 21 | 0 | 0 | 0 | 0 | 0 |  | Vlastní | Indiv | 0 | 0 |  | Práce | Běžná |  |  |  | POL1_1
191 | Pol__0167 | instalační sada pro montáž umyvadla | ks | 1 |  | 0 |  | 0 |  | 0 | 21 | 0 | 0 | 0 | 0 | 0 |  | Vlastní | Indiv | 0 | 0 |  | Práce | Běžná |  |  |  | POL1_1
192 | Pol__0168 | "Click-Clack", uzavíratelný odtokový ventil, chromovaný, k umyvadlu s přepadem | ks | 1 |  | 0 |  | 0 |  | 0 | 21 | 0 | 0 | 0 | 0 | 0 |  | Vlastní | Indiv | 0 | 0 |  | Práce | Běžná |  |  |  | POL1_1
193 | Pol__0169 | zápachová uzávěrka s nornou trubkou pro umyvadlo, vývod vodorovný, povrch pochromovaný - lesklý, d, 40, G 1 1/4 | ks | 1 |  | 0 |  | 0 |  | 0 | 21 | 0 | 0 | 0 | 0 | 0 |  | Vlastní | Indiv | 0 | 0 |  | Práce | Běžná |  |  |  | POL1_1
194 | Pol__0170 | STOJÁNKOVÁ UMÝVADLOVÁ SMĚŠOVACÍ BATERIE, bez výpusti, s perlátorem, s flexibilními hadicemi G 3/8 | ks | 1 |  | 0 |  | 0 |  | 0 | 21 | 0 | 0 | 0 | 0 | 0 |  | Vlastní | Indiv | 0 | 0 |  | Práce | Běžná |  |  |  | POL1_1
|  | CHROMOVANÁ, OBLÝ DESIGN | [25 empty] | POP
195 | Pol__0171 | ROHOVÝ VENTIL CHROMOVANÝ S FILTREM G 1/2" x 3/8" | ks | 2 |  | 0 |  | 0 |  | 0 | 21 | 0 | 0 | 0 | 0 | 0 |  | Vlastní | Indiv | 0 | 0 |  | Práce | Běžná |  |  |  | POL1_1
196 | Pol__0175 | U2 - Umývátko |  | 0 |  | 0 |  | 0 |  | 0 | 21 | 0 | 0 | 0 | 0 | 0 |  | Vlastní | Indiv | 0 | 0 |  | Práce | Běžná |  |  |  | POL1_1
197 | Pol__0176 | UMÝVÁTKO KERAMICKÉ PRAVOÚHLÉ 45x35 cm, s otvorem pro baterii, s přepadem, barva bílá | ks | 1 |  | 0 |  | 0 |  | 0 | 21 | 0 | 0 | 0 | 0 | 0 |  | Vlastní | Indiv | 0 | 0 |  | Práce | Běžná |  |  |  | POL1_1
198 | Pol__0177 | PŘÍSLUŠENSTVÍ |  | 0 |  | 0 |  | 0 |  | 0 | 21 | 0 | 0 | 0 | 0 | 0 |  | Vlastní | Indiv | 0 | 0 |  | Práce | Běžná |  |  |  | POL1_1
199 | Pol__0178 | instalační sada pro montáž umyvadla | ks | 1 |  | 0 |  | 0 |  | 0 | 21 | 0 | 0 | 0 | 0 | 0 |  | Vlastní | Indiv | 0 | 0 |  | Práce | Běžná |  |  |  | POL1_1
200 | Pol__0179 | "Click-Clack", uzavíratelný odtokový ventil, chromovaný, k umyvadlu s přepadem | ks | 1 |  | 0 |  | 0 |  | 0 | 21 | 0 | 0 | 0 | 0 | 0 |  | Vlastní | Indiv | 0 | 0 |  | Práce | Běžná |  |  |  | POL1_1
201 | Pol__0181 | STOJÁNKOVÁ UMÝVADLOVÁ SMĚŠOVACÍ BATERIE, bez výpusti, s perlátorem, s flexibilními hadicemi G 3/8 | ks | 1 |  | 0 |  | 0 |  | 0 | 21 | 0 | 0 | 0 | 0 | 0 |  | Vlastní | Indiv | 0 | 0 |  | Práce | Běžná |  |  |  | POL1_1
|  | CHROMOVANÁ, OBLÝ DESIGN | [25 empty] | POP
202 | Pol__0182 | ROHOVÝ VENTIL CHROMOVANÝ S FILTREM G 1/2" x 3/8" | ks | 2 |  | 0 |  | 0 |  | 0 | 21 | 0 | 0 | 0 | 0 | 0 |  | Vlastní | Indiv | 0 | 0 |  | Práce | Běžná |  |  |  | POL1_1
203 | Pol__0186 | Ui - Umývadlo invalidní |  | 0 |  | 0 |  | 0 |  | 0 | 21 | 0 | 0 | 0 | 0 | 0 |  | Vlastní | Indiv | 0 | 0 |  | Práce | Běžná |  |  |  | POL1_1
204 | Pol__0187 | UMÝVADLO KERAMICKÉ 65x55 cm, s otvorem pro baterii, s přepadem, barva bílá | ks | 1 |  | 0 |  | 0 |  | 0 | 21 | 0 | 0 | 0 | 0 | 0 |  | Vlastní | Indiv | 0 | 0 |  | Práce | Běžná |  |  |  | POL1_1
205 | Pol__0188 | PŘÍSLUŠENSTVÍ |  | 0 |  | 0 |  | 0 |  | 0 | 21 | 0 | 0 | 0 | 0 | 0 |  | Vlastní | Indiv | 0 | 0 |  | Práce | Běžná |  |  |  | POL1_1
206 | Pol__0189 | instalační sada pro montáž umyvadla | ks | 1 |  | 0 |  | 0 |  | 0 | 21 | 0 | 0 | 0 | 0 | 0 |  | Vlastní | Indiv | 0 | 0 |  | Práce | Běžná |  |  |  | POL1_1
207 | Pol__0191 | kompletační sada k podomítkové zápachové uzávěrce | ks | 1 |  | 0 |  | 0 |  | 0 | 21 | 0 | 0 | 0 | 0 | 0 |  | Vlastní | Indiv | 0 | 0 |  | Práce | Běžná |  |  |  | POL1_1
208 | Pol__0192 | "Click-Clack", uzavíratelný odtokový ventil, chromovaný, k umyvadlu s přepadem | ks | 1 |  | 0 |  | 0 |  | 0 | 21 | 0 | 0 | 0 | 0 | 0 |  | Vlastní | Indiv | 0 | 0 |  | Práce | Běžná |  |  |  | POL1_1
209 | Pol__0193 | UMÝVADLOVÁ BATERIE S PRODLOUŽENOU PÁKOU, výška výtoku 85mm, možnost nastavení max. teploty vody,, možnost nastavení max. průtoku vody, keramické destičky, kovová páka,PEX připojovací hadičky 3/8" | ks | 1 |  | 0 |  | 0 |  | 0 | 21 | 0 | 0 | 0 | 0 | 0 |  | Vlastní | Indiv | 0 | 0 |  | Práce | Běžná |  |  |  | POL1_1
|  | OMEZOVAČEM PRŮTOKU 5 l/min PŘI 3 barech, BIOSAFE PERLÁTOR | [25 empty] | POP
|  | OMEZUJÍCÍ RŮST BAKTERIÍ | [25 empty] | POP
210 | Pol__0194 | ROHOVÝ VENTIL CHROMOVANÝ S FILTREM G 1/2" x 3/8" | ks | 2 |  | 0 |  | 0 |  | 0 | 21 | 0 | 0 | 0 | 0 | 0 |  | Vlastní | Indiv | 0 | 0 |  | Práce | Běžná |  |  |  | POL1_1
211 | Pol__0195 | NEREZOVÉ MADLO UNIVERZÁLNÍ PEVNÉ, POVRCHOVÁ ÚPRAVA BRUS délka 600 mm, výška 80 mm, hloubky 106 mm,, vč. montážní sady do SDK příčky | ks | 1 |  | 0 |  | 0 |  | 0 | 21 | 0 | 0 | 0 | 0 | 0 |  | Vlastní | Indiv | 0 | 0 |  | Práce | Běžná |  |  |  | POL1_1
212 | Pol__0196 | SKLOPNÉ ZRCADLO NEREZOVÉ POVRCHOVÁ ÚPRAVA BRUS rozměr 600x400x120 mm, vč. montážní sady do SDK, příčky | ks | 1 |  | 0 |  | 0 |  | 0 | 21 | 0 | 0 | 0 | 0 | 0 |  | Vlastní | Indiv | 0 | 0 |  | Práce | Běžná |  |  |  | POL1_1
213 | Pol__0197 | OVLADAČ SIGNALIZAČNÍHO SYSTÉMU NOUZOVÉHO VOLÁNÍ (dodávka slaboproud) | ks | 1 |  | 0 |  | 0 |  | 0 | 21 | 0 | 0 | 0 | 0 | 0 |  | Vlastní | Indiv | 0 | 0 |  | Práce | Běžná |  |  |  | POL1_1
214 | Pol__0201 | MONTÁŽ KOUPELNOVÝCH DOPLŇKŮ |  | 0 |  | 0 |  | 0 |  | 0 | 21 | 0 | 0 | 0 | 0 | 0 |  | Vlastní | Indiv | 0 | 0 |  | Práce | Běžná |  |  |  | POL1_1
215 | Pol__0204 | D1 - Dřez |  | 0 |  | 0 |  | 0 |  | 0 | 21 | 0 | 0 | 0 | 0 | 0 |  | Vlastní | Indiv | 0 | 0 |  | Práce | Běžná |  |  |  | POL1_1
216 | Pol__0205 | NEREZOVÝ DŘEZ S OKAPEM včetně zápachové uzávěrky součást dodávky kuchyňské linky | ks | 3 |  | 0 |  | 0 |  | 0 | 21 | 0 | 0 | 0 | 0 | 0 |  | Vlastní | Indiv | 0 | 0 |  | Práce | Běžná |  |  |  | POL1_1
217 | Pol__0206 | DŘEZOVÁ BATERIE STOJÁNKOVÁ PÁKOVÁ S VÝPUSTÍ chrom, otočný úhel 140°, s perlátorem | ks | 3 |  | 0 |  | 0 |  | 0 | 21 | 0 | 0 | 0 | 0 | 0 |  | Vlastní | Indiv | 0 | 0 |  | Práce | Běžná |  |  |  | POL1_1
218 | Pol__0207 | ROHOVÝ VENTIL CHROMOVANÝ S FILTREM G 1/2" x 3/8" | ks | 6 |  | 0 |  | 0 |  | 0 | 21 | 0 | 0 | 0 | 0 | 0 |  | Vlastní | Indiv | 0 | 0 |  | Práce | Běžná |  |  |  | POL1_1
219 | Pol__0210 | VP - Vpusť |  | 0 |  | 0 |  | 0 |  | 0 | 21 | 0 | 0 | 0 | 0 | 0 |  | Vlastní | Indiv | 0 | 0 |  | Práce | Běžná |  |  |  | POL1_1
220 | Pol__0211 | PODLAHOVÁ VPUSŤ SE SVISLÝM ODTOKEM, PEVNÝM |  | 0 |  | 0 |  | 0 |  | 0 | 21 | 0 | 0 | 0 | 0 | 0 |  | Vlastní | Indiv | 0 | 0 |  | Práce | Běžná |  |  |  | POL1_1
|  | IZOLAČNÍM LÍMCEM, VODNÍ I SUCHOU SIFONOVOU VLOŽKOU | [25 empty] | POP
|  | PROTI PRONIKÁNÍ ZÁPACHU HL | [25 empty] | POP
221 | Pol__0212 | DN 50/75/110 s plastovým výškově stavitelným nástavcem s rámečkem 14 - 70mm / 123 x 123mm a mřížkou, z nerezové oceli 115x115mm | ks | 1 |  | 0 |  | 0 |  | 0 | 21 | 0 | 0 | 0 | 0 | 0 |  | Vlastní | Indiv | 0 | 0 |  | Práce | Běžná |  |  |  | POL1_1
222 | Pol__0213 | prodlužovací nástavec 80 mm / D 110 mm vč. O-kroužku | ks | 1 |  | 0 |  | 0 |  | 0 | 21 | 0 | 0 | 0 | 0 | 0 |  | Vlastní | Indiv | 0 | 0 |  | Práce | Běžná |  |  |  | POL1_1
223 | Pol__0214 | izolační souprava s textílií nakašírovanou fólií | ks | 1 |  | 0 |  | 0 |  | 0 | 21 | 0 | 0 | 0 | 0 | 0 |  | Vlastní | Indiv | 0 | 0 |  | Práce | Běžná |  |  |  | POL1_1
224 | Pol__0216 | VY1 - Výlevka |  | 0 |  | 0 |  | 0 |  | 0 | 21 | 0 | 0 | 0 | 0 | 0 |  | Vlastní | Indiv | 0 | 0 |  | Práce | Běžná |  |  |  | POL1_1
225 | Pol__0217 | ZÁVĚSNÁ VÝLEVKA DITURVITOVÁ rozměr 510x435x407 mm | ks | 1 |  | 0 |  | 0 |  | 0 | 21 | 0 | 0 | 0 | 0 | 0 |  | Vlastní | Indiv | 0 | 0 |  | Práce | Běžná |  |  |  | POL1_1
226 | Pol__0218 | PŘÍSLUŠENSTVÍ |  | 0 |  | 0 |  | 0 |  | 0 | 21 | 0 | 0 | 0 | 0 | 0 |  | Vlastní | Indiv | 0 | 0 |  | Práce | Běžná |  |  |  | POL1_1
227 | Pol__0219 | sklopná plastová mřížka | ks | 1 |  | 0 |  | 0 |  | 0 | 21 | 0 | 0 | 0 | 0 | 0 |  | Vlastní | Indiv | 0 | 0 |  | Práce | Běžná |  |  |  | POL1_1
228 | Pol__0221 | montážní prvek pro závěsnou výlevku, ovládání zepředu, pro zabudování suchým procesem před zděnou, nebo SDK příčku, včetně odpadního kolena, splachovacího kolena, integrovaného rohového ventilu, 2x | ks | 1 |  | 0 |  | 0 |  | 0 | 21 | 0 | 0 | 0 | 0 | 0 |  | Vlastní | Indiv | 0 | 0 |  | Práce | Běžná |  |  |  | POL1_1
|  | nástěnka R 1/2" s integrovaným rohovým ventilem a ručním ovládáním, výška 175 cm, šířka 50 cm, hloubka 12 cm | [25 empty] | POP |  | nástěnka R 1/2" s integrovaným rohovým ventilem a ručním ovládáním, výška 175 cm, šířka 50 cm, hloubka 12 cm
229 | Pol__0222 | PŘÍSLUŠENSTVÍ |  | 0 |  | 0 |  | 0 |  | 0 | 21 | 0 | 0 | 0 | 0 | 0 |  | Vlastní | Indiv | 0 | 0 |  | Práce | Běžná |  |  |  | POL1_1
230 | Pol__0223 | ovládací tlačítko pro dvě množství splachování, deska a ovládací tlačítko plastové - bílé, rozměr:, 246x164x13 mm, ovládací síla < 20 N | ks | 1 |  | 0 |  | 0 |  | 0 | 21 | 0 | 0 | 0 | 0 | 0 |  | Vlastní | Indiv | 0 | 0 |  | Práce | Běžná |  |  |  | POL1_1
231 | Pol__0224 | souprava pro tlumení hluku | ks | 1 |  | 0 |  | 0 |  | 0 | 21 | 0 | 0 | 0 | 0 | 0 |  | Vlastní | Indiv | 0 | 0 |  | Práce | Běžná |  |  |  | POL1_1
232 | Pol__0225 | stavební souprava pro přestěnovou montáž | ks | 1 |  | 0 |  | 0 |  | 0 | 21 | 0 | 0 | 0 | 0 | 0 |  | Vlastní | Indiv | 0 | 0 |  | Práce | Běžná |  |  |  | POL1_1
233 | Pol__0226 | DŘEZOVÁ NÁSTĚNNÁ BATERIE PÁKOVÁ CHROMOVANÁ, otočný úhel 360 °, rozpětí 218 mm, s perlátorem,, s-přípojky, keramická kartuše 35 mm | ks | 1 |  | 0 |  | 0 |  | 0 | 21 | 0 | 0 | 0 | 0 | 0 |  | Vlastní | Indiv | 0 | 0 |  | Práce | Běžná |  |  |  | POL1_1
234 | Pol__0230 | VZT - Odvod kondenzátu od VZT |  | 0 |  | 0 |  | 0 |  | 0 | 21 | 0 | 0 | 0 | 0 | 0 |  | Vlastní | Indiv | 0 | 0 |  | Práce | Běžná |  |  |  | POL1_1
235 | Pol__0231 | KONDENZAČNÍ SIFON S VODOROVNÝM ODTOKEM A SVISLÝM NEBO VODOROVNÝM PŘÍPOJENÍM 5/4" HL | ks | 2 |  | 0 |  | 0 |  | 0 | 21 | 0 | 0 | 0 | 0 | 0 |  | Vlastní | Indiv | 0 | 0 |  | Práce | Běžná |  |  |  | POL1_1
|  | NEBO VODOROVNÝM PŘÍPOJENÍM 5/4" HL | [25 empty] | POP
|  | (svěrné připojení) popř. d 12-18 mm (pro hladké trubičky s břitovým těsněním) s vodní zápachou uzávěrkou (60 mm) a mechanickým zápachovým uzávěrem(kulička) a čistící vložkou | [25 empty] | POP |  | (svěrné připojení) popř. d 12-18 mm (pro hladké trubičky s břitovým těsněním) s vodní zápachou uzávěrkou (60 mm) a mechanickým zápachovým uzávěrem(kulička) a čistící vložkou
236 | Pol__0233 | VZT - Odvod kondenzátu od VZT |  | 0 |  | 0 |  | 0 |  | 0 | 21 | 0 | 0 | 0 | 0 | 0 |  | Vlastní | Indiv | 0 | 0 |  | Práce | Běžná |  |  |  | POL1_1
237 | Pol__0234 | PODOMÍTKOVÝ SIFON KE KLIMATIZAČNÍM JEDNOTKÁM DN32 - 100x100mm, vodní zápachová uzávěrka DN32 pro, odvod kondenzátu s přídavnou mechanickou zápachovou uzávěrkou (kulička), instalace možná pouze | ks | 2 |  | 0 |  | 0 |  | 0 | 21 | 0 | 0 | 0 | 0 | 0 |  | Vlastní | Indiv | 0 | 0 |  | Práce | Běžná |  |  |  | POL1_1
|  | vertikálně!!, připojení potrubí s kondenzátem pr. 20-32mm | [25 empty] | POP
238 | Pol__0236 | Or - Osoušeč rukou |  | 0 |  | 0 |  | 0 |  | 0 | 21 | 0 | 0 | 0 | 0 | 0 |  | Vlastní | Indiv | 0 | 0 |  | Práce | Běžná |  |  |  | POL1_1
239 | Pol__0237 | ELEKTRICKÝ OSOUŠEČ RUKOU STŘÍBRNÝ napětí 200/240 V, 50 Hz, celkový výkon 350 W, ochrana IPX3, rozměr, 272x136x123 mm, motor bezuhlíkový, střídavý, RPM 24500 U/min | ks | 2 |  | 0 |  | 0 |  | 0 | 21 | 0 | 0 | 0 | 0 | 0 |  | Vlastní | Indiv | 0 | 0 |  | Práce | Běžná |  |  |  | POL1_1
|  | MAT. LETECKÝ ELOXOVANÝ HLINÍK 3mm, KARTÁČOVANÝ, MAT. | [25 empty] | POP
|  | VNITŘNÍ ČÁST TEPLOTNĚ ODOLNÝ PP OHNIVZDORNÉ 84VO | [25 empty] | POP
240 | Pol__0239 | LSP - Lapač střešních splavenin |  | 0 |  | 0 |  | 0 |  | 0 | 21 | 0 | 0 | 0 | 0 | 0 |  | Vlastní | Indiv | 0 | 0 |  | Práce | Běžná |  |  |  | POL1_1
241 | Pol__0240 | LAPAČ STŘEŠNÍCH SPLAVENIN S KULOVÝM KLOUBEM NA ODTOKU, S KOŠEM PRO ZACHYCOVÁNÍ NEČISTOT | ks | 2 |  | 0 |  | 0 |  | 0 | 21 | 0 | 0 | 0 | 0 | 0 |  | Vlastní | Indiv | 0 | 0 |  | Práce | Běžná |  |  |  | POL1_1
POP
|  | DN 110 s integrovaným přepadem, se suchou a nezámrznou klapkou a čistícím víkem s těsněním proti pronikání zápachu s rukojetí, s přesuvnými | [25 empty] | POP |  | DN 110 s integrovaným přepadem, se suchou a nezámrznou klapkou a čistícím víkem s těsněním proti pronikání zápachu s rukojetí, s přesuvnými
|  | spojkami, průtok max. 10 l/s | [25 empty] | POP
242 | Pol__0242 | H1 - Hydrant |  | 0 |  | 0 |  | 0 |  | 0 | 21 | 0 | 0 | 0 | 0 | 0 |  | Vlastní | Indiv | 0 | 0 |  | Práce | Běžná |  |  |  | POL1_1
243 | Pol__0243 | POŽÁRNÍ HYDRANT D 25, PERLEŤOVÝ BÍLÝ NÁTĚR - RAL 9003 rozměr skříně 710x710x245 mm, délka hadice 30, m, Qmin 0,3 l/s, proudnice ekv.pr. 6 mm | ks | 1 |  | 0 |  | 0 |  | 0 | 21 | 0 | 0 | 0 | 0 | 0 |  | Vlastní | Indiv | 0 | 0 |  | Práce | Běžná |  |  |  | POL1_1
|  | PLNÁ DVÍŘKA | [25 empty] | POP
244 | Pol__0248 | Doplňkové zařizovací předměty |  | 0 |  | 0 |  | 0 |  | 0 | 21 | 0 | 0 | 0 | 0 | 0 |  | Vlastní | Indiv | 0 | 0 |  | Práce | Běžná |  |  |  | POL1_1
245 | Pol__0249 | NEREZOVÝ ZÁSOBNÍK NA TOALETNÍ PAPÍR, POVRCH MATNÝ průměr 290 x 100 mm - uzamykatelný ( např. Sanela, ) | ks | 2 |  | 0 |  | 0 |  | 0 | 21 | 0 | 0 | 0 | 0 | 0 |  | Vlastní | Indiv | 0 | 0 |  | Práce | Běžná |  |  |  | POL1_1
246 | Pol__0250 | NEREZOVÝ ZÁSOBNÍK NA PAPÍROVÉ RUČNÍKY, rozměr 345 x 112 x 268 mm - uzamykatelný | ks | 3 |  | 0 |  | 0 |  | 0 | 21 | 0 | 0 | 0 | 0 | 0 |  | Vlastní | Indiv | 0 | 0 |  | Práce | Běžná |  |  |  | POL1_1
|  | POVRCH MATNÝ | [25 empty] | POP
247 | Pol__0251 | NEREZOVÝ KOŠ, POVRCH MATNÝ objem 5 l, rozměry 205 x 270 mm | ks | 3 |  | 0 |  | 0 |  | 0 | 21 | 0 | 0 | 0 | 0 | 0 |  | Vlastní | Indiv | 0 | 0 |  | Práce | Běžná |  |  |  | POL1_1
248 | Pol__0252 | NEREZOVÝ DÁVKOVAČ TEKUTÉHO MÝDLA - LESKLÝ objem 0,5 l, uzamykatelný, rozměry 95 x 55 x 145 mm,, viskozita mýdla 2800 mPa*s - 5000 mPa*s | ks | 3 |  | 0 |  | 0 |  | 0 | 21 | 0 | 0 | 0 | 0 | 0 |  | Vlastní | Indiv | 0 | 0 |  | Práce | Běžná |  |  |  | POL1_1
249 | Pol__0253 | ZÁSOBNÍK HYGIENICKÝCH SÁČKŮ - POVRCH MATNÝ rozměry 95 x 27 x 136 mm, montáž na stěnu | ks | 2 |  | 0 |  | 0 |  | 0 | 21 | 0 | 0 | 0 | 0 | 0 |  | Vlastní | Indiv | 0 | 0 |  | Práce | Běžná |  |  |  | POL1_1
250 | Pol__0254 | WC KARTÁČ S NEREZOVÝM DRŽÁKEM - POVRCH MATNÝ, montáž na stěnu, rozměry pouzdra o 90 x 260 mm,, nylonový kartáč dlouhý 320 mm, barva kartáče černá | ks | 2 |  | 0 |  | 0 |  | 0 | 21 | 0 | 0 | 0 | 0 | 0 |  | Vlastní | Indiv | 0 | 0 |  | Práce | Běžná |  |  |  | POL1_1
|  | S NEREZOVÝM ZÁCHYTNÝM POUZDREM | [25 empty] | POP
251 | Pol__0255 | NEREZOVÝ HÁČEK NA WC - POVRCH LESKLÝ instalace bez vrtání pomocí oboustranné lepící pásky 3M VHB pro, dokonalou fixaci, rozměr 60 x 60 x 52 mm, materiál AISI – 304, úchytová sada | ks | 2 |  | 0 |  | 0 |  | 0 | 21 | 0 | 0 | 0 | 0 | 0 |  | Vlastní | Indiv | 0 | 0 |  | Práce | Běžná |  |  |  | POL1_1
252 | Pol__0140 | klozetové sedátko, tvrdé, z duroplastu, klouby kovové, pravoúhlé, s automatickým pozvolným sklápěním | ks | 1 |  | 0 |  | 0 |  | 0 | 21 | 0 | 0 | 0 | 0 | 0 |  | Vlastní | Indiv | 0 | 0 |  | Specifikace | Běžná |  |  |  | POL3_0
253 | Pol__0180 | zápachová uzávěrka s nornou trubkou pro umyvadlo, vývod vodorovný, povrch pochromovaný - lesklý, d, 40, G 1 1/4 | ks | 1 |  | 0 |  | 0 |  | 0 | 21 | 0 | 0 | 0 | 0 | 0 |  | Vlastní | Indiv | 0 | 0 |  | Specifikace | Běžná |  |  |  | POL3_0
254 | Pol__0190 | podomítková předinstalační sada odpad DN 50, připojení DN 32, materiál PP/nerezová vložka | ks | 1 |  | 0 |  | 0 |  | 0 | 21 | 0 | 0 | 0 | 0 | 0 |  | Vlastní | Indiv | 0 | 0 |  | Specifikace | Běžná |  |  |  | POL3_0
255 | Pol__0220 | instalační sada s chromovanými krytkami | ks | 1 |  | 0 |  | 0 |  | 0 | 21 | 0 | 0 | 0 | 0 | 0 |  | Vlastní | Indiv | 0 | 0 |  | Specifikace | Běžná |  |  |  | POL3_0
256 | 721211913 | MONTÁŽ LAPAČE DN 110 | ks | 2 |  | 0 |  | 0 |  | 0 | 21 | 0 | 0 | 0 | 0 | 0 |  | Vlastní | Indiv | 0 | 0 |  | R-položka | Běžná |  |  |  | POL12_1
257 | 725291734 | zrcadla | ks | 1 |  | 0 |  | 0 |  | 0 | 21 | 0 | 0 | 0 | 0 | 0 |  | Vlastní | Indiv | 0 | 0 |  | R-položka | Běžná |  |  |  | POL12_1
Díl: | 767 | 767 - Konstrukce zámečnícké |  |  |  | 0 |  | 0 |  | 0 |  | 0 |  | 0 |  | 0 |  |  |  |  | 0 | [6 empty] | DIL
258 | 998734201 | PŘESUN HMOT PRO KOVOVÉ KONSTRUKCE do 6 m | % | 2.1 |  | 0 |  | 0 |  | 0 | 21 | 0 | 0 | 0 | 0 | 0 |  | Vlastní | Indiv | 0 | 0 |  | Práce | Běžná |  |  |  | POL1_1
259 | Pol__0258 | ULOŽENÍ A DOPLŇKOVÉ KONSTRUKCE z pozinkovaných profilů | kg | 56 |  | 0 |  | 0 |  | 0 | 21 | 0 | 0 | 0 | 0 | 0 |  | Vlastní | Indiv | 0 | 0 |  | Práce | Běžná |  |  |  | POL1_1
260 | Pol__0259 | MONTÁŽ ULOŽENÍ A KONSTRUKCÍ z pozinkovaných profilů | kg | 56 |  | 0 |  | 0 |  | 0 | 21 | 0 | 0 | 0 | 0 | 0 |  | Vlastní | Indiv | 0 | 0 |  | Práce | Běžná |  |  |  | POL1_1
Díl: | 94 | 94 - Lešení |  |  |  | 0 |  | 0 |  | 0 |  | 0 |  | 0 |  | 0 |  |  |  |  | 0 | [6 empty] | DIL
261 | 941955004 | LEŠENÍ LEHKÉ, POMOCNÉO VÝŠCE LEŠEŇOVÉ PODLAHY přes 2,5 do 3,50 | m2 | 66 |  | 0 |  | 0 |  | 0 | 21 | 0 | 0 | 0 | 0 | 0 |  | Vlastní | Indiv | 0 | 0 |  | Práce | Běžná |  |  |  | POL1_1
262 | 998009101 | PŘESUN HMOT LEŠENÍ bez ohledu na výšku | t | 0.39 |  | 0 |  | 0 |  | 0 | 21 | 0 | 0 | 0 | 0 | 0 |  | Vlastní | Indiv | 0 | 0 |  | Práce | Běžná |  |  |  | POL1_1
Díl: | ON | ON - Ostatní náklady |  |  |  | 0 |  | 0 |  | 0 |  | 0 |  | 0 |  | 0 |  |  |  |  | 0 | [6 empty] | DIL
263 | 005231010 | REVIZE náklady spojené s provedením všech technickými normami předepsaných zkoušek a revizí, stavebních konstrukcí nebo prací | hod | 1 |  | 0 |  | 0 |  | 0 | 21 | 0 | 0 | 0 | 0 | 0 |  | Vlastní | Indiv | 0 | 0 |  | Práce | Běžná |  |  |  | POL1_1
264 | 005231020 | INDIVIDUÁLNÍ A PROVOZNÍ VYZKOUŠENÍ Náklady na individuální zkoušky dodaných a smontovaných, technologických zařízení včetně komplexního vyzkoušení | hod | 8 |  | 0 |  | 0 |  | 0 | 21 | 0 | 0 | 0 | 0 | 0 |  | Vlastní | Indiv | 0 | 0 |  | Práce | Běžná |  |  |  | POL1_1
265 | 005241010 | DOKUMENTACE SKUTEČNÉHO PROVEDENÍ STAVBY náklady spojené s předáním a převzetím staveniště | % | 1 |  | 0 |  | 0 |  | 0 | 21 | 0 | 0 | 0 | 0 | 0 |  | Vlastní | Indiv | 0 | 0 |  | Práce | Běžná |  |  |  | POL1_1
[26 empty] | 15 | 21 | DPH
| Celkem |  |  |  |  | 0 | [19 empty] | 0 | 0 | SUM
END
Note on S6: Jedná se o informaci, zda se jedná o položku, která je do rozpočtu zadána z cenové soustavy RTS, nebo vlastní.
Note on T6: Jedná se o název CÚ, která je zadána u položky rozpočtu

## SO 01 SO 01.3 Pol
Položkový soupis prací a dodávek | [27 empty] | #TypZaznamu#
S: | 22105 | Rekonstrukce kiosku ČS EO Benátky nad Jizerou | [25 empty] | STA
O: | SO 01 | Kiosek | [22 empty] | STA |  |  | OBJ
R: | SO 01.3 | Vytápění | [25 empty] | ROZ
P.č. | Číslo položky | Název položky | MJ | Množství | Cena / MJ | Celkem | Dodávka | Dodávka celk. | Montáž | Montáž celk. | DPH | Cena s DPH | Hmotnost / MJ | Hmotnost celk.(t) | Dem. hmotnost / MJ | Dem. hmotnost celk.(t) | Ceník | Cen. soustava / platnost | Cenová úroveň | Nhod / MJ | Nhod celk. | Dodavatel | Typ položky | Stav položky
Díl: | 787 | 789 - HZS |  |  |  | 0 |  | 0 |  | 0 |  | 0 |  | 0 |  | 0 |  |  |  |  | 0 | [6 empty] | DIL
1 | 904 - .R02 | ZKOUŠKA V RÁMCI MONTÁŽNÍCH PRACÍ - topná zkouška | hod | 8 |  | 0 |  | 0 |  | 0 | 21 | 0 | 0 | 0 | 0 | 0 |  | Vlastní | Indiv | 0 | 0 |  | Práce | Běžná |  |  |  | POL1_1
2 | 909 - .R00 | NEZMĚŘITELNÉ STAVEBNÍ PRÁCE - drobné vrtání, sekání | hod | 10 |  | 0 |  | 0 |  | 0 | 21 | 0 | 0 | 0 | 0 | 0 |  | Vlastní | Indiv | 0 | 0 |  | Práce | Běžná |  |  |  | POL1_1
Díl: | ON | ON - Ostatní náklady |  |  |  | 0 |  | 0 |  | 0 |  | 0 |  | 0 |  | 0 |  |  |  |  | 0 | [6 empty] | DIL
3 | 005231020 | INDIVIDUÁLNÍ A PROVOZNÍ VYZKOUŠENÍ | hod | 8 |  | 0 |  | 0 |  | 0 | 21 | 0 | 0 | 0 | 0 | 0 |  | Vlastní | Indiv | 0 | 0 |  | Práce | Běžná |  |  |  | POL1_1
|  | Náklady na individuální zkoušky dodaných a smontovaných technologických zařízení včetně komplexního, vyzkoušení | [25 empty] | POP | Náklady na individuální zkoušky dodaných a smontovaných technologických zařízení včetně komplexního, vyzkoušení
4 | 005231010 | REVIZE | hod | 1 |  | 0 |  | 0 |  | 0 | 21 | 0 | 0 | 0 | 0 | 0 |  | Vlastní | Indiv | 0 | 0 |  | Specifikace | Běžná |  |  |  | POL3_0
|  | náklady spojené s provedením všech technickými normami předepsaných zkoušek a revizí stavebních, konstrukcí nebo prací | [25 empty] | POP | náklady spojené s provedením všech technickými normami předepsaných zkoušek a revizí stavebních, konstrukcí nebo prací
5 | 005241010 | DOKUMENTACE SKUTEČNÉHO PROVEDENÍ STAVBY - náklady spojené s předáním a převzetím staveniště | % | 0.5 |  | 0 |  | 0 |  | 0 | 21 | 0 | 0 | 0 | 0 | 0 |  | Vlastní | Indiv | 0 | 0 |  | Specifikace | Běžná |  |  |  | POL3_0
Díl: | 713 | 713 - Izolace tepelné |  |  |  | 0 |  | 0 |  | 0 |  | 0 |  | 0 |  | 0 |  |  |  |  | 0 | [6 empty] | DIL
6 | 722182001 | MONTÁŽ IZOLAČNÍCH SKRUŽÍ NA POTRUBÍ - do DN 25 | m | 3 |  | 0 |  | 0 |  | 0 | 21 | 0 | 0 | 0 | 0 | 0 |  | Vlastní | Indiv | 0 | 0 |  | Práce | Běžná |  |  |  | POL1_7
7 | 722182004 | MONTÁŽ IZOLAČNÍCH SKRUŽÍ NA POTRUBÍ - do DN 40 | m | 21 |  | 0 |  | 0 |  | 0 | 21 | 0 | 0 | 0 | 0 | 0 |  | Vlastní | Indiv | 0 | 0 |  | Práce | Běžná |  |  |  | POL1_7
8 | 998713201 | PŘESUN HMOT PRO IZOLACE TEPELNÉ - do 6 m | % | 2.3 |  | 0 |  | 0 |  | 0 | 21 | 0 | 0 | 0 | 0 | 0 |  | Vlastní | Indiv | 0 | 0 |  | Práce | Běžná |  |  |  | POL1_7
9 | Pol__0120 | POTRUBNÍ IZOLAČNÍ POUZDRO Z MINERÁLNÍ PLSTI - D 22 | m | 3 |  | 0 |  | 0 |  | 0 | 21 | 0 | 0 | 0 | 0 | 0 |  | Vlastní | Indiv | 0 | 0 |  | Práce | Běžná |  |  |  | POL1_7
|  | S POVRCHOVOU ÚPRAVOU AL FÓLIÍ tl. 30 mm | [25 empty] | POP
10 | Pol__0122 | POTRUBNÍ IZOLAČNÍ POUZDRO Z MINERÁLNÍ PLSTI - D 28 | m | 9 |  | 0 |  | 0 |  | 0 | 21 | 0 | 0 | 0 | 0 | 0 |  | Vlastní | Indiv | 0 | 0 |  | Práce | Běžná |  |  |  | POL1_7
|  | S POVRCHOVOU ÚPRAVOU AL FÓLIÍ tl. 40 mm | [25 empty] | POP
11 | Pol__0123 | POTRUBNÍ IZOLAČNÍ POUZDRO Z MINERÁLNÍ PLSTI - D 32 | m | 2 |  | 0 |  | 0 |  | 0 | 21 | 0 | 0 | 0 | 0 | 0 |  | Vlastní | Indiv | 0 | 0 |  | Práce | Běžná |  |  |  | POL1_7
|  | S POVRCHOVOU ÚPRAVOU AL FÓLIÍ tl. 40 mm | [25 empty] | POP
12 | Pol__0125 | POTRUBNÍ IZOLAČNÍ POUZDRO Z MINERÁLNÍ PLSTI - D 35 | m | 10 |  | 0 |  | 0 |  | 0 | 21 | 0 | 0 | 0 | 0 | 0 |  | Vlastní | Indiv | 0 | 0 |  | Práce | Běžná |  |  |  | POL1_7
|  | S POVRCHOVOU ÚPRAVOU AL FÓLIÍ tl. 50 mm | [25 empty] | POP
13 | Pol__0130 | OPLECHOVÁNÍ POTRUBÍ Al PLECHEM - D 28 ( tl. 40 mm ) | m | 2 |  | 0 |  | 0 |  | 0 | 21 | 0 | 0 | 0 | 0 | 0 |  | Vlastní | Indiv | 0 | 0 |  | Práce | Běžná |  |  |  | POL1_7
14 | Pol__0131 | OPLECHOVÁNÍ POTRUBÍ Al PLECHEM - D 32 ( tl. 40 mm ) | m | 2 |  | 0 |  | 0 |  | 0 | 21 | 0 | 0 | 0 | 0 | 0 |  | Vlastní | Indiv | 0 | 0 |  | Práce | Běžná |  |  |  | POL1_7
Díl: | 732 | 732 - Strojovny |  |  |  | 0 |  | 0 |  | 0 |  | 0 |  | 0 |  | 0 |  |  |  |  | 0 | [6 empty] | DIL
15 | 732339101 | MONTÁŽ EXPANZNÍ NÁDOBY TLAKOVÉ - 12 l | soub | 1 |  | 0 |  | 0 |  | 0 | 21 | 0 | 0 | 0 | 0 | 0 |  | Vlastní | Indiv | 0 | 0 |  | Práce | Běžná |  |  |  | POL1_7
16 | 732429111 | MONTÁŽ ČERPADEL DO POTRUBÍ OBĚHOVÝCH - DN 25 | soub | 1 |  | 0 |  | 0 |  | 0 | 21 | 0 | 0 | 0 | 0 | 0 |  | Vlastní | Indiv | 0 | 0 |  | Práce | Běžná |  |  |  | POL1_7
17 | 998732201 | PŘESUN HMOT PRO STROJOVNY - do 6 m | % | 2.15 |  | 0 |  | 0 |  | 0 | 21 | 0 | 0 | 0 | 0 | 0 |  | Vlastní | Indiv | 0 | 0 |  | Práce | Běžná |  |  |  | POL1_7
18 | Pol__0004 | PŘÍSLUŠENSTVÍ - Prostorové čidlo s LCD displejem | ks | 1 |  | 0 |  | 0 |  | 0 | 21 | 0 | 0 | 0 | 0 | 0 |  | Vlastní | Indiv | 0 | 0 |  | Práce | Běžná |  |  |  | POL1_7
19 | Pol__0005 | PŘÍSLUŠENSTVÍ - Elektroinstalace | soub | 1 |  | 0 |  | 0 |  | 0 | 21 | 0 | 0 | 0 | 0 | 0 |  | Vlastní | Indiv | 0 | 0 |  | Práce | Běžná |  |  |  | POL1_7
20 | Pol__0006 | PŘÍSLUŠENSTVÍ - Připojení zásobníku na rozvod studené a teplé vody bez cirkulace | soub | 1 |  | 0 |  | 0 |  | 0 | 21 | 0 | 0 | 0 | 0 | 0 |  | Vlastní | Indiv | 0 | 0 |  | Práce | Běžná |  |  |  | POL1_7
21 | Pol__0007 | PŘÍSLUŠENSTVÍ - Magnetický separační filtr | ks | 1 |  | 0 |  | 0 |  | 0 | 21 | 0 | 0 | 0 | 0 | 0 |  | Vlastní | Indiv | 0 | 0 |  | Práce | Běžná |  |  |  | POL1_7
22 | Pol__0009 | MONTÁŽ TEPELNÉHO ČERPADLA - vnitřní i venkovní jednotky vč. dopravy | soub | 1 |  | 0 |  | 0 |  | 0 | 21 | 0 | 0 | 0 | 0 | 0 |  | Vlastní | Indiv | 0 | 0 |  | Práce | Běžná |  |  |  | POL1_7
23 | Pol__0011 | UVEDENÍ DO PROVOZU - kontrola instalace, nastavení regulace, zaškolení obsluhy | soub | 1 |  | 0 |  | 0 |  | 0 | 21 | 0 | 0 | 0 | 0 | 0 |  | Vlastní | Indiv | 0 | 0 |  | Práce | Běžná |  |  |  | POL1_7
24 | Pol__0013 | TEPLOVODNÍ OBĚHOVÉ ČERPADLO S ELEKTRONICKOU | ks | 1 |  | 0 |  | 0 |  | 0 | 21 | 0 | 0 | 0 | 0 | 0 |  | Vlastní | Indiv | 0 | 0 |  | Práce | Běžná |  |  |  | POL1_7
|  | REGULACÍ VÝKONU, S VYBAVENÍM PRO PŘIPOJENÍ MaR | [25 empty] | POP
|  | se závItovým připojením DN25; PN10; Q = 0,979 m3/h; h = 30 kPa; 230/50Hz; 34 W; 0,32 A. | [25 empty] | POP
25 | Pol__0017 | MEMBRÁNOVÉ EXPANZNÍ NÁDOBY 6 bar / 120°C PRO VYTÁPĚNÍ A CHLAZENÍ - objem 12 l | ks | 1 |  | 0 |  | 0 |  | 0 | 21 | 0 | 0 | 0 | 0 | 0 |  | Vlastní | Indiv | 0 | 0 |  | Práce | Běžná |  |  |  | POL1_7
26 | Pol__0019 | PŘÍSLUŠENSTVÍ PRO EXPANZNÍ NÁDOBY - MK 3/4 servisní ventil se zajištěním | ks | 1 |  | 0 |  | 0 |  | 0 | 21 | 0 | 0 | 0 | 0 | 0 |  | Vlastní | Indiv | 0 | 0 |  | Práce | Běžná |  |  |  | POL1_7
27 | Poz. 01 | VNITŘNÍ JEDNOTKA TEPELNÉHO ČERPADLA VZDUCH/VODA | soub | 1 |  | 0 |  | 0 |  | 0 | 21 | 0 | 0 | 0 | 0 | 0 |  | Vlastní | Indiv | 0 | 0 |  | Práce | Běžná |  |  |  | POL1_7
|  | - 400V; 50 HZ; 9 kWe | [25 empty] | POP
|  | - integrovaný zásobník teplé vody 190 lit | [25 empty] | POP
|  | - expanzní nádoba 10 lit | [25 empty] | POP
|  | - oběhové čerpadlo | [25 empty] | POP
|  | - vestavěný kaskádně spínaný elektrokotel 2-4-6-9 kW | [25 empty] | POP
|  | - š/h/v - 600 mm/ 650 mm/ 1800 mm | [25 empty] | POP
|  | včetně bezpečnostní sestavy, čidla teploty | [25 empty] | POP
28 | Pol__0020 | PŘÍSLUŠENSTVÍ PRO EXPANZNÍ NÁDOBY - nástěnný držák s upínací páskou | ks | 1 |  | 0 |  | 0 |  | 0 | 21 | 0 | 0 | 0 | 0 | 0 |  | Vlastní | Indiv | 0 | 0 |  | Specifikace | Běžná |  |  |  | POL3_0
29 | Poz. 02 | VENKOVNÍ JEDNOTKA TEPELNÉHO ČERPADLA VZDUCH/VODA | soub | 1 |  | 0 |  | 0 |  | 0 | 21 | 0 | 0 | 0 | 0 | 0 |  | Vlastní | Indiv | 0 | 0 |  | Specifikace | Běžná |  |  |  | POL3_0
|  | DVOJITÝ ROTAČNÍ FREKVENČNĚ ŘÍZENÝ KOMPRESOR, | [25 empty] | POP
|  | PLYNULE ŘÍZENÝ VÝKON KOMPRESORU, PROVEDENÍ | [25 empty] | POP
|  | MONOBLOK, PROPOJENÍ VODNÍM OKRUHEM | [25 empty] | POP
|  | - 230V; 50 HZ; 3,2 kWe | [25 empty] | POP
|  | - startovací proud <5 A | [25 empty] | POP
|  | - SCOP 5,16 | [25 empty] | POP
|  | - Qut = 5,9 kW při -7°C / 35°C | [25 empty] | POP
|  | - Qe = 3,2 kW | [25 empty] | POP
|  | - hladina akustického tlaku v 1m 39 | [25 empty] | POP
|  | - š/v/h - 930 mm/ 1380 mm/ 440 mm | [25 empty] | POP
|  | včetně elektrických odporových kabelů | [25 empty] | POP
Díl: | 733 | 733 - Rozvod potrubí |  |  |  | 0 |  | 0 |  | 0 |  | 0 |  | 0 |  | 0 |  |  |  |  | 0 | [6 empty] | DIL
30 | 722172613 | POTRUBÍ Z TRUBEK PP (TYPU 3) PODLE ČSN EN ISO 15874 - D 32x4,4 (od tepelného čerpadla) | m | 2 |  | 0 |  | 0 |  | 0 | 21 | 0 | 0 | 0 | 0 | 0 |  | Vlastní | Indiv | 0 | 0 |  | Práce | Běžná |  |  |  | POL1_7
|  | TLAKOVÁ ŘADA S 3,2 (PN 16) SVAŘOVANÝCH POLYFUZNĚ | [25 empty] | POP
31 | 733163104 | POTRUBÍ Z TRUBEK MĚDĚNÝCH VYTÁPĚNÍ - 22x1 | m | 3 |  | 0 |  | 0 |  | 0 | 21 | 0 | 0 | 0 | 0 | 0 |  | Vlastní | Indiv | 0 | 0 |  | Práce | Běžná |  |  |  | POL1_7
32 | 733163105 | POTRUBÍ Z TRUBEK MĚDĚNÝCH VYTÁPĚNÍ - 28x1,5 | m | 9 |  | 0 |  | 0 |  | 0 | 21 | 0 | 0 | 0 | 0 | 0 |  | Vlastní | Indiv | 0 | 0 |  | Práce | Běžná |  |  |  | POL1_7
33 | 733163106 | POTRUBÍ Z TRUBEK MĚDĚNÝCH VYTÁPĚNÍ - 35x1,5 | m | 10 |  | 0 |  | 0 |  | 0 | 21 | 0 | 0 | 0 | 0 | 0 |  | Vlastní | Indiv | 0 | 0 |  | Práce | Běžná |  |  |  | POL1_7
34 | 733167001 | PŘÍPLATEK ZA ZHOTOVENÍ PŘÍPOJKY Z TRUBEK MĚDĚNÝCH - 15x1 | ks | 2 |  | 0 |  | 0 |  | 0 | 21 | 0 | 0 | 0 | 0 | 0 |  | Vlastní | Indiv | 0 | 0 |  | Práce | Běžná |  |  |  | POL1_7
35 | 733190306 | TLAKOVÁ ZKOUŠKA Cu POTRUBÍ - do D 35 | m | 22 |  | 0 |  | 0 |  | 0 | 21 | 0 | 0 | 0 | 0 | 0 |  | Vlastní | Indiv | 0 | 0 |  | Práce | Běžná |  |  |  | POL1_7
36 | 733391101 | ZKOUŠKY TĚSNOSTI PLAST. POTRUBÍ - do D 32 | m | 2 |  | 0 |  | 0 |  | 0 | 21 | 0 | 0 | 0 | 0 | 0 |  | Vlastní | Indiv | 0 | 0 |  | Práce | Běžná |  |  |  | POL1_7
37 | 998733201 | PŘESUN HMOT PRO POTRUBÍ - do 6 m | % | 3.9 |  | 0 |  | 0 |  | 0 | 21 | 0 | 0 | 0 | 0 | 0 |  | Vlastní | Indiv | 0 | 0 |  | Práce | Běžná |  |  |  | POL1_7
38 | Pol__0038 | PROSTUP OBVODOVOU POROBETONOVOU STĚNOU VČ. ZAPRAVENÍ - DN 100 | ks | 1 |  | 0 |  | 0 |  | 0 | 21 | 0 | 0 | 0 | 0 | 0 |  | Vlastní | Indiv | 0 | 0 |  | Práce | Běžná |  |  |  | POL1_7
39 | Pol__0039 | PROSTUP OBVODOVOU POROBETONOVOU STĚNOU VČ. ZAPRAVENÍ - DN 125 | ks | 2 |  | 0 |  | 0 |  | 0 | 21 | 0 | 0 | 0 | 0 | 0 |  | Vlastní | Indiv | 0 | 0 |  | Práce | Běžná |  |  |  | POL1_7
Díl: | 734 | 734 - Armatury |  |  |  | 0 |  | 0 |  | 0 |  | 0 |  | 0 |  | 0 |  |  |  |  | 0 | [6 empty] | DIL
40 | 73409113 | MONTÁŽ ARMATUR SE DVĚMA ZÁVITY - 1/2" | kus | 3 |  | 0 |  | 0 |  | 0 | 21 | 0 | 0 | 0 | 0 | 0 |  | Vlastní | Indiv | 0 | 0 |  | Práce | Běžná |  |  |  | POL1_7
41 | 734209102 | MONTÁŽ ARMATUR S JEDNÍM ZÁVITEM - 3/8" | kus | 8 |  | 0 |  | 0 |  | 0 | 21 | 0 | 0 | 0 | 0 | 0 |  | Vlastní | Indiv | 0 | 0 |  | Práce | Běžná |  |  |  | POL1_7
42 | 734209112 | MONTÁŽ ARMATUR SE DVĚMA ZÁVITY - 3/8" | kus | 4 |  | 0 |  | 0 |  | 0 | 21 | 0 | 0 | 0 | 0 | 0 |  | Vlastní | Indiv | 0 | 0 |  | Práce | Běžná |  |  |  | POL1_7
43 | 734209115 | MONTÁŽ ARMATUR SE DVĚMA ZÁVITY - 1" | kus | 7 |  | 0 |  | 0 |  | 0 | 21 | 0 | 0 | 0 | 0 | 0 |  | Vlastní | Indiv | 0 | 0 |  | Práce | Běžná |  |  |  | POL1_7
44 | 734209116 | MONTÁŽ ARMATUR SE DVĚMA ZÁVITY - 5/4" | kus | 3 |  | 0 |  | 0 |  | 0 | 21 | 0 | 0 | 0 | 0 | 0 |  | Vlastní | Indiv | 0 | 0 |  | Práce | Běžná |  |  |  | POL1_7
45 | 734264315 | Š - ŠROUBENÍ TOPENÁŘSKÉ MOSAZNÉ PŘÍMÉ PN 10 - G 5/4 | ks | 2 |  | 0 |  | 0 |  | 0 | 21 | 0 | 0 | 0 | 0 | 0 |  | Vlastní | Indiv | 0 | 0 |  | Práce | Běžná |  |  |  | POL1_7
46 | 734265314 | Š - ŠROUBENÍ TOPENÁŘSKÉ MOSAZNÉ PŘÍMÉ PN 10 - G 1 | ks | 8 |  | 0 |  | 0 |  | 0 | 21 | 0 | 0 | 0 | 0 | 0 |  | Vlastní | Indiv | 0 | 0 |  | Práce | Běžná |  |  |  | POL1_7
47 | 734413123 | TEPLOMĚR DVOJKOVOVÝ DTR, D 63 mm - vč. teploměrové jímky | ks | 4 |  | 0 |  | 0 |  | 0 | 21 | 0 | 0 | 0 | 0 | 0 |  | Vlastní | Indiv | 0 | 0 |  | Práce | Běžná |  |  |  | POL1_7
|  | měřící rozsah 0 - 120°C | [25 empty] | POP
48 | 734494121 | NÁVARKY S METRICKÝM ZÁVITEM - do 220 mm | ks | 4 |  | 0 |  | 0 |  | 0 | 21 | 0 | 0 | 0 | 0 | 0 |  | Vlastní | Indiv | 0 | 0 |  | Práce | Běžná |  |  |  | POL1_7
|  | M 20x1,5 DÉLKY DO | [25 empty] | POP
49 | 734494213 | NÁVARKY S TRUBKOVÝM ZÁVITEM - G 1/2 ( pro čidlo teploty MaR ) | ks | 1 |  | 0 |  | 0 |  | 0 | 21 | 0 | 0 | 0 | 0 | 0 |  | Vlastní | Indiv | 0 | 0 |  | Práce | Běžná |  |  |  | POL1_7
50 | 998734201.1 | PŘESUN HMOT PRO ARMATURY - do 6 m | % | 0.43 |  | 0 |  | 0 |  | 0 | 21 | 0 | 0 | 0 | 0 | 0 |  | Vlastní | Indiv | 0 | 0 |  | Práce | Běžná |  |  |  | POL1_7
51 | Pol__0043 | VK - KULOVÝ KOHOUT VYPOUŠTĚCÍ - G 3/8" | ks | 2 |  | 0 |  | 0 |  | 0 | 21 | 0 | 0 | 0 | 0 | 0 |  | Vlastní | Indiv | 0 | 0 |  | Práce | Běžná |  |  |  | POL1_7
52 | Pol__0045 | OV - ODVZDUŠŇOVACÍ VENTIL - VYPOUŠTĚCÍ KULOVÝ KOHOUT S HADICOVOU VÝVODKOU - G 3/8" | ks | 2 |  | 0 |  | 0 |  | 0 | 21 | 0 | 0 | 0 | 0 | 0 |  | Vlastní | Indiv | 0 | 0 |  | Práce | Běžná |  |  |  | POL1_7
53 | Pol__0047 | AOV - AUTOMATICKÝ ODVZDUŠŇOVACÍ VENTIL - G 3/8" ( vč. izolačního pouzdra ) | ks | 4 |  | 0 |  | 0 |  | 0 | 21 | 0 | 0 | 0 | 0 | 0 |  | Vlastní | Indiv | 0 | 0 |  | Práce | Běžná |  |  |  | POL1_7
54 | Pol__0051 | KK - KULOVÝ KOHOUT UZAVÍRACÍ ZÁVITOVÝ PN 10 - G 1/2" | ks | 2 |  | 0 |  | 0 |  | 0 | 21 | 0 | 0 | 0 | 0 | 0 |  | Vlastní | Indiv | 0 | 0 |  | Práce | Běžná |  |  |  | POL1_7
55 | Pol__0052 | KK - KULOVÝ KOHOUT UZAVÍRACÍ ZÁVITOVÝ PN 10 - G 1" | ks | 4 |  | 0 |  | 0 |  | 0 | 21 | 0 | 0 | 0 | 0 | 0 |  | Vlastní | Indiv | 0 | 0 |  | Práce | Běžná |  |  |  | POL1_7
56 | Pol__0053 | KK - KULOVÝ KOHOUT UZAVÍRACÍ ZÁVITOVÝ PN 10 - G 5/4" | ks | 2 |  | 0 |  | 0 |  | 0 | 21 | 0 | 0 | 0 | 0 | 0 |  | Vlastní | Indiv | 0 | 0 |  | Práce | Běžná |  |  |  | POL1_7
57 | Pol__0055 | KKM - KULOVÝ KOHOUT UZAVÍRACÍ S VRTULKOU PN 10 - G 3/8" ( vč. izolačního pouzdra ) | ks | 4 |  | 0 |  | 0 |  | 0 | 21 | 0 | 0 | 0 | 0 | 0 |  | Vlastní | Indiv | 0 | 0 |  | Práce | Běžná |  |  |  | POL1_7
58 | Pol__0057 | ZK - ZPĚTNÁ KLAPKA TOPENÁŘSKÁ S PRUŽINKOU ZÁVITOVÁ PN 10 - G 1/2" | ks | 1 |  | 0 |  | 0 |  | 0 | 21 | 0 | 0 | 0 | 0 | 0 |  | Vlastní | Indiv | 0 | 0 |  | Práce | Běžná |  |  |  | POL1_7
59 | Pol__0058 | ZK - ZPĚTNÁ KLAPKA TOPENÁŘSKÁ S PRUŽINKOU ZÁVITOVÁ PN 10 - G 5/4" | ks | 1 |  | 0 |  | 0 |  | 0 | 21 | 0 | 0 | 0 | 0 | 0 |  | Vlastní | Indiv | 0 | 0 |  | Práce | Běžná |  |  |  | POL1_7
60 | Pol__0060 | RVV - RUČNÍ VYVAŽOVACÍ VENTIL SE STUPNICÍ A PŘEDNASTAVENÍM, | ks | 1 |  | 0 |  | 0 |  | 0 | 21 | 0 | 0 | 0 | 0 | 0 |  | Vlastní | Indiv | 0 | 0 |  | Práce | Běžná |  |  |  | POL1_7
|  | UZAVÍRACÍ, MĚŘÍCÍ KONCOVKY, S VYPOUŠTĚNÍM PN 16 | [25 empty] | POP
|  | DN 25 ( 1" ) | [25 empty] | POP
61 | Pol__0062 | FKH - KOVOVÁ FLEXIBILNÍ HADICE Z UŠLECHTILÉ OCELI - DN 25 ( hadice délka 1 m + 2x sada šroubení pro | ks | 2 |  | 0 |  | 0 |  | 0 | 21 | 0 | 0 | 0 | 0 | 0 |  | Vlastní | Indiv | 0 | 0 |  | Práce | Běžná |  |  |  | POL1_7
62 | Pol__0069 | PROTOKOLÁRNÍ NASTAVENÍ - vyvažovacích ventilů | ks | 1 |  | 0 |  | 0 |  | 0 | 21 | 0 | 0 | 0 | 0 | 0 |  | Vlastní | Indiv | 0 | 0 |  | Práce | Běžná |  |  |  | POL1_7
63 | Pol__0074 | MANOMETR D 63 SE SPODNÍM PŘÍPOJEM, KRYT Z PLASTU - G 1/4" - měřící rozsah 0 - 0,6 MPa vč. montáže | soub | 1 |  | 0 |  | 0 |  | 0 | 21 | 0 | 0 | 0 | 0 | 0 |  | Vlastní | Indiv | 0 | 0 |  | Práce | Běžná |  |  |  | POL1_7
|  | VČ. PŘÍSLUŠENSTVÍ ( kohoutu, smyčky, přechodky) | [25 empty] | POP
Díl: | 735 | 735 - Otopná tělesa |  |  |  | 0 |  | 0 |  | 0 |  | 0 |  | 0 |  | 0 |  |  |  |  | 0 | [6 empty] | DIL
64 | 735131317 | MONTÁŽ OTOPNÝCH TĚLES HLINÍKOVÝCH ČLÁNKOVÝCH - 6 - 10 článků | soub | 1 |  | 0 |  | 0 |  | 0 | 21 | 0 | 0 | 0 | 0 | 0 |  | Vlastní | Indiv | 0 | 0 |  | Práce | Běžná |  |  |  | POL1_7
65 | 735419115 | MONTÁŽ KONVEKTORŮ NA HMOŽDINKY - do 1600 mm | ks | 1 |  | 0 |  | 0 |  | 0 | 21 | 0 | 0 | 0 | 0 | 0 |  | Vlastní | Indiv | 0 | 0 |  | Práce | Běžná |  |  |  | POL1_7
66 | 998735201 | PŘESUN HMOT PRO OTOPNÁ TĚLESA - do 6 m | % | 3.35 |  | 0 |  | 0 |  | 0 | 21 | 0 | 0 | 0 | 0 | 0 |  | Vlastní | Indiv | 0 | 0 |  | Práce | Běžná |  |  |  | POL1_7
67 | Pol__0084 | ČLANKOVÉ OTOPNÉ HLINÍKOVÉ TĚLESO S FINÁLNÍM POVRCHEM, - počet článků 8 / výška článku 600 mm | ks | 1 |  | 0 |  | 0 |  | 0 | 21 | 0 | 0 | 0 | 0 | 0 |  | Vlastní | Indiv | 0 | 0 |  | Práce | Běžná |  |  |  | POL1_7
|  | TLAKOVĚ LITÉ Z E SILUMINIA - S ELEKTRICKOU VLOŽKOU | [25 empty] | POP
|  | hloubka článku 95 mm, šířka článku 80 mm | [25 empty] | POP
68 | Pol__0085 | ČLANKOVÉ OTOPNÉ HLINÍKOVÉ TĚLESO S FINÁLNÍM POVRCHEM, - topná tyč 900 W | ks | 1 |  | 0 |  | 0 |  | 0 | 21 | 0 | 0 | 0 | 0 | 0 |  | Vlastní | Indiv | 0 | 0 |  | Práce | Běžná |  |  |  | POL1_7
|  | TLAKOVĚ LITÉ Z E SILUMINIA - S ELEKTRICKOU VLOŽKOU | [25 empty] | POP
|  | hloubka článku 95 mm, šířka článku 80 mm | [25 empty] | POP
69 | Pol__0086 | ČLANKOVÉ OTOPNÉ HLINÍKOVÉ TĚLESO S FINÁLNÍM POVRCHEM, - montážní balíček | ks | 1 |  | 0 |  | 0 |  | 0 | 21 | 0 | 0 | 0 | 0 | 0 |  | Vlastní | Indiv | 0 | 0 |  | Práce | Běžná |  |  |  | POL1_7
|  | TLAKOVĚ LITÉ Z E SILUMINIA - S ELEKTRICKOU VLOŽKOU | [25 empty] | POP
|  | hloubka článku 95 mm, šířka článku 80 mm | [25 empty] | POP
70 | Pol__0090 | PŘÍMOTOPNÝ ELEKTRICKÝ NÁSTĚNNÝ KONVEKTOR, KOVOVÝ | ks | 1 |  | 0 |  | 0 |  | 0 | 21 | 0 | 0 | 0 | 0 | 0 |  | Vlastní | Indiv | 0 | 0 |  | Specifikace | Běžná |  |  |  | POL3_0
|  | KRYT S PROCHÉM PROVEDENÍ 100 mm, INTEGROVANÝ | [25 empty] | POP
|  | REGULÁTOR S TÝDENNÍM ČASOVAČEM, S OCHRANOU PŘED | [25 empty] | POP
|  | MRAZEM, S VYPÍNAČEM, S OCHRANNOU PROTI PŘEHŘÁTÍ | [25 empty] | POP
|  | tepelný výkon Qte = 1000 W; 230 V / 50 Hz; 4,3 A (pevné připojení) | [25 empty] | POP
Díl: | 736 | 736 - Podlahové vytápění |  |  |  | 0 |  | 0 |  | 0 |  | 0 |  | 0 |  | 0 |  |  |  |  | 0 | [6 empty] | DIL
71 | Pol__0096 | PODLAHOVÉ VYTÁPĚNÍ - systémová izolační deska s ochrannou fólií | m2 | 108 |  | 0 |  | 0 |  | 0 | 21 | 0 | 0 | 0 | 0 | 0 |  | Vlastní | Indiv | 0 | 0 |  | Práce | Běžná |  |  |  | POL1_7
72 | Pol__0097 | PODLAHOVÉ VYTÁPĚNÍ - trubka plastová s kyslíkovou bariérou PE-Xc, 17x2, 10bar. | m | 688 |  | 0 |  | 0 |  | 0 | 21 | 0 | 0 | 0 | 0 | 0 |  | Vlastní | Indiv | 0 | 0 |  | Práce | Běžná |  |  |  | POL1_7
73 | Pol__0098 | PODLAHOVÉ VYTÁPĚNÍ - ochranná trubka | m | 75 |  | 0 |  | 0 |  | 0 | 21 | 0 | 0 | 0 | 0 | 0 |  | Vlastní | Indiv | 0 | 0 |  | Práce | Běžná |  |  |  | POL1_7
74 | Pol__0099 | PODLAHOVÉ VYTÁPĚNÍ - plastifikátor do betonu | l | 20 |  | 0 |  | 0 |  | 0 | 21 | 0 | 0 | 0 | 0 | 0 |  | Vlastní | Indiv | 0 | 0 |  | Práce | Běžná |  |  |  | POL1_7
75 | Pol__0102 | MOSAZNÝ ROZDĚLOVAČ/SBĚRAČ PRO PODLAHOVÉ VYTÁPĚNÍ, | soub | 1 |  | 0 |  | 0 |  | 0 | 21 | 0 | 0 | 0 | 0 | 0 |  | Vlastní | Indiv | 0 | 0 |  | Práce | Běžná |  |  |  | POL1_7
|  | PN 10, S UZÁVĚRY, S REGULAČNÍMI ŠROUBENÍMI, INTEGROVANÉ | [25 empty] | POP
|  | PRŮTOKOMĚRY | [25 empty] | POP
|  | 10 okruhů (automatické odvzdušnění, vypouštění, teploměry, upevňovací konzoly, adaptéry) | [25 empty] | POP
76 | Pol__0104 | SKŘÍŇ PRO ROZDĚLOVAČ NÁSTĚNNÁ POZINKOVANÁ BÍLÁ - rozměr 1035x695x110 mm - pro 10 až 12 okruhů | ks | 1 |  | 0 |  | 0 |  | 0 | 21 | 0 | 0 | 0 | 0 | 0 |  | Vlastní | Indiv | 0 | 0 |  | Práce | Běžná |  |  |  | POL1_7
77 | Pol__0106 | MONTÁŽ PODLAHOVÉHO VYTÁPĚNÍ - na systémovou desku | m2 | 108 |  | 0 |  | 0 |  | 0 | 21 | 0 | 0 | 0 | 0 | 0 |  | Vlastní | Indiv | 0 | 0 |  | Práce | Běžná |  |  |  | POL1_7
78 | Pol__0108 | ZKOUŠKY TĚSNOSTI PLAST. POTRUBÍ - do D 20 | m | 688 |  | 0 |  | 0 |  | 0 | 21 | 0 | 0 | 0 | 0 | 0 |  | Vlastní | Indiv | 0 | 0 |  | Práce | Běžná |  |  |  | POL1_7
79 | Pol__0112 | PŘESUN HMOT PRO PODLAHOVÉ VYTÁPĚNÍ - do 6 m | % | 1.35 |  | 0 |  | 0 |  | 0 | 21 | 0 | 0 | 0 | 0 | 0 |  | Vlastní | Indiv | 0 | 0 |  | Práce | Běžná |  |  |  | POL1_7
80 | Pol__0100 | PODLAHOVÉ VYTÁPĚNÍ - dilatační a okrajová páska | m | 140 |  | 0 |  | 0 |  | 0 | 21 | 0 | 0 | 0 | 0 | 0 |  | Vlastní | Indiv | 0 | 0 |  | Specifikace | Běžná |  |  |  | POL3_0
81 | Pol__0110 | MONTÁŽ ROZDĚLOVAČE A SKŘÍNĚ - podlahového vytápění | ks | 1 |  | 0 |  | 0 |  | 0 | 21 | 0 | 0 | 0 | 0 | 0 |  | Vlastní | Indiv | 0 | 0 |  | Specifikace | Běžná |  |  |  | POL3_0
Díl: | 767 | 767 - Konstrukce zámečnícké |  |  |  | 0 |  | 0 |  | 0 |  | 0 |  | 0 |  | 0 |  |  |  |  | 0 | [6 empty] | DIL
82 | 998734201 | PŘESUN HMOT PRO KOVOVÉ KONSTRUKCE - do 6 m | % | 2.1 |  | 0 |  | 0 |  | 0 | 21 | 0 | 0 | 0 | 0 | 0 |  | Vlastní | Indiv | 0 | 0 |  | Práce | Běžná |  |  |  | POL1_7
83 | Pol__0114 | ULOŽENÍ A DOPLŇKOVÉ KONSTRUKCE - z pozinkovaných profilů | kg | 7 |  | 0 |  | 0 |  | 0 | 21 | 0 | 0 | 0 | 0 | 0 |  | Vlastní | Indiv | 0 | 0 |  | Práce | Běžná |  |  |  | POL1_7
84 | Pol__0116 | MONTÁŽ ULOŽENÍ A KONSTRUKCÍ - z pozinkovaných profilů | kg | 7 |  | 0 |  | 0 |  | 0 | 21 | 0 | 0 | 0 | 0 | 0 |  | Vlastní | Indiv | 0 | 0 |  | Práce | Běžná |  |  |  | POL1_7
[26 empty] | 15 | 21 | DPH
| Celkem |  |  |  |  | 0 | [19 empty] | 0 | 0 | SUM
END
Note on S6: Jedná se o informaci, zda se jedná o položku, která je do rozpočtu zadána z cenové soustavy RTS, nebo vlastní.
Note on T6: Jedná se o název CÚ, která je zadána u položky rozpočtu

## SO 01 SO 01.4 Pol
Položkový soupis prací a dodávek | [27 empty] | #TypZaznamu#
S: | 22105 | Rekonstrukce kiosku ČS EO Benátky nad Jizerou | [25 empty] | STA
O: | SO 01 | Kiosek | [22 empty] | STA |  |  | OBJ
R: | SO 01.4 | Elektroinstalace silnoproud | [25 empty] | ROZ
P.č. | Číslo položky | Název položky | MJ | Množství | Cena / MJ | Celkem | Dodávka | Dodávka celk. | Montáž | Montáž celk. | DPH | Cena s DPH | Hmotnost / MJ | Hmotnost celk.(t) | Dem. hmotnost / MJ | Dem. hmotnost celk.(t) | Ceník | Cen. soustava / platnost | Cenová úroveň | Nhod / MJ | Nhod celk. | Dodavatel | Typ položky | Stav položky
Díl: | 1_1 | Rozvaděč RMS |  |  |  | 0 |  | 0 |  | 0 |  | 0 |  | 0 |  | 0 |  |  |  |  | 0 | [6 empty] | DIL
1 | Pol__0001 | POLE ROZVADĚČE IP54 (v x š x h) 2000 x 800 x 400 x mm | ks | 1 |  | 0 |  | 0 |  | 0 | 21 | 0 | 0 | 0 | 0 | 0 |  | Vlastní | Indiv | 0 | 0 |  | Práce | Běžná |  |  |  | POL1_1
2 | Pol__0002 | Montážní rám | ks | 1 |  | 0 |  | 0 |  | 0 | 21 | 0 | 0 | 0 | 0 | 0 |  | Vlastní | Indiv | 0 | 0 |  | Práce | Běžná |  |  |  | POL1_1
3 | Pol__0003 | Podstavec výška 10cm | ks | 1 |  | 0 |  | 0 |  | 0 | 21 | 0 | 0 | 0 | 0 | 0 |  | Vlastní | Indiv | 0 | 0 |  | Práce | Běžná |  |  |  | POL1_1
4 | Pol__0004 | BOČNÍ ZÁKRYT IP55 - Hloubka 400 mm | ks | 2 |  | 0 |  | 0 |  | 0 | 21 | 0 | 0 | 0 | 0 | 0 |  | Vlastní | Indiv | 0 | 0 |  | Práce | Běžná |  |  |  | POL1_1
5 | Pol__0005 | Montáž, příslušenství, vnitřní krytí IP20, lišty, těsnění, .... | ks | 1 |  | 0 |  | 0 |  | 0 | 21 | 0 | 0 | 0 | 0 | 0 |  | Vlastní | Indiv | 0 | 0 |  | Práce | Běžná |  |  |  | POL1_1
Díl: | 1_2 | Výbavení rozvaděče RMS |  |  |  | 0 |  | 0 |  | 0 |  | 0 |  | 0 |  | 0 |  |  |  |  | 0 | [6 empty] | DIL
6 | Pol__0006 | DTB 120/9x16 šedý Distribuční blok | ks | 3 |  | 0 |  | 0 |  | 0 | 21 | 0 | 0 | 0 | 0 | 0 |  | Vlastní | Indiv | 0 | 0 |  | Práce | Běžná |  |  |  | POL1_1
7 | Pol__0007 | PŘIPOJNICE Cu -Cu 20x3, 100A | ks | 2 |  | 0 |  | 0 |  | 0 | 21 | 0 | 0 | 0 | 0 | 0 |  | Vlastní | Indiv | 0 | 0 |  | Práce | Běžná |  |  |  | POL1_1
8 | Pol__0008 | Ochrana napájecího vedení 230 V/50 Hz kombinované svodiče typu 1 a 2 (B+C) pro síť TN-C,TN-S, TT,, IT kombinovaný svodič bleskových proudů a přepětí, vhodné pro 3-fázový systém TN-S, instalace na | ks | 1 |  | 0 |  | 0 |  | 0 | 21 | 0 | 0 | 0 | 0 | 0 |  | Vlastní | Indiv | 0 | 0 |  | Práce | Běžná |  |  |  | POL1_1
|  | vstupu do budovy, 100 kA (10/350), 240 kA (8/20), dálková signalizace poruchy | [25 empty] | POP
9 | Pol__0009 | Rázové oddělovací tlumivky - pro správnou koordinaci svodičů, do 35 A | ks | 3 |  | 0 |  | 0 |  | 0 | 21 | 0 | 0 | 0 | 0 | 0 |  | Vlastní | Indiv | 0 | 0 |  | Práce | Běžná |  |  |  | POL1_1
10 | Pol__0010 | Přepěťové ochrany třídy D (typ 3) | ks | 2 |  | 0 |  | 0 |  | 0 | 21 | 0 | 0 | 0 | 0 | 0 |  | Vlastní | Indiv | 0 | 0 |  | Práce | Běžná |  |  |  | POL1_1
11 | Pol__0011 | Signálka/zelená výstup 3x8A přepínací, UNI AC/DC 12-240 V, signálka, ochranná dioda, RC člen | ks | 7 |  | 0 |  | 0 |  | 0 | 21 | 0 | 0 | 0 | 0 | 0 |  | Vlastní | Indiv | 0 | 0 |  | Práce | Běžná |  |  |  | POL1_1
12 | Pol__0012 | Spínaný stabilizovaný zdroj, výstup 24V/60W, DIN lišta | ks | 1 |  | 0 |  | 0 |  | 0 | 21 | 0 | 0 | 0 | 0 | 0 |  | Vlastní | Indiv | 0 | 0 |  | Práce | Běžná |  |  |  | POL1_1
13 | Pol__0013 | Napěťová spoušť | ks | 4 |  | 0 |  | 0 |  | 0 | 21 | 0 | 0 | 0 | 0 | 0 |  | Vlastní | Indiv | 0 | 0 |  | Práce | Běžná |  |  |  | POL1_1
14 | Pol__0014 | SVÍTIDLO DO každého pole vč. dveřního spínače | ks | 1 |  | 0 |  | 0 |  | 0 | 21 | 0 | 0 | 0 | 0 | 0 |  | Vlastní | Indiv | 0 | 0 |  | Práce | Běžná |  |  |  | POL1_1
15 | Pol__0015 | SOKLOVÁ ZÁSUVKA S OCHRANNÝM KOLÍKEM | ks | 3 |  | 0 |  | 0 |  | 0 | 21 | 0 | 0 | 0 | 0 | 0 |  | Vlastní | Indiv | 0 | 0 |  | Práce | Běžná |  |  |  | POL1_1
16 | Pol__0016 | SIGNÁLNÍ SVÍTIDLO 230Vst - HIS95 Bílé | ks | 1 |  | 0 |  | 0 |  | 0 | 21 | 0 | 0 | 0 | 0 | 0 |  | Vlastní | Indiv | 0 | 0 |  | Práce | Běžná |  |  |  | POL1_1
17 | Pol__0017 | SIGNÁLNÍ SVÍTIDLO 230Vst - HIS95 Bílé | ks | 1 |  | 0 |  | 0 |  | 0 | 21 | 0 | 0 | 0 | 0 | 0 |  | Vlastní | Indiv | 0 | 0 |  | Práce | Běžná |  |  |  | POL1_1
18 | Pol__0018 | SIGNÁLNÍ SVÍTIDLO 230Vst - HIS95 Žluté | ks | 1 |  | 0 |  | 0 |  | 0 | 21 | 0 | 0 | 0 | 0 | 0 |  | Vlastní | Indiv | 0 | 0 |  | Práce | Běžná |  |  |  | POL1_1
19 | Pol__0019 | TLAČÍTKO 230Vst, 6A - Černé | ks | 1 |  | 0 |  | 0 |  | 0 | 21 | 0 | 0 | 0 | 0 | 0 |  | Vlastní | Indiv | 0 | 0 |  | Práce | Běžná |  |  |  | POL1_1
20 | Pol__0020 | PŘEPÍNAČ 230V, 6A, 0-1, DO PANELU | ks | 5 |  | 0 |  | 0 |  | 0 | 21 | 0 | 0 | 0 | 0 | 0 |  | Vlastní | Indiv | 0 | 0 |  | Práce | Běžná |  |  |  | POL1_1
21 | Pol__0021 | PŘEPÍNAČ 230V, 6A, 0-1, DO PANELU | ks | 5 |  | 0 |  | 0 |  | 0 | 21 | 0 | 0 | 0 | 0 | 0 |  | Vlastní | Indiv | 0 | 0 |  | Práce | Běžná |  |  |  | POL1_1
22 | Pol__0022 | HŘIB. TLAČ. S ARETACÍ, RUDÉ - Ovl.hlavice nouz.zastav,komplet zap.mont,IP66,1z1v | ks | 1 |  | 0 |  | 0 |  | 0 | 21 | 0 | 0 | 0 | 0 | 0 |  | Vlastní | Indiv | 0 | 0 |  | Práce | Běžná |  |  |  | POL1_1
23 | Pol__0023 | Označ štítek nouz.zastav,IP66,33x50,prázdný | ks | 1 |  | 0 |  | 0 |  | 0 | 21 | 0 | 0 | 0 | 0 | 0 |  | Vlastní | Indiv | 0 | 0 |  | Práce | Běžná |  |  |  | POL1_1
24 | Pol__0024 | Nosiče štítků,bez štítku,oblé,černé,šířka 30mm | ks | 1 |  | 0 |  | 0 |  | 0 | 21 | 0 | 0 | 0 | 0 | 0 |  | Vlastní | Indiv | 0 | 0 |  | Práce | Běžná |  |  |  | POL1_1
25 | Pol__0025 | Ochrana tlačítka nouzového zastavení, IP65 | ks | 1 |  | 0 |  | 0 |  | 0 | 21 | 0 | 0 | 0 | 0 | 0 |  | Vlastní | Indiv | 0 | 0 |  | Práce | Běžná |  |  |  | POL1_1
26 | Pol__0026 | ZS1B NEBO OKI 1c | ks | 1 |  | 0 |  | 0 |  | 0 | 21 | 0 | 0 | 0 | 0 | 0 |  | Vlastní | Indiv | 0 | 0 |  | Práce | Běžná |  |  |  | POL1_1
27 | Pol__0027 | Měřící modul PM5110 | ks | 1 |  | 0 |  | 0 |  | 0 | 21 | 0 | 0 | 0 | 0 | 0 |  | Vlastní | Indiv | 0 | 0 |  | Práce | Běžná |  |  |  | POL1_1
28 | Pol__0028 | SPÍNAČ BACO - VSN63 2 patra | ks | 1 |  | 0 |  | 0 |  | 0 | 21 | 0 | 0 | 0 | 0 | 0 |  | Vlastní | Indiv | 0 | 0 |  | Práce | Běžná |  |  |  | POL1_1
29 | Pol__0029 | SPÍNAČ BACO - VSN16 2 patra | ks | 1 |  | 0 |  | 0 |  | 0 | 21 | 0 | 0 | 0 | 0 | 0 |  | Vlastní | Indiv | 0 | 0 |  | Práce | Běžná |  |  |  | POL1_1
30 | Pol__0030 | MĚŘÍCÍ TRANSFORMÁTOR PROUDU, ZAVITOVÝ 30-200/5A CLA1.2 50/5A,10VA,0.5% | ks | 1 |  | 0 |  | 0 |  | 0 | 21 | 0 | 0 | 0 | 0 | 0 |  | Vlastní | Indiv | 0 | 0 |  | Práce | Běžná |  |  |  | POL1_1
31 | Pol__0031 | ELEKTROMĚR TŘÍFÁZOVÝ PŘÍMÝ, 3x400/230V AC, IMPULSNÍ VÝSTUP, 1 SAZBA, ČINNÝ VÝKON - 63A | ks | 1 |  | 0 |  | 0 |  | 0 | 21 | 0 | 0 | 0 | 0 | 0 |  | Vlastní | Indiv | 0 | 0 |  | Práce | Běžná |  |  |  | POL1_1
32 | Pol__0032 | UNI Multifunkční časové relé | ks | 1 |  | 0 |  | 0 |  | 0 | 21 | 0 | 0 | 0 | 0 | 0 |  | Vlastní | Indiv | 0 | 0 |  | Práce | Běžná |  |  |  | POL1_1
33 | Pol__0033 | UNI Taktovací časové relé | ks | 2 |  | 0 |  | 0 |  | 0 | 21 | 0 | 0 | 0 | 0 | 0 |  | Vlastní | Indiv | 0 | 0 |  | Práce | Běžná |  |  |  | POL1_1
34 | Pol__0034 | OPVP14-3 Pojistkový odpínač | ks | 1 |  | 0 |  | 0 |  | 0 | 21 | 0 | 0 | 0 | 0 | 0 |  | Vlastní | Indiv | 0 | 0 |  | Práce | Běžná |  |  |  | POL1_1
35 | Pol__0035 | PV14 40A gG Pojistková vložka | ks | 3 |  | 0 |  | 0 |  | 0 | 21 | 0 | 0 | 0 | 0 | 0 |  | Vlastní | Indiv | 0 | 0 |  | Práce | Běžná |  |  |  | POL1_1
36 | Pol__0036 | HODINY-Digitální spínací hodiny týdenní, 1 kanálové | ks | 1 |  | 0 |  | 0 |  | 0 | 21 | 0 | 0 | 0 | 0 | 0 |  | Vlastní | Indiv | 0 | 0 |  | Práce | Běžná |  |  |  | POL1_1
37 | Pol__0037 | Soumrakový spínač s nástěnným čidlem 5-100/50-2000 Lx | ks | 1 |  | 0 |  | 0 |  | 0 | 21 | 0 | 0 | 0 | 0 | 0 |  | Vlastní | Indiv | 0 | 0 |  | Práce | Běžná |  |  |  | POL1_1
38 | Pol__0038 | LTN-1D-1 Jistič | ks | 1 |  | 0 |  | 0 |  | 0 | 21 | 0 | 0 | 0 | 0 | 0 |  | Vlastní | Indiv | 0 | 0 |  | Práce | Běžná |  |  |  | POL1_1
39 | Pol__0039 | LTN-4B-1 Jistič | ks | 1 |  | 0 |  | 0 |  | 0 | 21 | 0 | 0 | 0 | 0 | 0 |  | Vlastní | Indiv | 0 | 0 |  | Práce | Běžná |  |  |  | POL1_1
40 | Pol__0040 | LTN-6B-1 Jistič | ks | 14 |  | 0 |  | 0 |  | 0 | 21 | 0 | 0 | 0 | 0 | 0 |  | Vlastní | Indiv | 0 | 0 |  | Práce | Běžná |  |  |  | POL1_1
41 | Pol__0041 | LTN-10B-1 Jistič | ks | 4 |  | 0 |  | 0 |  | 0 | 21 | 0 | 0 | 0 | 0 | 0 |  | Vlastní | Indiv | 0 | 0 |  | Práce | Běžná |  |  |  | POL1_1
42 | Pol__0042 | LTN-16B-1 Jistič | ks | 13 |  | 0 |  | 0 |  | 0 | 21 | 0 | 0 | 0 | 0 | 0 |  | Vlastní | Indiv | 0 | 0 |  | Práce | Běžná |  |  |  | POL1_1
43 | Pol__0043 | LTN-20B-1 Jistič | ks | 2 |  | 0 |  | 0 |  | 0 | 21 | 0 | 0 | 0 | 0 | 0 |  | Vlastní | Indiv | 0 | 0 |  | Práce | Běžná |  |  |  | POL1_1
44 | Pol__0044 | LTN-4B-1N Jistič | ks | 3 |  | 0 |  | 0 |  | 0 | 21 | 0 | 0 | 0 | 0 | 0 |  | Vlastní | Indiv | 0 | 0 |  | Práce | Běžná |  |  |  | POL1_1
45 | Pol__0045 | LTN-6B-1N Jistič | ks | 18 |  | 0 |  | 0 |  | 0 | 21 | 0 | 0 | 0 | 0 | 0 |  | Vlastní | Indiv | 0 | 0 |  | Práce | Běžná |  |  |  | POL1_1
46 | Pol__0046 | LTN-13B-1N Jistič | ks | 1 |  | 0 |  | 0 |  | 0 | 21 | 0 | 0 | 0 | 0 | 0 |  | Vlastní | Indiv | 0 | 0 |  | Práce | Běžná |  |  |  | POL1_1
47 | Pol__0047 | LTN-10C-1 Jistič | ks | 5 |  | 0 |  | 0 |  | 0 | 21 | 0 | 0 | 0 | 0 | 0 |  | Vlastní | Indiv | 0 | 0 |  | Práce | Běžná |  |  |  | POL1_1
48 | Pol__0048 | LTN-16C-1 Jistič | ks | 1 |  | 0 |  | 0 |  | 0 | 21 | 0 | 0 | 0 | 0 | 0 |  | Vlastní | Indiv | 0 | 0 |  | Práce | Běžná |  |  |  | POL1_1
49 | Pol__0049 | LTN-6B-3 Jistič | ks | 1 |  | 0 |  | 0 |  | 0 | 21 | 0 | 0 | 0 | 0 | 0 |  | Vlastní | Indiv | 0 | 0 |  | Práce | Běžná |  |  |  | POL1_1
50 | Pol__0050 | LTN-10B-3 Jistič | ks | 2 |  | 0 |  | 0 |  | 0 | 21 | 0 | 0 | 0 | 0 | 0 |  | Vlastní | Indiv | 0 | 0 |  | Práce | Běžná |  |  |  | POL1_1
51 | Pol__0051 | LTN-16B-3 Jistič | ks | 6 |  | 0 |  | 0 |  | 0 | 21 | 0 | 0 | 0 | 0 | 0 |  | Vlastní | Indiv | 0 | 0 |  | Práce | Běžná |  |  |  | POL1_1
52 | Pol__0052 | LTN-32B-3 Jistič | ks | 1 |  | 0 |  | 0 |  | 0 | 21 | 0 | 0 | 0 | 0 | 0 |  | Vlastní | Indiv | 0 | 0 |  | Práce | Běžná |  |  |  | POL1_1
53 | Pol__0053 | LTN-63B-3 Jistič | ks | 1 |  | 0 |  | 0 |  | 0 | 21 | 0 | 0 | 0 | 0 | 0 |  | Vlastní | Indiv | 0 | 0 |  | Práce | Běžná |  |  |  | POL1_1
54 | Pol__0054 | LTN-10B-3N Jistič | ks | 3 |  | 0 |  | 0 |  | 0 | 21 | 0 | 0 | 0 | 0 | 0 |  | Vlastní | Indiv | 0 | 0 |  | Práce | Běžná |  |  |  | POL1_1
55 | Pol__0055 | OLI-10B-1N-030AC Proudový chránič s nadproudovou ochranou | ks | 1 |  | 0 |  | 0 |  | 0 | 21 | 0 | 0 | 0 | 0 | 0 |  | Vlastní | Indiv | 0 | 0 |  | Práce | Běžná |  |  |  | POL1_1
56 | Pol__0056 | LFN-25-4-030AC Proudový chránič | ks | 2 |  | 0 |  | 0 |  | 0 | 21 | 0 | 0 | 0 | 0 | 0 |  | Vlastní | Indiv | 0 | 0 |  | Práce | Běžná |  |  |  | POL1_1
57 | Pol__0057 | LMF-16B-1N-030A Proudový chránič s nadproudovou ochranou, In 16 A, Ue AC 230 V, charakteristika B,, Idn 30 mA, 1+N-pól, šířka 1 modul, Icn 6 kA, typ A | ks | 33 |  | 0 |  | 0 |  | 0 | 21 | 0 | 0 | 0 | 0 | 0 |  | Vlastní | Indiv | 0 | 0 |  | Práce | Běžná |  |  |  | POL1_1
58 | Pol__0058 | OLI-10B-1N-030AC Proudový chránič s nadproudovou ochranou | ks | 4 |  | 0 |  | 0 |  | 0 | 21 | 0 | 0 | 0 | 0 | 0 |  | Vlastní | Indiv | 0 | 0 |  | Práce | Běžná |  |  |  | POL1_1
59 | Pol__0059 | RSI-20-20-A230-M Instalační stykač | ks | 5 |  | 0 |  | 0 |  | 0 | 21 | 0 | 0 | 0 | 0 | 0 |  | Vlastní | Indiv | 0 | 0 |  | Práce | Běžná |  |  |  | POL1_1
60 | Pol__0060 | RSI-25-40-X230-M Instalační stykač | ks | 3 |  | 0 |  | 0 |  | 0 | 21 | 0 | 0 | 0 | 0 | 0 |  | Vlastní | Indiv | 0 | 0 |  | Práce | Běžná |  |  |  | POL1_1
61 | Pol__0061 | RSI-20-20-X230-M Instalační stykač | ks | 9 |  | 0 |  | 0 |  | 0 | 21 | 0 | 0 | 0 | 0 | 0 |  | Vlastní | Indiv | 0 | 0 |  | Práce | Běžná |  |  |  | POL1_1
62 | Pol__0062 | MIG-20-20-A230 Impulzní relé | ks | 1 |  | 0 |  | 0 |  | 0 | 21 | 0 | 0 | 0 | 0 | 0 |  | Vlastní | Indiv | 0 | 0 |  | Práce | Běžná |  |  |  | POL1_1
63 | Pol__0063 | UCPÁVKA PLASTOVÁ VČETNĚ MATICE-Pg16 | ks | 56 |  | 0 |  | 0 |  | 0 | 21 | 0 | 0 | 0 | 0 | 0 |  | Vlastní | Indiv | 0 | 0 |  | Práce | Běžná |  |  |  | POL1_1
64 | Pol__0064 | UCPÁVKA PLASTOVÁ VČETNĚ MATICE-Pg21 | ks | 2 |  | 0 |  | 0 |  | 0 | 21 | 0 | 0 | 0 | 0 | 0 |  | Vlastní | Indiv | 0 | 0 |  | Práce | Běžná |  |  |  | POL1_1
65 | Pol__0065 | UCPÁVKA PLASTOVÁ VČETNĚ MATICE-Pg29 | ks | 1 |  | 0 |  | 0 |  | 0 | 21 | 0 | 0 | 0 | 0 | 0 |  | Vlastní | Indiv | 0 | 0 |  | Práce | Běžná |  |  |  | POL1_1
66 | Pol__0066 | ŘADOVÁ SVORKOVNICE - RSA6 | ks | 227 |  | 0 |  | 0 |  | 0 | 21 | 0 | 0 | 0 | 0 | 0 |  | Vlastní | Indiv | 0 | 0 |  | Práce | Běžná |  |  |  | POL1_1
67 | Pol__0067 | ŘADOVÁ SVORKOVNICE - RSA16 | ks | 3 |  | 0 |  | 0 |  | 0 | 21 | 0 | 0 | 0 | 0 | 0 |  | Vlastní | Indiv | 0 | 0 |  | Práce | Běžná |  |  |  | POL1_1
68 | Pol__0068 | POPISOVÉ ŠTÍTKY | ks | 50 |  | 0 |  | 0 |  | 0 | 21 | 0 | 0 | 0 | 0 | 0 |  | Vlastní | Indiv | 0 | 0 |  | Práce | Běžná |  |  |  | POL1_1
Díl: | 1_2 | Rozvaděč RE |  |  |  | 0 |  | 0 |  | 0 |  | 0 |  | 0 |  | 0 |  |  |  |  | 0 | [6 empty] | DIL
69 | Pol__0069 | Elektroměrový rozvaděč do výklenku, ER513/KVP7P 1x dvousazbový, do 63A, IP44/IP20, varianta pro ČEZ,, 410x510x250 | ks | 1 |  | 0 |  | 0 |  | 0 | 21 | 0 | 0 | 0 | 0 | 0 |  | Vlastní | Indiv | 0 | 0 |  | Práce | Běžná |  |  |  | POL1_1
70 | Pol__0070 | Jistič LTN-63B-3 | ks | 1 |  | 0 |  | 0 |  | 0 | 21 | 0 | 0 | 0 | 0 | 0 |  | Vlastní | Indiv | 0 | 0 |  | Práce | Běžná |  |  |  | POL1_1
Díl: | 1_3 | Rozvaděč SP |  |  |  | 0 |  | 0 |  | 0 |  | 0 |  | 0 |  | 0 |  |  |  |  | 0 | [6 empty] | DIL
71 | Pol__00711 | Přípojková skříň do výklenku SP100/NVP1P 3x100A, ČEZ, 325x290x200 | ks | 1 |  | 0 |  | 0 |  | 0 | 21 | 0 | 0 | 0 | 0 | 0 |  | Vlastní | Indiv | 0 | 0 |  | Práce | Běžná |  |  |  | POL1_1
72 | Pol__0072 | PNA000 80A gG Pojistková vložka | ks | 3 |  | 0 |  | 0 |  | 0 | 21 | 0 | 0 | 0 | 0 | 0 |  | Vlastní | Indiv | 0 | 0 |  | Práce | Běžná |  |  |  | POL1_1
Díl: | 1_4 | Ostatní dodávky |  |  |  | 0 |  | 0 |  | 0 |  | 0 |  | 0 |  | 0 |  |  |  |  | 0 | [6 empty] | DIL
73 | Pol__0073 | ZÁLOŽNÍ ZDROJ UPS - ON LINE, 3000VA, 2500W, záloha 15min, vstup pro vypnutí od total stopu | ks | 1 |  | 0 |  | 0 |  | 0 | 21 | 0 | 0 | 0 | 0 | 0 |  | Vlastní | Indiv | 0 | 0 |  | Práce | Běžná |  |  |  | POL1_1
Díl: | 2_1 | Svítidla |  |  |  | 0 |  | 0 |  | 0 |  | 0 |  | 0 |  | 0 |  |  |  |  | 0 | [6 empty] | DIL
74 | Pol__0074 | A1 - SVÍTIDLO LED VESTAVNÉ DO PODHLEDU 600x600, 4800/4000lm, 4000k, 36W, 230V, IP20 | ks | 17 |  | 0 |  | 0 |  | 0 | 21 | 0 | 0 | 0 | 0 | 0 |  | Vlastní | Indiv | 0 | 0 |  | Práce | Běžná |  |  |  | POL1_1
75 | Pol__0075 | A2 - SVÍTIDLO LED VESTAVNÉ DO PODHLEDU 600x600, 4800/4000lm, 4000k, 36W, 230V, IP65 | ks | 4 |  | 0 |  | 0 |  | 0 | 21 | 0 | 0 | 0 | 0 | 0 |  | Vlastní | Indiv | 0 | 0 |  | Práce | Běžná |  |  |  | POL1_1
76 | Pol__0076 | B1 - SVÍTIDLO LED VESTAVNÉ DO PODHLEDU DOWNLIGHT LED, 2100/1600lm, 4000k, 15W, 230V, IP20 | ks | 1 |  | 0 |  | 0 |  | 0 | 21 | 0 | 0 | 0 | 0 | 0 |  | Vlastní | Indiv | 0 | 0 |  | Práce | Běžná |  |  |  | POL1_1
77 | Pol__0077 | B2 - SVÍTIDLO LED VESTAVNÉ DO PODHLEDU DOWNLIGHT LED, 3600/2750lm, 4000k, 25W, 230V, IP20 | ks | 3 |  | 0 |  | 0 |  | 0 | 21 | 0 | 0 | 0 | 0 | 0 |  | Vlastní | Indiv | 0 | 0 |  | Práce | Běžná |  |  |  | POL1_1
78 | Pol__0078 | NA1 - SVÍTIDLO LED VESTAVNÉ DO PODHLEDU NOUZOVÉ, 1 HOD, 450lm, 4000k, 5W, 230V, IP42 | ks | 6 |  | 0 |  | 0 |  | 0 | 21 | 0 | 0 | 0 | 0 | 0 |  | Vlastní | Indiv | 0 | 0 |  | Práce | Běžná |  |  |  | POL1_1
79 | Pol__0079 | N1 - SVÍTIDLO LED NÁSTĚNNÉ NOUZOVÉ, 1 HOD, 500lm, 4000k, 5W, 230V, IP65, PIKTOGRAM | ks | 4 |  | 0 |  | 0 |  | 0 | 21 | 0 | 0 | 0 | 0 | 0 |  | Vlastní | Indiv | 0 | 0 |  | Práce | Běžná |  |  |  | POL1_1
80 | Pol__0080 | Ovládač nouzového zastavení ve skříni, s okamž. aret., 1Z +1V -rudé, 230V, 6A, IP54 | ks | 1 |  | 0 |  | 0 |  | 0 | 21 | 0 | 0 | 0 | 0 | 0 |  | Vlastní | Indiv | 0 | 0 |  | Práce | Běžná |  |  |  | POL1_1
81 | Pol__0081 | TLAČÍTKO TOTAL STOP; Požární tlačítko 120x120x50, IP55, 1/1, 3A/230V Gewiss | ks | 1 |  | 0 |  | 0 |  | 0 | 21 | 0 | 0 | 0 | 0 | 0 |  | Vlastní | Indiv | 0 | 0 |  | Práce | Běžná |  |  |  | POL1_1
82 | Pol__0082 | SADA PRO NOUZOVOU SIGNALIZACI - 3280B-C10001 B Sada pro nouzovou signalizaci; alpská bílá | ks | 1 |  | 0 |  | 0 |  | 0 | 21 | 0 | 0 | 0 | 0 | 0 |  | Vlastní | Indiv | 0 | 0 |  | Práce | Běžná |  |  |  | POL1_1
83 | Pol__0083 | MONTÁŽ ČIDEL, TERMOSTATŮ, HOUKAČKYstávajících | ks | 4 |  | 0 |  | 0 |  | 0 | 21 | 0 | 0 | 0 | 0 | 0 |  | Vlastní | Indiv | 0 | 0 |  | Práce | Běžná |  |  |  | POL1_1
Díl: | 2_2 | Přístroje, zásuvky, ovladače |  |  |  | 0 |  | 0 |  | 0 |  | 0 |  | 0 |  | 0 |  |  |  |  | 0 | [6 empty] | DIL
84 | Pol__0084 | PK 90X55 D_HD KANÁL PARAPETNÍ DUTÝ | ks | 7 |  | 0 |  | 0 |  | 0 | 21 | 0 | 0 | 0 | 0 | 0 |  | Vlastní | Indiv | 0 | 0 |  | Práce | Běžná |  |  |  | POL1_1
85 | Pol__0085 | 8401HF_HB KRYT KONC. PK 90X55 D HF | ks | 4 |  | 0 |  | 0 |  | 0 | 21 | 0 | 0 | 0 | 0 | 0 |  | Vlastní | Indiv | 0 | 0 |  | Práce | Běžná |  |  |  | POL1_1
86 | Pol__0086 | QP 45X45 C_BB ZÁSUVKA QUADRO 45X45 S CLON. | ks | 12 |  | 0 |  | 0 |  | 0 | 21 | 0 | 0 | 0 | 0 | 0 |  | Vlastní | Indiv | 0 | 0 |  | Práce | Běžná |  |  |  | POL1_1
87 | Pol__0087 | QP 45X45 C_HB ZÁSUVKA QUADRO 45X45 S CLON. | ks | 16 |  | 0 |  | 0 |  | 0 | 21 | 0 | 0 | 0 | 0 | 0 |  | Vlastní | Indiv | 0 | 0 |  | Práce | Běžná |  |  |  | POL1_1
88 | Pol__0088 | KRYT SPÍNAČE BARVA BÍLÁ - 3558A-A651 B 1 páčka | ks | 12 |  | 0 |  | 0 |  | 0 | 21 | 0 | 0 | 0 | 0 | 0 |  | Vlastní | Indiv | 0 | 0 |  | Práce | Běžná |  |  |  | POL1_1
89 | Pol__0089 | KRYT SPÍNAČE BARVA BÍLÁ - 3558A-A652 B 2 páčky | ks | 2 |  | 0 |  | 0 |  | 0 | 21 | 0 | 0 | 0 | 0 | 0 |  | Vlastní | Indiv | 0 | 0 |  | Práce | Běžná |  |  |  | POL1_1
90 | Pol__0090 | RÁMEČEK PRO PŘÍSTROJE BARVA BÍLÁ - 3901A-B10 B jednoduchý | ks | 40 |  | 0 |  | 0 |  | 0 | 21 | 0 | 0 | 0 | 0 | 0 |  | Vlastní | Indiv | 0 | 0 |  | Práce | Běžná |  |  |  | POL1_1
91 | Pol__0091 | RÁMEČEK PRO PŘÍSTROJE BARVA BÍLÁ - 3901A-B20 B 2x,vodorovný | ks | 3 |  | 0 |  | 0 |  | 0 | 21 | 0 | 0 | 0 | 0 | 0 |  | Vlastní | Indiv | 0 | 0 |  | Práce | Běžná |  |  |  | POL1_1
92 | Pol__0092 | RÁMEČEK PRO PŘÍSTROJE BARVA BÍLÁ - 3901A-B30 B 3x,vodorovný | ks | 3 |  | 0 |  | 0 |  | 0 | 21 | 0 | 0 | 0 | 0 | 0 |  | Vlastní | Indiv | 0 | 0 |  | Práce | Běžná |  |  |  | POL1_1
93 | Pol__0093 | RÁMEČEK PRO PŘÍSTROJE BARVA BÍLÁ - 3901A-B40 B 4x,vodorovný | ks | 1 |  | 0 |  | 0 |  | 0 | 21 | 0 | 0 | 0 | 0 | 0 |  | Vlastní | Indiv | 0 | 0 |  | Práce | Běžná |  |  |  | POL1_1
94 | Pol__0094 | Přístroj spínače jednopólového (bezšroubové svorky); řazení 1, 1So (do hořl. podkladů B až E) | ks | 7 |  | 0 |  | 0 |  | 0 | 21 | 0 | 0 | 0 | 0 | 0 |  | Vlastní | Indiv | 0 | 0 |  | Práce | Běžná |  |  |  | POL1_1
95 | Pol__0095 | Přístroj přepínače sériového (bezšroubové svorky); řazení 5 (do hořl. podkladů B až E) | ks | 2 |  | 0 |  | 0 |  | 0 | 21 | 0 | 0 | 0 | 0 | 0 |  | Vlastní | Indiv | 0 | 0 |  | Práce | Běžná |  |  |  | POL1_1
96 | Pol__0096 | PŘÍSTROJ OVLÁDAČE (s bezšroubovými svorkami) - Přístroj ovládače zapínacího se svorkou N, (bezšroubové svorky); řazení 1/0, 1/0So, 1/0S (do hořl. podkladů B až E) | ks | 5 |  | 0 |  | 0 |  | 0 | 21 | 0 | 0 | 0 | 0 | 0 |  | Vlastní | Indiv | 0 | 0 |  | Práce | Běžná |  |  |  | POL1_1
97 | Pol__0097 | SPÍNAČ, PŘEPÍNAČ, IP44 - Přepínač střídavý IP44, zapuštěná montáž; řazení 6 (1); b. bílá (do hořl., podkladů B až E) | ks | 1 |  | 0 |  | 0 |  | 0 | 21 | 0 | 0 | 0 | 0 | 0 |  | Vlastní | Indiv | 0 | 0 |  | Práce | Běžná |  |  |  | POL1_1
98 | Pol__0098 | SPÍNAČ, PŘEPÍNAČ, IP44 - Přepínač sériový IP44, zapuštěná montáž; řazení 5; b. bílá (do hořl., podkladů B až E) | ks | 1 |  | 0 |  | 0 |  | 0 | 21 | 0 | 0 | 0 | 0 | 0 |  | Vlastní | Indiv | 0 | 0 |  | Práce | Běžná |  |  |  | POL1_1
99 | Pol__0099 | ZÁSUVKA NN - Zásuvka jednonásobná, s ochranným kolíkem; řazení 2P+PE; d. Tango; b. bílá | ks | 35 |  | 0 |  | 0 |  | 0 | 21 | 0 | 0 | 0 | 0 | 0 |  | Vlastní | Indiv | 0 | 0 |  | Práce | Běžná |  |  |  | POL1_1
100 | Pol__0100 | ZÁSUVKA NN, S USB NABÍJENÍM - Zásuvka jednonásobná s ochranným kolíkem, s clonkami, s USB nabíjením, (2x USB-A, 3 A); řazení 2P+PE; d. Tango; b. bílá | ks | 4 |  | 0 |  | 0 |  | 0 | 21 | 0 | 0 | 0 | 0 | 0 |  | Vlastní | Indiv | 0 | 0 |  | Práce | Běžná |  |  |  | POL1_1
101 | Pol__0101 | ZÁSUVKA NN, S OCHRANOU PŘED PŘEPĚTÍM -Zásuvka jednonásobná (bezšroubové svorky), s ochranným kolíkem, , s clonkami, s ochranou před přepětím, optická signalizace poruchy; řazení 2P+PE; b. bílá | ks | 1 |  | 0 |  | 0 |  | 0 | 21 | 0 | 0 | 0 | 0 | 0 |  | Vlastní | Indiv | 0 | 0 |  | Práce | Běžná |  |  |  | POL1_1
102 | Pol__0102 | ZÁSUVKA NN - Zásuvka dvojnásobná (bezšroubové svorky), s ochrannými kolíky, s natočenou dutinou, s, clonkami; řazení 2x(2P+PE);b. bílá (do hořl. podkladů B až E) | ks | 6 |  | 0 |  | 0 |  | 0 | 21 | 0 | 0 | 0 | 0 | 0 |  | Vlastní | Indiv | 0 | 0 |  | Práce | Běžná |  |  |  | POL1_1
103 | Pol__0103 | ZÁSUVKA NN, IP44 - Zásuvka jednonásobná IP44, s ochranným kolíkem, s clonkami, s víčkem, bezšroubové, svorky, zapuštěná montáž; řazení 2P+PE;b. bílá (do hořl. podkladů B až E) | ks | 10 |  | 0 |  | 0 |  | 0 | 21 | 0 | 0 | 0 | 0 | 0 |  | Vlastní | Indiv | 0 | 0 |  | Práce | Běžná |  |  |  | POL1_1
104 | Pol__0104 | ZÁSUVKA NN, IP44 - Zásuvka jednonásobná IP44, s ochranným kolíkem, s clonkami, s víčkem, bezšroubové, svorky, zapuštěná montáž; řazení 2P+PE;b. bílá (do hořl. podkladů B až E) | ks | 1 |  | 0 |  | 0 |  | 0 | 21 | 0 | 0 | 0 | 0 | 0 |  | Vlastní | Indiv | 0 | 0 |  | Práce | Běžná |  |  |  | POL1_1
105 | Pol__0105 | SVORKOVNICE PĚTIPÓLOVÁ - Svorkovnice pětipólová, s krytem, pro pohyblivý vývod 5x 2,5 mm2 Cu, pro, pevný přívod 5x 4 mm2 Cu; b. vřesová červená | ks | 1 |  | 0 |  | 0 |  | 0 | 21 | 0 | 0 | 0 | 0 | 0 |  | Vlastní | Indiv | 0 | 0 |  | Práce | Běžná |  |  |  | POL1_1
106 | Pol__0106 | ZÁSUVKA NN, V IP44 (plast, bezšroubové svorky) - Zásuvka jednonásobná IP54, s ochranným kolíkem, s, víčkem; řazení 2P+PE; b. bílá, bezšroubové svorky (na hořl. podklady B až E) | ks | 1 |  | 0 |  | 0 |  | 0 | 21 | 0 | 0 | 0 | 0 | 0 |  | Vlastní | Indiv | 0 | 0 |  | Práce | Běžná |  |  |  | POL1_1
107 | Pol__0107 | ZÁSUVKA POD OMÍTKU CUED 416-6, 16A/400V/5P, IP44, S VÍČKEM | ks | 4 |  | 0 |  | 0 |  | 0 | 21 | 0 | 0 | 0 | 0 | 0 |  | Vlastní | Indiv | 0 | 0 |  | Práce | Běžná |  |  |  | POL1_1
108 | Pol__0108 | KP 68/D_KA KRABICE PŘÍSTROJOVÁ, SPOJOVACÍ | ks | 120 |  | 0 |  | 0 |  | 0 | 21 | 0 | 0 | 0 | 0 | 0 |  | Vlastní | Indiv | 0 | 0 |  | Práce | Běžná |  |  |  | POL1_1
109 | Pol__0109 | V 68_HA VÍČKO KE KRABICI 68 | ks | 20 |  | 0 |  | 0 |  | 0 | 21 | 0 | 0 | 0 | 0 | 0 |  | Vlastní | Indiv | 0 | 0 |  | Práce | Běžná |  |  |  | POL1_1
110 | Pol__0110 | KSK 100_KA KRABICE S KRYTÍM IP 66 | ks | 110 |  | 0 |  | 0 |  | 0 | 21 | 0 | 0 | 0 | 0 | 0 |  | Vlastní | Indiv | 0 | 0 |  | Práce | Běžná |  |  |  | POL1_1
111 | Pol__0111 | SVORKOVNICE KRABICOVÁ - 2273-205 5x0,5-2,5mm2 | ks | 460 |  | 0 |  | 0 |  | 0 | 21 | 0 | 0 | 0 | 0 | 0 |  | Vlastní | Indiv | 0 | 0 |  | Práce | Běžná |  |  |  | POL1_1
112 | Pol__0112 | ZÁSUVKA PRO VYROVNÁNÍ POTENCIÁLŮ - Svorka pro vyrovnání potenciálů, dvojnásobná, zapuštěná; b., alpská bílá | ks | 4 |  | 0 |  | 0 |  | 0 | 21 | 0 | 0 | 0 | 0 | 0 |  | Vlastní | Indiv | 0 | 0 |  | Práce | Běžná |  |  |  | POL1_1
113 | Pol__0113 | ZDÍŘKA PRO VYROVNÁNÍ POTENCIÁLŮ - Zdířka úhlová pro ochranné pospojování, šroubové připojení kabelu | ks | 16 |  | 0 |  | 0 |  | 0 | 21 | 0 | 0 | 0 | 0 | 0 |  | Vlastní | Indiv | 0 | 0 |  | Práce | Běžná |  |  |  | POL1_1
114 | Pol__0114 | SVORKA PRO VYROVNÁNÍ POTENCIÁLŮ - Svorka pro vyrovnání potenciálů, vestavná montáž (izolovaná) | ks | 8 |  | 0 |  | 0 |  | 0 | 21 | 0 | 0 | 0 | 0 | 0 |  | Vlastní | Indiv | 0 | 0 |  | Práce | Běžná |  |  |  | POL1_1
Díl: | 2_3 | Kabely, úložné konstrukce |  |  |  | 0 |  | 0 |  | 0 |  | 0 |  | 0 |  | 0 |  |  |  |  | 0 | [6 empty] | DIL
115 | Pol__0115 | KABEL SE SNÍŽENOU HOŘLAVOSTÍ, S FUNKČNÍ SCHOPNOSTÍ PŘI POŽÁRU P60-R, TŘÍDA REAKCE NA OHEŇ - B2 ca,, s1, d1 (PRAKAB) - PRAFlaDur-J 3x1.5 , pevně | m | 10 |  | 0 |  | 0 |  | 0 | 21 | 0 | 0 | 0 | 0 | 0 |  | Vlastní | Indiv | 0 | 0 |  | Práce | Běžná |  |  |  | POL1_1
116 | Pol__0116 | KABEL SILOVÝ,IZOLACE PVC,1kV - AYKY-J 4x25 , pevně | m | 10 |  | 0 |  | 0 |  | 0 | 21 | 0 | 0 | 0 | 0 | 0 |  | Vlastní | Indiv | 0 | 0 |  | Práce | Běžná |  |  |  | POL1_1
117 | Pol__0117 | KABEL SILOVÝ,IZOLACE PVC S VODIČEM PE - CYKY-J 4x16 , pevně | m | 3 |  | 0 |  | 0 |  | 0 | 21 | 0 | 0 | 0 | 0 | 0 |  | Vlastní | Indiv | 0 | 0 |  | Práce | Běžná |  |  |  | POL1_1
118 | Pol__0118 | KABEL SILOVÝ,IZOLACE PVC S VODIČEM PE - CYKY-J 5x16 , pevně | m | 10 |  | 0 |  | 0 |  | 0 | 21 | 0 | 0 | 0 | 0 | 0 |  | Vlastní | Indiv | 0 | 0 |  | Práce | Běžná |  |  |  | POL1_1
119 | Pol__0119 | KABEL SILOVÝ,IZOLACE PVC BEZ VODIČE PE - CYKY-O 2x1.5 , pevně | m | 70 |  | 0 |  | 0 |  | 0 | 21 | 0 | 0 | 0 | 0 | 0 |  | Vlastní | Indiv | 0 | 0 |  | Práce | Běžná |  |  |  | POL1_1
120 | Pol__0120 | KABEL SILOVÝ,IZOLACE PVC BEZ VODIČE PE - CYKY-O 3x1.5 , pevně | m | 20 |  | 0 |  | 0 |  | 0 | 21 | 0 | 0 | 0 | 0 | 0 |  | Vlastní | Indiv | 0 | 0 |  | Práce | Běžná |  |  |  | POL1_1
121 | Pol__0121 | KABEL SILOVÝ,IZOLACE PVC S VODIČEM PE -CYKY-J 3x1.5 , pevně | m | 495 |  | 0 |  | 0 |  | 0 | 21 | 0 | 0 | 0 | 0 | 0 |  | Vlastní | Indiv | 0 | 0 |  | Práce | Běžná |  |  |  | POL1_1
122 | Pol__0122 | KABEL SILOVÝ,IZOLACE PVC S VODIČEM PE -CYKY-J 3x2.5 , pevně | m | 1390 |  | 0 |  | 0 |  | 0 | 21 | 0 | 0 | 0 | 0 | 0 |  | Vlastní | Indiv | 0 | 0 |  | Práce | Běžná |  |  |  | POL1_1
123 | Pol__0123 | KABEL SILOVÝ,IZOLACE PVC S VODIČEM PE -CYKY-J 5x2.5 , pevně | m | 170 |  | 0 |  | 0 |  | 0 | 21 | 0 | 0 | 0 | 0 | 0 |  | Vlastní | Indiv | 0 | 0 |  | Práce | Běžná |  |  |  | POL1_1
124 | Pol__0124 | KABEL SILOVÝ,IZOLACE PVC S VODIČEM PE -CYKY-J 3x4 , pevně | m | 22 |  | 0 |  | 0 |  | 0 | 21 | 0 | 0 | 0 | 0 | 0 |  | Vlastní | Indiv | 0 | 0 |  | Práce | Běžná |  |  |  | POL1_1
125 | Pol__0125 | KABEL SILOVÝ,IZOLACE PVC S VODIČEM PE -CYKY-J 5x4 , pevně | m | 10 |  | 0 |  | 0 |  | 0 | 21 | 0 | 0 | 0 | 0 | 0 |  | Vlastní | Indiv | 0 | 0 |  | Práce | Běžná |  |  |  | POL1_1
126 | Pol__0126 | ŠŇŮRA PVC - CMSM-G 3x2.5 , pevně | m | 135 |  | 0 |  | 0 |  | 0 | 21 | 0 | 0 | 0 | 0 | 0 |  | Vlastní | Indiv | 0 | 0 |  | Práce | Běžná |  |  |  | POL1_1
127 | Pol__0127 | ŠŇŮRA PVC - CMSM-G 5x1,5 , pevně | m | 120 |  | 0 |  | 0 |  | 0 | 21 | 0 | 0 | 0 | 0 | 0 |  | Vlastní | Indiv | 0 | 0 |  | Práce | Běžná |  |  |  | POL1_1
128 | Pol__0128 | ŠŇŮRA PVC - CMSM-G 3x1.5 , pevně | m | 120 |  | 0 |  | 0 |  | 0 | 21 | 0 | 0 | 0 | 0 | 0 |  | Vlastní | Indiv | 0 | 0 |  | Práce | Běžná |  |  |  | POL1_1
129 | Pol__0129 | ŠŇŮRA PVC STÍNĚNÁ - CMFM-G 3x1.5 , pevně | m | 120 |  | 0 |  | 0 |  | 0 | 21 | 0 | 0 | 0 | 0 | 0 |  | Vlastní | Indiv | 0 | 0 |  | Práce | Běžná |  |  |  | POL1_1
130 | Pol__0130 | ŠŇŮRA PVC STÍNĚNÁ - CMFM-X 3x1 , pevně | m | 120 |  | 0 |  | 0 |  | 0 | 21 | 0 | 0 | 0 | 0 | 0 |  | Vlastní | Indiv | 0 | 0 |  | Práce | Běžná |  |  |  | POL1_1
131 | Pol__0131 | ŠŇŮRA PVC STÍNĚNÁ - CMFM-X 2x1 , pevně | m | 250 |  | 0 |  | 0 |  | 0 | 21 | 0 | 0 | 0 | 0 | 0 |  | Vlastní | Indiv | 0 | 0 |  | Práce | Běžná |  |  |  | POL1_1
132 | Pol__0132 | Kabel LiY-CY 5x0,5mm2 PVC šedá 500V H05VVC4V5-K | m | 190 |  | 0 |  | 0 |  | 0 | 21 | 0 | 0 | 0 | 0 | 0 |  | Vlastní | Indiv | 0 | 0 |  | Práce | Běžná |  |  |  | POL1_1
133 | Pol__0133 | KABEL TELEFONNÍ VNITŘNÍ,STÍNĚNÝ, IZOLACE PVC/PVC, J-Y(St)Y 3x2x0,8 mm , pevně | m | 40 |  | 0 |  | 0 |  | 0 | 21 | 0 | 0 | 0 | 0 | 0 |  | Vlastní | Indiv | 0 | 0 |  | Práce | Běžná |  |  |  | POL1_1
134 | Pol__0134 | KABEL STÍNĚNÝ - JYTY-J 4x1 , pevně | m | 40 |  | 0 |  | 0 |  | 0 | 21 | 0 | 0 | 0 | 0 | 0 |  | Vlastní | Indiv | 0 | 0 |  | Práce | Běžná |  |  |  | POL1_1
135 | Pol__0135 | VODIČ JEDNOŽILOVÝ OHEBNÝ (CYA) - H07V-K 6 , pevně | m | 120 |  | 0 |  | 0 |  | 0 | 21 | 0 | 0 | 0 | 0 | 0 |  | Vlastní | Indiv | 0 | 0 |  | Práce | Běžná |  |  |  | POL1_1
136 | Pol__0136 | VODIČ JEDNOŽILOVÝ OHEBNÝ (CYA) - H07V-K 16 , pevně | m | 140 |  | 0 |  | 0 |  | 0 | 21 | 0 | 0 | 0 | 0 | 0 |  | Vlastní | Indiv | 0 | 0 |  | Práce | Běžná |  |  |  | POL1_1
137 | Pol__0137 | VODIČ JEDNOŽILOVÝ OHEBNÝ (CYA) - H07V-K 25 , pevně | m | 30 |  | 0 |  | 0 |  | 0 | 21 | 0 | 0 | 0 | 0 | 0 |  | Vlastní | Indiv | 0 | 0 |  | Práce | Běžná |  |  |  | POL1_1
138 | Pol__0138 | UKONČENÍ Al KABELŮ DO - 4x25 mm2 | ks | 1 |  | 0 |  | 0 |  | 0 | 21 | 0 | 0 | 0 | 0 | 0 |  | Vlastní | Indiv | 0 | 0 |  | Práce | Běžná |  |  |  | POL1_1
139 | Pol__0139 | UKONČENÍ Cu KABELŮ DO - 5x16 mm2 | ks | 4 |  | 0 |  | 0 |  | 0 | 21 | 0 | 0 | 0 | 0 | 0 |  | Vlastní | Indiv | 0 | 0 |  | Práce | Běžná |  |  |  | POL1_1
140 | Pol__0140 | UKONČENÍ Cu KABELŮ DO - 5x4 mm2 | ks | 30 |  | 0 |  | 0 |  | 0 | 21 | 0 | 0 | 0 | 0 | 0 |  | Vlastní | Indiv | 0 | 0 |  | Práce | Běžná |  |  |  | POL1_1
141 | Pol__0141 | UKONČENÍ Cu KABELŮ DO - 4x10 mm2 | ks | 90 |  | 0 |  | 0 |  | 0 | 21 | 0 | 0 | 0 | 0 | 0 |  | Vlastní | Indiv | 0 | 0 |  | Práce | Běžná |  |  |  | POL1_1
142 | Pol__0142 | SPOJKA 1kV PRO KABELY - S PLASTOVOU IZOLACÍ - SMOE81513 16-50mm2 | ks | 1 |  | 0 |  | 0 |  | 0 | 21 | 0 | 0 | 0 | 0 | 0 |  | Vlastní | Indiv | 0 | 0 |  | Práce | Běžná |  |  |  | POL1_1
143 | Pol__0143 | SPOJKA 1kV PRO KABELY - S PLASTOVOU IZOLACÍ - SMOE81511-CEE05 1.5-10mm2 | ks | 8 |  | 0 |  | 0 |  | 0 | 21 | 0 | 0 | 0 | 0 | 0 |  | Vlastní | Indiv | 0 | 0 |  | Práce | Běžná |  |  |  | POL1_1
144 | Pol__0144 | UKONČENÍ VODIČŮ POSPOJOVÁNÍ, VČ. SVOREK ... do 6 mm2 | ks | 50 |  | 0 |  | 0 |  | 0 | 21 | 0 | 0 | 0 | 0 | 0 |  | Vlastní | Indiv | 0 | 0 |  | Práce | Běžná |  |  |  | POL1_1
145 | Pol__0145 | UKONČENÍ VODIČŮ POSPOJOVÁNÍ, VČ. SVOREK ... do 16 mm2 | ks | 50 |  | 0 |  | 0 |  | 0 | 21 | 0 | 0 | 0 | 0 | 0 |  | Vlastní | Indiv | 0 | 0 |  | Práce | Běžná |  |  |  | POL1_1
146 | Pol__0146 | UKONČENÍ VODIČŮ POSPOJOVÁNÍ, VČ. SVOREK ... do 25 mm2 | ks | 16 |  | 0 |  | 0 |  | 0 | 21 | 0 | 0 | 0 | 0 | 0 |  | Vlastní | Indiv | 0 | 0 |  | Práce | Běžná |  |  |  | POL1_1
147 | Pol__0147 | SVORKOVNICE HLAVNIHO - Pospojování | ks | 3 |  | 0 |  | 0 |  | 0 | 21 | 0 | 0 | 0 | 0 | 0 |  | Vlastní | Indiv | 0 | 0 |  | Práce | Běžná |  |  |  | POL1_1
148 | Pol__0148 | SVORKA UZEMŇOVACÍ - ZSA16 na potrubí | ks | 15 |  | 0 |  | 0 |  | 0 | 21 | 0 | 0 | 0 | 0 | 0 |  | Vlastní | Indiv | 0 | 0 |  | Práce | Běžná |  |  |  | POL1_1
149 | Pol__0149 | SVORKA UZEMŇOVACÍ - Cu pás.ZS16 20x500x0,5 mm | ks | 15 |  | 0 |  | 0 |  | 0 | 21 | 0 | 0 | 0 | 0 | 0 |  | Vlastní | Indiv | 0 | 0 |  | Práce | Běžná |  |  |  | POL1_1
150 | Pol__0150 | PŘIPOJNICE Cu - HLAVNÍ HOP - Cu 20x5, 160A | ks | 0.5 |  | 0 |  | 0 |  | 0 | 21 | 0 | 0 | 0 | 0 | 0 |  | Vlastní | Indiv | 0 | 0 |  | Práce | Běžná |  |  |  | POL1_1
151 | Pol__0151 | KABELOVÝ ŽLAB MERKUR VČ. DÍLŮ A PŘÍSLUŠENSTVÍ, ŽÁROVÝ ZINEK - 50/50 | ks | 30 |  | 0 |  | 0 |  | 0 | 21 | 0 | 0 | 0 | 0 | 0 |  | Vlastní | Indiv | 0 | 0 |  | Práce | Běžná |  |  |  | POL1_1
152 | Pol__0152 | KABELOVÝ ŽLAB MERKUR VČ. DÍLŮ A PŘÍSLUŠENSTVÍ, ŽÁROVÝ ZINEK -100/50 | ks | 40 |  | 0 |  | 0 |  | 0 | 21 | 0 | 0 | 0 | 0 | 0 |  | Vlastní | Indiv | 0 | 0 |  | Práce | Běžná |  |  |  | POL1_1
153 | Pol__0153 | KABELOVÝ ŽLAB MERKUR VČ. DÍLŮ A PŘÍSLUŠENSTVÍ, ŽÁROVÝ ZINEK - 200/50 | ks | 12 |  | 0 |  | 0 |  | 0 | 21 | 0 | 0 | 0 | 0 | 0 |  | Vlastní | Indiv | 0 | 0 |  | Práce | Běžná |  |  |  | POL1_1
154 | Pol__0154 | KABELOVÝ ŽLAB MERKUR VČ. DÍLŮ A PŘÍSLUŠENSTVÍ, ŽÁROVÝ ZINEK - 300/50 | ks | 8 |  | 0 |  | 0 |  | 0 | 21 | 0 | 0 | 0 | 0 | 0 |  | Vlastní | Indiv | 0 | 0 |  | Práce | Běžná |  |  |  | POL1_1
155 | Pol__0155 | KABELOVÝ ŽLAB MERKUR VČ. DÍLŮ A PŘÍSLUŠENSTVÍ, ŽÁROVÝ ZINEK - 500/50 | ks | 2 |  | 0 |  | 0 |  | 0 | 21 | 0 | 0 | 0 | 0 | 0 |  | Vlastní | Indiv | 0 | 0 |  | Práce | Běžná |  |  |  | POL1_1
156 | Pol__0156 | OCEL.NOSNÉ KONSTRUKCE - do 5kg | ks | 20 |  | 0 |  | 0 |  | 0 | 21 | 0 | 0 | 0 | 0 | 0 |  | Vlastní | Indiv | 0 | 0 |  | Práce | Běžná |  |  |  | POL1_1
157 | Pol__0157 | OCEL.NOSNÉ KONSTRUKCE - do 10kg | ks | 30 |  | 0 |  | 0 |  | 0 | 21 | 0 | 0 | 0 | 0 | 0 |  | Vlastní | Indiv | 0 | 0 |  | Práce | Běžná |  |  |  | POL1_1
158 | Pol__0158 | OCEL.NOSNÉ KONSTRUKCE - do 50kg | ks | 10 |  | 0 |  | 0 |  | 0 | 21 | 0 | 0 | 0 | 0 | 0 |  | Vlastní | Indiv | 0 | 0 |  | Práce | Běžná |  |  |  | POL1_1
159 | Pol__0159 | OCEL.OCHRANNÉ KRYTY PRO KAB.(OCEL.PLECH SÍLA 1,5-2mm) do s.300mm ( 6,6 kg/m) | m | 6 |  | 0 |  | 0 |  | 0 | 21 | 0 | 0 | 0 | 0 | 0 |  | Vlastní | Indiv | 0 | 0 |  | Práce | Běžná |  |  |  | POL1_1
160 | Pol__0160 | TRUBKA OHEBNÁ STŘEDNÍ MECHANICKÁ O DOLNOST S PROTAHOVACÍM DRÁTEM - 1216ED d 16 mm, pevně | m | 40 |  | 0 |  | 0 |  | 0 | 21 | 0 | 0 | 0 | 0 | 0 |  | Vlastní | Indiv | 0 | 0 |  | Práce | Běžná |  |  |  | POL1_1
161 | Pol__0161 | TRUBKA TUHÁ STŘEDNÍ MECHANICKÁ ODOLNOST ŠEDÁ - 4020 LA d 20 mm, pevně | m | 20 |  | 0 |  | 0 |  | 0 | 21 | 0 | 0 | 0 | 0 | 0 |  | Vlastní | Indiv | 0 | 0 |  | Práce | Běžná |  |  |  | POL1_1
162 | Pol__0162 | TRUBKA OCELOVÁ ŽÁROVĚ ZINKOVANÁ - 6020 ZN d 20 mm, pevně, funkční trasa při požáru 60 min | m | 10 |  | 0 |  | 0 |  | 0 | 21 | 0 | 0 | 0 | 0 | 0 |  | Vlastní | Indiv | 0 | 0 |  | Práce | Běžná |  |  |  | POL1_1
163 | Pol__0163 | LIŠTA ELEKTROINSTALAČNÍ VČ. DÍLŮ A PŘÍSLUŠENSTVÍ - LHD40x40 hranatá | m | 10 |  | 0 |  | 0 |  | 0 | 21 | 0 | 0 | 0 | 0 | 0 |  | Vlastní | Indiv | 0 | 0 |  | Práce | Běžná |  |  |  | POL1_1
164 | Pol__0164 | LIŠTA ELEKTROINSTALAČNÍ VČ. DÍLŮ A PŘÍSLUŠENSTVÍ - LHD20x20 hranatá | m | 20 |  | 0 |  | 0 |  | 0 | 21 | 0 | 0 | 0 | 0 | 0 |  | Vlastní | Indiv | 0 | 0 |  | Práce | Běžná |  |  |  | POL1_1
165 | Pol__0165 | LIŠTA ELEKTROINSTALAČNÍ VČ. DÍLŮ A PŘÍSLUŠENSTVÍ - LHD18x13 vkládací | m | 20 |  | 0 |  | 0 |  | 0 | 21 | 0 | 0 | 0 | 0 | 0 |  | Vlastní | Indiv | 0 | 0 |  | Práce | Běžná |  |  |  | POL1_1
166 | Pol__0166 | STROPNÍ HÁKY PRO KABELY | ks | 30 |  | 0 |  | 0 |  | 0 | 21 | 0 | 0 | 0 | 0 | 0 |  | Vlastní | Indiv | 0 | 0 |  | Práce | Běžná |  |  |  | POL1_1
167 | Pol__0167 | PROTIPOŽÁRNÍ PŘEPÁŽKY - Protip.průchod stropem | m2 | 0.2 |  | 0 |  | 0 |  | 0 | 21 | 0 | 0 | 0 | 0 | 0 |  | Vlastní | Indiv | 0 | 0 |  | Práce | Běžná |  |  |  | POL1_1
168 | Pol__0168 | PROTIPOŽÁRNÍ PŘEPÁŽKY - Protip.průchod stěnou | m2 | 0.2 |  | 0 |  | 0 |  | 0 | 21 | 0 | 0 | 0 | 0 | 0 |  | Vlastní | Indiv | 0 | 0 |  | Práce | Běžná |  |  |  | POL1_1
169 | Pol__0169 | UTĚSNĚNÍ OTVORU PROTI VNIKU VODY | ks | 12 |  | 0 |  | 0 |  | 0 | 21 | 0 | 0 | 0 | 0 | 0 |  | Vlastní | Indiv | 0 | 0 |  | Práce | Běžná |  |  |  | POL1_1
Díl: | 2_4 | Hodinové zúčtovací sazby |  |  |  | 0 |  | 0 |  | 0 |  | 0 |  | 0 |  | 0 |  |  |  |  | 0 | [6 empty] | DIL
170 | Pol__0170 | Priprava ke komplexni zkousce | hod | 8 |  | 0 |  | 0 |  | 0 | 21 | 0 | 0 | 0 | 0 | 0 |  | Vlastní | Indiv | 0 | 0 |  | Práce | Běžná |  |  |  | POL1_1
171 | Pol__0171 | Zkusebni provoz | hod | 8 |  | 0 |  | 0 |  | 0 | 21 | 0 | 0 | 0 | 0 | 0 |  | Vlastní | Indiv | 0 | 0 |  | Práce | Běžná |  |  |  | POL1_1
172 | Pol__0172 | Zauceni obsluhy | hod | 4 |  | 0 |  | 0 |  | 0 | 21 | 0 | 0 | 0 | 0 | 0 |  | Vlastní | Indiv | 0 | 0 |  | Práce | Běžná |  |  |  | POL1_1
173 | Pol__0173 | Zabezpeceni pracoviste | hod | 16 |  | 0 |  | 0 |  | 0 | 21 | 0 | 0 | 0 | 0 | 0 |  | Vlastní | Indiv | 0 | 0 |  | Práce | Běžná |  |  |  | POL1_1
174 | Pol__0174 | Montaz | hod | 60 |  | 0 |  | 0 |  | 0 | 21 | 0 | 0 | 0 | 0 | 0 |  | Vlastní | Indiv | 0 | 0 |  | Práce | Běžná |  |  |  | POL1_1
175 | Pol__0175 | Vyhledani pripojovaciho mista a trasy, vypískání | hod | 16 |  | 0 |  | 0 |  | 0 | 21 | 0 | 0 | 0 | 0 | 0 |  | Vlastní | Indiv | 0 | 0 |  | Práce | Běžná |  |  |  | POL1_1
176 | Pol__0176 | DEMONTÁŽE A MONTÁŽE SPOJENÉ SE ZATAHOVÁNÍM NOVÝCH KABELŮ DO STÁVAJÍCÍCH ZAŘÍZENÍ | hod | 16 |  | 0 |  | 0 |  | 0 | 21 | 0 | 0 | 0 | 0 | 0 |  | Vlastní | Indiv | 0 | 0 |  | Práce | Běžná |  |  |  | POL1_1
177 | Pol__0177 | SPOLUPRÁCE S ČEZ, vypnutí, zapnutí přípojky, navýšení výkonu | hod | 16 |  | 0 |  | 0 |  | 0 | 21 | 0 | 0 | 0 | 0 | 0 |  | Vlastní | Indiv | 0 | 0 |  | Práce | Běžná |  |  |  | POL1_1
178 | Pol__0178 | SPOLUPRACE S DODAVATELEM PŘI - zapojovani a zkouskach | hod | 16 |  | 0 |  | 0 |  | 0 | 21 | 0 | 0 | 0 | 0 | 0 |  | Vlastní | Indiv | 0 | 0 |  | Práce | Běžná |  |  |  | POL1_1
179 | Pol__0179 | KOORDINACE POSTUPU PRACI - S ostatnimi profesemi | hod | 24 |  | 0 |  | 0 |  | 0 | 21 | 0 | 0 | 0 | 0 | 0 |  | Vlastní | Indiv | 0 | 0 |  | Práce | Běžná |  |  |  | POL1_1
180 | Pol__0180 | PROVEDENI REVIZNICH ZKOUSEK - DLE ČSN 33 2000-6 ed.2 - Revizni technik | hod | 24 |  | 0 |  | 0 |  | 0 | 21 | 0 | 0 | 0 | 0 | 0 |  | Vlastní | Indiv | 0 | 0 |  | Práce | Běžná |  |  |  | POL1_1
181 | Pol__0181 | PROVEDENI REVIZNICH ZKOUSEK - DLE ČSN 33 2000-6 ed.2 - Spoluprace s reviz.technikem | hod | 8 |  | 0 |  | 0 |  | 0 | 21 | 0 | 0 | 0 | 0 | 0 |  | Vlastní | Indiv | 0 | 0 |  | Práce | Běžná |  |  |  | POL1_1
Díl: | 3_1 | Hromosvod a uzemnění |  |  |  | 0 |  | 0 |  | 0 |  | 0 |  | 0 |  | 0 |  |  |  |  | 0 | [6 empty] | DIL
182 | Pol__0182 | OCELOVÝ PÁSEK POZINKOVANÝ - FeZn30x4 (0,95 kg/m), volně | m | 75 |  | 0 |  | 0 |  | 0 | 21 | 0 | 0 | 0 | 0 | 0 |  | Vlastní | Indiv | 0 | 0 |  | Práce | Běžná |  |  |  | POL1_1
183 | Pol__0183 | OCELOVÝ DRÁT POZINKOVANÝ - FeZn-D8 (0,4kg/m), volně | m | 33 |  | 0 |  | 0 |  | 0 | 21 | 0 | 0 | 0 | 0 | 0 |  | Vlastní | Indiv | 0 | 0 |  | Práce | Běžná |  |  |  | POL1_1
184 | Pol__0184 | TEPLEM SMRŠTITELNÁ ZEŽL BUŽÍRKA | m | 6 |  | 0 |  | 0 |  | 0 | 21 | 0 | 0 | 0 | 0 | 0 |  | Vlastní | Indiv | 0 | 0 |  | Práce | Běžná |  |  |  | POL1_1
185 | Pol__0185 | DRÁT ALMGSI - Z415 drát O 8 mm, AlMgSi, 0,135kg/m) | ks | 100 |  | 0 |  | 0 |  | 0 | 21 | 0 | 0 | 0 | 0 | 0 |  | Vlastní | Indiv | 0 | 0 |  | Práce | Běžná |  |  |  | POL1_1
186 | Pol__0186 | ZEMNIČE FeZn - ZT2,0s tyč 2000x26 mm | ks | 4 |  | 0 |  | 0 |  | 0 | 21 | 0 | 0 | 0 | 0 | 0 |  | Vlastní | Indiv | 0 | 0 |  | Práce | Běžná |  |  |  | POL1_1
187 | Pol__0187 | JÍMAČE FeZn - VN3015 jímací tyč s rovným koncemů JR1,5 AlMgSi, 1,5m | ks | 11 |  | 0 |  | 0 |  | 0 | 21 | 0 | 0 | 0 | 0 | 0 |  | Vlastní | Indiv | 0 | 0 |  | Práce | Běžná |  |  |  | POL1_1
188 | Pol__0188 | SVORKA FeZn - SJ2 k zemnící tyči,D=28 | ks | 4 |  | 0 |  | 0 |  | 0 | 21 | 0 | 0 | 0 | 0 | 0 |  | Vlastní | Indiv | 0 | 0 |  | Práce | Běžná |  |  |  | POL1_1
189 | Pol__0189 | SVORKA FeZn - SJ1 k jímací tyči,D=18 | ks | 3 |  | 0 |  | 0 |  | 0 | 21 | 0 | 0 | 0 | 0 | 0 |  | Vlastní | Indiv | 0 | 0 |  | Práce | Běžná |  |  |  | POL1_1
190 | Pol__0190 | SVORKA FeZn - SU univerzální | ks | 36 |  | 0 |  | 0 |  | 0 | 21 | 0 | 0 | 0 | 0 | 0 |  | Vlastní | Indiv | 0 | 0 |  | Práce | Běžná |  |  |  | POL1_1
191 | Pol__0191 | SVORKA FeZn - SR3b spoj pásek-drát | ks | 14 |  | 0 |  | 0 |  | 0 | 21 | 0 | 0 | 0 | 0 | 0 |  | Vlastní | Indiv | 0 | 0 |  | Práce | Běžná |  |  |  | POL1_1
192 | Pol__0192 | SVORKA FeZn - SR2b pro pásek 30x4 mm | ks | 12 |  | 0 |  | 0 |  | 0 | 21 | 0 | 0 | 0 | 0 | 0 |  | Vlastní | Indiv | 0 | 0 |  | Práce | Běžná |  |  |  | POL1_1
193 | Pol__0193 | SVORKA FeZn - SOa okapová | ks | 4 |  | 0 |  | 0 |  | 0 | 21 | 0 | 0 | 0 | 0 | 0 |  | Vlastní | Indiv | 0 | 0 |  | Práce | Běžná |  |  |  | POL1_1
194 | Pol__0194 | SVORKA FeZn - SZa zkušební | ks | 5 |  | 0 |  | 0 |  | 0 | 21 | 0 | 0 | 0 | 0 | 0 |  | Vlastní | Indiv | 0 | 0 |  | Práce | Běžná |  |  |  | POL1_1
195 | Pol__0195 | V545 podstavec betonový PB19 | ks | 3 |  | 0 |  | 0 |  | 0 | 21 | 0 | 0 | 0 | 0 | 0 |  | Vlastní | Indiv | 0 | 0 |  | Práce | Běžná |  |  |  | POL1_1
196 | Pol__0196 | V540 podložka gumová Podl. PB19 | ks | 3 |  | 0 |  | 0 |  | 0 | 21 | 0 | 0 | 0 | 0 | 0 |  | Vlastní | Indiv | 0 | 0 |  | Práce | Běžná |  |  |  | POL1_1
197 | Pol__0197 | V535 podstavec betonový | ks | 42 |  | 0 |  | 0 |  | 0 | 21 | 0 | 0 | 0 | 0 | 0 |  | Vlastní | Indiv | 0 | 0 |  | Práce | Běžná |  |  |  | POL1_1
198 | Pol__0198 | V530 podložka gumová | ks | 42 |  | 0 |  | 0 |  | 0 | 21 | 0 | 0 | 0 | 0 | 0 |  | Vlastní | Indiv | 0 | 0 |  | Práce | Běžná |  |  |  | POL1_1
199 | Pol__0199 | PODPĚRA VEDENÍ - PV21d na ploch.střechy-beton | ks | 60 |  | 0 |  | 0 |  | 0 | 21 | 0 | 0 | 0 | 0 | 0 |  | Vlastní | Indiv | 0 | 0 |  | Práce | Běžná |  |  |  | POL1_1
200 | Pol__0200 | PV17 100 mm do zdiva pomocí hmoždinky | ks | 20 |  | 0 |  | 0 |  | 0 | 21 | 0 | 0 | 0 | 0 | 0 |  | Vlastní | Indiv | 0 | 0 |  | Práce | Běžná |  |  |  | POL1_1
201 | Pol__0201 | Z810 krabice do zateplení, bílá | ks | 1 |  | 0 |  | 0 |  | 0 | 21 | 0 | 0 | 0 | 0 | 0 |  | Vlastní | Indiv | 0 | 0 |  | Práce | Běžná |  |  |  | POL1_1
202 | Pol__0202 | TRUBKA OHEBNÁ STŘEDNÍ MECHANICKÁ O DOLNOST S PROTAHOVACÍM DRÁTEM - 1216ED d 16 mm, pevně,, zasekat | ks | 8 |  | 0 |  | 0 |  | 0 | 21 | 0 | 0 | 0 | 0 | 0 |  | Vlastní | Indiv | 0 | 0 |  | Práce | Běžná |  |  |  | POL1_1
203 | Pol__0203 | OCHRANNÝ ÚHELNÍK A DRŽÁK - OU1,7 ohranný úhelník 1700 mm | ks | 4 |  | 0 |  | 0 |  | 0 | 21 | 0 | 0 | 0 | 0 | 0 |  | Vlastní | Indiv | 0 | 0 |  | Práce | Běžná |  |  |  | POL1_1
204 | Pol__0204 | DUDa-18 držák úhelníku do dřeva 18 mm | ks | 8 |  | 0 |  | 0 |  | 0 | 21 | 0 | 0 | 0 | 0 | 0 |  | Vlastní | Indiv | 0 | 0 |  | Práce | Běžná |  |  |  | POL1_1
205 | Pol__0205 | MONTÁŽNÍ PRÁCE - štítek pro označení svodu | ks | 10 |  | 0 |  | 0 |  | 0 | 21 | 0 | 0 | 0 | 0 | 0 |  | Vlastní | Indiv | 0 | 0 |  | Práce | Běžná |  |  |  | POL1_1
206 | Pol__0206 | MONTÁŽNÍ PRÁCE - tvarování mont.dílu | ks | 40 |  | 0 |  | 0 |  | 0 | 21 | 0 | 0 | 0 | 0 | 0 |  | Vlastní | Indiv | 0 | 0 |  | Práce | Běžná |  |  |  | POL1_1
Díl: | 3_2 | Hromosvod a uzemnění - HZS |  |  |  | 0 |  | 0 |  | 0 |  | 0 |  | 0 |  | 0 |  |  |  |  | 0 | [6 empty] | DIL
207 | Pol__0207 | Vyhledání, napojení na stávající vedení, OK | hod | 16 |  | 0 |  | 0 |  | 0 | 21 | 0 | 0 | 0 | 0 | 0 |  | Vlastní | Indiv | 0 | 0 |  | Práce | Běžná |  |  |  | POL1_1
208 | Pol__0208 | Montáže | hod | 32 |  | 0 |  | 0 |  | 0 | 21 | 0 | 0 | 0 | 0 | 0 |  | Vlastní | Indiv | 0 | 0 |  | Práce | Běžná |  |  |  | POL1_1
209 | Pol__0209 | Zabezpečení pracoviště, jištění | hod | 8 |  | 0 |  | 0 |  | 0 | 21 | 0 | 0 | 0 | 0 | 0 |  | Vlastní | Indiv | 0 | 0 |  | Práce | Běžná |  |  |  | POL1_1
210 | Pol__0210 | Koordinace postupu montáže s ostatními profesemi | hod | 8 |  | 0 |  | 0 |  | 0 | 21 | 0 | 0 | 0 | 0 | 0 |  | Vlastní | Indiv | 0 | 0 |  | Práce | Běžná |  |  |  | POL1_1
211 | Pol__0211 | Výšková plošina | hod | 8 |  | 0 |  | 0 |  | 0 | 21 | 0 | 0 | 0 | 0 | 0 |  | Vlastní | Indiv | 0 | 0 |  | Práce | Běžná |  |  |  | POL1_1
212 | Pol__0212 | PROVEDENI REVIZNICH ZKOUSEK - DLE ČSN 33 2000-6 ed.2 - Revizni technik | hod | 16 |  | 0 |  | 0 |  | 0 | 21 | 0 | 0 | 0 | 0 | 0 |  | Vlastní | Indiv | 0 | 0 |  | Práce | Běžná |  |  |  | POL1_1
213 | Pol__0213 | PROVEDENI REVIZNICH ZKOUSEK - DLE ČSN 33 2000-6 ed.2 - Spoluprace s reviz.technikem | hod | 6 |  | 0 |  | 0 |  | 0 | 21 | 0 | 0 | 0 | 0 | 0 |  | Vlastní | Indiv | 0 | 0 |  | Práce | Běžná |  |  |  | POL1_1
Díl: | 4_1 | Zemní práce |  |  |  | 0 |  | 0 |  | 0 |  | 0 |  | 0 |  | 0 |  |  |  |  | 0 | [6 empty] | DIL
214 | Pol__0214 | ZÁKLAD Z PROSTÉHO BETONU - Do rostlé zeminy bez bednění | m3 | 0.3 |  | 0 |  | 0 |  | 0 | 21 | 0 | 0 | 0 | 0 | 0 |  | Vlastní | Indiv | 0 | 0 |  | Práce | Běžná |  |  |  | POL1_1
215 | Pol__0215 | Bednění | m2 | 2 |  | 0 |  | 0 |  | 0 | 21 | 0 | 0 | 0 | 0 | 0 |  | Vlastní | Indiv | 0 | 0 |  | Práce | Běžná |  |  |  | POL1_1
216 | Pol__0216 | ROZBOURÁNÍ BETONOVÉHO ZÁKLADU - Premist.mater.nalozeni,odvoz | m3 | 0.3 |  | 0 |  | 0 |  | 0 | 21 | 0 | 0 | 0 | 0 | 0 |  | Vlastní | Indiv | 0 | 0 |  | Práce | Běžná |  |  |  | POL1_1
217 | Pol__0217 | ŘEZÁNÍ SPÁRY - V asfaltu nebo betonu | m | 10 |  | 0 |  | 0 |  | 0 | 21 | 0 | 0 | 0 | 0 | 0 |  | Vlastní | Indiv | 0 | 0 |  | Práce | Běžná |  |  |  | POL1_1
218 | Pol__0218 | ZÁHOZ KABELOVÉ RÝHY - Zemina třídy 3, šíře 350mm,hloubka 800mm | m | 10 |  | 0 |  | 0 |  | 0 | 21 | 0 | 0 | 0 | 0 | 0 |  | Vlastní | Indiv | 0 | 0 |  | Práce | Běžná |  |  |  | POL1_1
219 | Pol__0219 | HLOUBENÍ KABELOVÉ RÝHY - Zemina třídy 3, šíře 350mm,hloubka 800mm | m | 10 |  | 0 |  | 0 |  | 0 | 21 | 0 | 0 | 0 | 0 | 0 |  | Vlastní | Indiv | 0 | 0 |  | Práce | Běžná |  |  |  | POL1_1
220 | Pol__0220 | ÚPRAVA POVRCHU - Provizorní úprava terénu v zemina třídy 3 | m | 20 |  | 0 |  | 0 |  | 0 | 21 | 0 | 0 | 0 | 0 | 0 |  | Vlastní | Indiv | 0 | 0 |  | Práce | Běžná |  |  |  | POL1_1
221 | Pol__0221 | RÝHA PRO SPOJKU KAB.DO 10kV - V zemine třídy 3 | m2 | 5 |  | 0 |  | 0 |  | 0 | 21 | 0 | 0 | 0 | 0 | 0 |  | Vlastní | Indiv | 0 | 0 |  | Práce | Běžná |  |  |  | POL1_1
222 | Pol__0222 | ZŘÍZENÍ KABELOVÉHO LOŽE - Z kopaného písku, bez zakrytí, šíře do 65cm,tloušťka 10cm | ks | 15 |  | 0 |  | 0 |  | 0 | 21 | 0 | 0 | 0 | 0 | 0 |  | Vlastní | Indiv | 0 | 0 |  | Práce | Běžná |  |  |  | POL1_1
223 | Pol__0223 | KABELOVÝ PROSTUP, TRASA, Z PVC OHEBNÉ TRUBKY - Světlost do 10,5 cm | m | 20 |  | 0 |  | 0 |  | 0 | 21 | 0 | 0 | 0 | 0 | 0 |  | Vlastní | Indiv | 0 | 0 |  | Práce | Běžná |  |  |  | POL1_1
224 | Pol__0224 | VYČIŠTĚNÍ STÁVAJÍCÍHO KABEL. PROSTUPU S kabelovou komorou | m | 20 |  | 0 |  | 0 |  | 0 | 21 | 0 | 0 | 0 | 0 | 0 |  | Vlastní | Indiv | 0 | 0 |  | Práce | Běžná |  |  |  | POL1_1
225 | Pol__0225 | FOLIE VÝSTRAŽNÁ Z PVC - Do šířky 20cm | m | 20 |  | 0 |  | 0 |  | 0 | 21 | 0 | 0 | 0 | 0 | 0 |  | Vlastní | Indiv | 0 | 0 |  | Práce | Běžná |  |  |  | POL1_1
Díl: | 5_1 | PPV, OSTATNÍ POMOCNÉ STAVEBNÍ PRÁCE |  |  |  | 0 |  | 0 |  | 0 |  | 0 |  | 0 |  | 0 |  |  |  |  | 0 | [6 empty] | DIL
226 | Pol__0226 | PPV 6%, doprava, přesun a ostatné nutné pomocné stavební práce | sada | 1 |  | 0 |  | 0 |  | 0 | 21 | 0 | 0 | 0 | 0 | 0 |  | Vlastní | Indiv | 0 | 0 |  | Práce | Běžná |  |  |  | POL1_1
[26 empty] | 15 | 21 | DPH
| Celkem |  |  |  |  | 0 | [19 empty] | 0 | 0 | SUM
END
Note on S6: Jedná se o informaci, zda se jedná o položku, která je do rozpočtu zadána z cenové soustavy RTS, nebo vlastní.
Note on T6: Jedná se o název CÚ, která je zadána u položky rozpočtu

## SO 01 SO 01.5 Pol
Položkový soupis prací a dodávek | [27 empty] | #TypZaznamu#
S: | 22105 | Rekonstrukce kiosku ČS EO Benátky nad Jizerou | [25 empty] | STA
O: | SO 01 | Kiosek | [22 empty] | STA |  |  | OBJ
R: | SO 01.5 | Elektroinstalace slaboproud | [25 empty] | ROZ
P.č. | Číslo položky | Název položky | MJ | Množství | Cena / MJ | Celkem | Dodávka | Dodávka celk. | Montáž | Montáž celk. | DPH | Cena s DPH | Hmotnost / MJ | Hmotnost celk.(t) | Dem. hmotnost / MJ | Dem. hmotnost celk.(t) | Ceník | Cen. soustava / platnost | Cenová úroveň | Nhod / MJ | Nhod celk. | Dodavatel | Typ položky | Stav položky
Díl: | 1_1 | Dodávky DATA |  |  |  | 0 |  | 0 |  | 0 |  | 0 |  | 0 |  | 0 |  |  |  |  | 0 | [6 empty] | DIL
1 | Pol_0001 | DATA - nástěnný rozvaděč 19" RACK" - modulová výška 12U, provedení šxh=600x500mm, odnímatelné, bočnice, dveře se zámkem | ks | 1 |  | 0 |  | 0 |  | 0 | 21 | 0 | 0 | 0 | 0 | 0 |  | Vlastní | Indiv | 0 | 0 |  | Práce | Běžná |  |  |  | POL1_1
2 | Pol_0002 | Pětizásuvka, 5-ti zásuvka chráněná, s přepěťovou ochranou a VF filtrem a rychlými pojistkami, přívod, 3m | ks | 1 |  | 0 |  | 0 |  | 0 | 21 | 0 | 0 | 0 | 0 | 0 |  | Vlastní | Indiv | 0 | 0 |  | Práce | Běžná |  |  |  | POL1_1
3 | Pol_0003 | ventilační jednotka, 5x ventilátor, 230V, s termostatem, 19", RAL900 | ks | 1 |  | 0 |  | 0 |  | 0 | 21 | 0 | 0 | 0 | 0 | 0 |  | Vlastní | Indiv | 0 | 0 |  | Práce | Běžná |  |  |  | POL1_1
4 | Pol_0004 | příbal montáž. materiálu M5 podložka plast - balení po 20ks | ks | 2 |  | 0 |  | 0 |  | 0 | 21 | 0 | 0 | 0 | 0 | 0 |  | Vlastní | Indiv | 0 | 0 |  | Práce | Běžná |  |  |  | POL1_1
5 | Pol_0005 | 19" jumper ring panel 1U, 5 úchytů hlubokých 64 mm, šedý | ks | 1 |  | 0 |  | 0 |  | 0 | 21 | 0 | 0 | 0 | 0 | 0 |  | Vlastní | Indiv | 0 | 0 |  | Práce | Běžná |  |  |  | POL1_1
6 | Pol_0006 | Police 19", 1U, 250mm, ukládací plato, RAL 7035, úchyt na přední lišty | ks | 2 |  | 0 |  | 0 |  | 0 | 21 | 0 | 0 | 0 | 0 | 0 |  | Vlastní | Indiv | 0 | 0 |  | Práce | Běžná |  |  |  | POL1_1
7 | Pol_0007 | PATCH PANEL 19" UTP KAT5E - 19" Patch panel 1U, 24xRJ45, nestíněný, 568A/B, kat. 5E | ks | 1 |  | 0 |  | 0 |  | 0 | 21 | 0 | 0 | 0 | 0 | 0 |  | Vlastní | Indiv | 0 | 0 |  | Práce | Běžná |  |  |  | POL1_1
8 | Pol_0008 | Propojovací kabel kat.5E, UTP, 1 metr, šedý | ks | 22 |  | 0 |  | 0 |  | 0 | 21 | 0 | 0 | 0 | 0 | 0 |  | Vlastní | Indiv | 0 | 0 |  | Práce | Běžná |  |  |  | POL1_1
9 | Pol_0009 | Propojovací kabel kat.5E, UTP, RJ45/RJ11, 1 metr | ks | 1 |  | 0 |  | 0 |  | 0 | 21 | 0 | 0 | 0 | 0 | 0 |  | Vlastní | Indiv | 0 | 0 |  | Práce | Běžná |  |  |  | POL1_1
10 | Pol_0010 | Zásuvkové moduly 22,5x45 Cat 5E UTP do podparapetních lišt si dodá instalační firma | ks | 0 |  | 0 |  | 0 |  | 0 | 21 | 0 | 0 | 0 | 0 | 0 |  | Vlastní | Indiv | 0 | 0 |  | Práce | Běžná |  |  |  | POL1_1
11 | Pol_0011 | Přístroj zásuvky datové - modul 1xRJ45 UTP kat.5E, ÚHLOVÝ se záclonkou, bílý, 25x50mm | ks | 12 |  | 0 |  | 0 |  | 0 | 21 | 0 | 0 | 0 | 0 | 0 |  | Vlastní | Indiv | 0 | 0 |  | Práce | Běžná |  |  |  | POL1_1
12 | Pol_0012 | Třmen - maska - Maska pro zásuvky - zadní jednodílná část adaptéru, barva černá | ks | 6 |  | 0 |  | 0 |  | 0 | 21 | 0 | 0 | 0 | 0 | 0 |  | Vlastní | Indiv | 0 | 0 |  | Práce | Běžná |  |  |  | POL1_1
13 | Pol_0013 | Zásuvkový kryt pro moduly - Kryt komunikační zásuvky - dle příslušné masky, čelní dvoudílná část, adaptéru, barva bílá/bílá | ks | 6 |  | 0 |  | 0 |  | 0 | 21 | 0 | 0 | 0 | 0 | 0 |  | Vlastní | Indiv | 0 | 0 |  | Práce | Běžná |  |  |  | POL1_1
14 | Pol_0014 | Zásuvkový rámeček - Instalační rámeček ve vybraném designu, výška 1, šířka 1, barva bílá/bílá | ks | 6 |  | 0 |  | 0 |  | 0 | 21 | 0 | 0 | 0 | 0 | 0 |  | Vlastní | Indiv | 0 | 0 |  | Práce | Běžná |  |  |  | POL1_1
15 | Pol_0015 | Označovací štítky na výstupní moduly včetně popisu - samolepící,barevné, 10 ks | ks | 1 |  | 0 |  | 0 |  | 0 | 21 | 0 | 0 | 0 | 0 | 0 |  | Vlastní | Indiv | 0 | 0 |  | Práce | Běžná |  |  |  | POL1_1
16 | Pol_0016 | Kryt popisky na moduly - 1 port | ks | 12 |  | 0 |  | 0 |  | 0 | 21 | 0 | 0 | 0 | 0 | 0 |  | Vlastní | Indiv | 0 | 0 |  | Práce | Běžná |  |  |  | POL1_1
17 | Pol_0017 | Krabice přístrojová - vnitřní - pro zapuštěnou montáž, kulatá, 68mm | ks | 8 |  | 0 |  | 0 |  | 0 | 21 | 0 | 0 | 0 | 0 | 0 |  | Vlastní | Indiv | 0 | 0 |  | Práce | Běžná |  |  |  | POL1_1
18 | Pol_0018 | Krabice přístrojová - vnitřní - pro povrchovou montáž, hranatá, hl. 28mm | ks | 6 |  | 0 |  | 0 |  | 0 | 21 | 0 | 0 | 0 | 0 | 0 |  | Vlastní | Indiv | 0 | 0 |  | Práce | Běžná |  |  |  | POL1_1
Díl: | 2_1 | Elektromontáže DATA |  |  |  | 0 |  | 0 |  | 0 |  | 0 |  | 0 |  | 0 |  |  |  |  | 0 | [6 empty] | DIL
19 | Pol__0019 | PŘELOŽKA - DATOVÝ KABEL TWISTOVANÝ CAT 5e UTP LSOH Dca-s1,d2,a1 | m | 50 |  | 0 |  | 0 |  | 0 | 21 | 0 | 0 | 0 | 0 | 0 |  | Vlastní | Indiv | 0 | 0 |  | Práce | Běžná |  |  |  | POL1_1
20 | Pol__0020 | Práce spojené se stranovým posunutím kabelu a přemístěním rozvaděče UR do nové pozice | hod | 5 |  | 0 |  | 0 |  | 0 | 21 | 0 | 0 | 0 | 0 | 0 |  | Vlastní | Indiv | 0 | 0 |  | Práce | Běžná |  |  |  | POL1_1
21 | Pol__0021 | Práce spojené s instalací DSL zařízení | hod | 6 |  | 0 |  | 0 |  | 0 | 21 | 0 | 0 | 0 | 0 | 0 |  | Vlastní | Indiv | 0 | 0 |  | Práce | Běžná |  |  |  | POL1_1
22 | Pol__0022 | DATOVÝ KABEL TWISTOVANÝ CAT 5e UTP LSOH Dca-s1,d2,a1 | m | 390 |  | 0 |  | 0 |  | 0 | 21 | 0 | 0 | 0 | 0 | 0 |  | Vlastní | Indiv | 0 | 0 |  | Práce | Běžná |  |  |  | POL1_1
23 | Pol__0023 | vyvazování linek v datovém rozvaděči | ks | 22 |  | 0 |  | 0 |  | 0 | 21 | 0 | 0 | 0 | 0 | 0 |  | Vlastní | Indiv | 0 | 0 |  | Práce | Běžná |  |  |  | POL1_1
24 | Pol__0024 | Proměření linek strukturované kabeláže | ks | 22 |  | 0 |  | 0 |  | 0 | 21 | 0 | 0 | 0 | 0 | 0 |  | Vlastní | Indiv | 0 | 0 |  | Práce | Běžná |  |  |  | POL1_1
25 | Pol__0025 | Certifikace linek strukturované kabeláže | ks | 22 |  | 0 |  | 0 |  | 0 | 21 | 0 | 0 | 0 | 0 | 0 |  | Vlastní | Indiv | 0 | 0 |  | Práce | Běžná |  |  |  | POL1_1
26 | Pol__0026 | Montáž modulů | ks | 22 |  | 0 |  | 0 |  | 0 | 21 | 0 | 0 | 0 | 0 | 0 |  | Vlastní | Indiv | 0 | 0 |  | Práce | Běžná |  |  |  | POL1_1
27 | Pol__0027 | KRABICE POD OMÍTKU - odboč.,hl.30 mm | ks | 10 |  | 0 |  | 0 |  | 0 | 21 | 0 | 0 | 0 | 0 | 0 |  | Vlastní | Indiv | 0 | 0 |  | Práce | Běžná |  |  |  | POL1_1
28 | Pol__0028 | ODVICK. A ZAVICKOVANI KRABICE - S vickem na zavit | ks | 10 |  | 0 |  | 0 |  | 0 | 21 | 0 | 0 | 0 | 0 | 0 |  | Vlastní | Indiv | 0 | 0 |  | Práce | Běžná |  |  |  | POL1_1
Díl: | 2_2 | Elektromontáže KAMERY |  |  |  | 0 |  | 0 |  | 0 |  | 0 |  | 0 |  | 0 |  |  |  |  | 0 | [6 empty] | DIL
29 | Pol__0029 | DATOVÝ KABEL TWISTOVANÝ CAT 5e UTP LSOH Dca-s1,d2,a1 | m | 75 |  | 0 |  | 0 |  | 0 | 21 | 0 | 0 | 0 | 0 | 0 |  | Vlastní | Indiv | 0 | 0 |  | Práce | Běžná |  |  |  | POL1_1
30 | Pol__0030 | KABEL UTP 4-PÁR, CAT5E-VENK -Instalační kabel CAT5E UTP, venkovní, gelový, s polyetylénovým pláštěm, odolný proti UV záření a vlhku | m | 110 |  | 0 |  | 0 |  | 0 | 21 | 0 | 0 | 0 | 0 | 0 |  | Vlastní | Indiv | 0 | 0 |  | Práce | Běžná |  |  |  | POL1_1
31 | Pol__0031 | Krabice přístrojová - vnitřní - pro zapuštěnou montáž, kulatá, 68mm | ks | 5 |  | 0 |  | 0 |  | 0 | 21 | 0 | 0 | 0 | 0 | 0 |  | Vlastní | Indiv | 0 | 0 |  | Práce | Běžná |  |  |  | POL1_1
32 | Pol__0032 | Krabice přístrojová - vnitřní - pro povrchovou montáž, hranatá, hl. 28mm | ks | 5 |  | 0 |  | 0 |  | 0 | 21 | 0 | 0 | 0 | 0 | 0 |  | Vlastní | Indiv | 0 | 0 |  | Práce | Běžná |  |  |  | POL1_1
Díl: | 2_3 | Elektromontáže EZS |  |  |  | 0 |  | 0 |  | 0 |  | 0 |  | 0 |  | 0 |  |  |  |  | 0 | [6 empty] | DIL
33 | Pol__0033 | DATOVÝ KABEL TWISTOVANÝ CAT 5e UTP LSOH Dca-s1,d2,a1 | m | 350 |  | 0 |  | 0 |  | 0 | 21 | 0 | 0 | 0 | 0 | 0 |  | Vlastní | Indiv | 0 | 0 |  | Práce | Běžná |  |  |  | POL1_1
34 | Pol__0034 | KABEL SILOVÝ,IZOLACE PVC BEZ VODIČE PE - CYKY-O 2x1.5 , pevně | m | 20 |  | 0 |  | 0 |  | 0 | 21 | 0 | 0 | 0 | 0 | 0 |  | Vlastní | Indiv | 0 | 0 |  | Práce | Běžná |  |  |  | POL1_1
35 | Pol__0035 | Krabice přístrojová - vnitřní - pro zapuštěnou montáž, kulatá, 68mm | ks | 10 |  | 0 |  | 0 |  | 0 | 21 | 0 | 0 | 0 | 0 | 0 |  | Vlastní | Indiv | 0 | 0 |  | Práce | Běžná |  |  |  | POL1_1
36 | Pol__0036 | Krabice přístrojová - vnitřní - pro povrchovou montáž, hranatá, hl. 28mm | ks | 10 |  | 0 |  | 0 |  | 0 | 21 | 0 | 0 | 0 | 0 | 0 |  | Vlastní | Indiv | 0 | 0 |  | Práce | Běžná |  |  |  | POL1_1
Díl: | 2_4 | Hrubá montáž |  |  |  | 0 |  | 0 |  | 0 |  | 0 |  | 0 |  | 0 |  |  |  |  | 0 | [6 empty] | DIL
37 | Pol__0037 | V 68_HA VÍČKO KE KRABICI 68 | ks | 4 |  | 0 |  | 0 |  | 0 | 21 | 0 | 0 | 0 | 0 | 0 |  | Vlastní | Indiv | 0 | 0 |  | Práce | Běžná |  |  |  | POL1_1
38 | Pol__0038 | KRABICE POD OMÍTKU - KU 1902 odboč.,hl.30 mm | ks | 25 |  | 0 |  | 0 |  | 0 | 21 | 0 | 0 | 0 | 0 | 0 |  | Vlastní | Indiv | 0 | 0 |  | Práce | Běžná |  |  |  | POL1_1
39 | Pol__0039 | KRABICE NA POVRCHU - KU 1901 přístr.,hl.30 mm | ks | 6 |  | 0 |  | 0 |  | 0 | 21 | 0 | 0 | 0 | 0 | 0 |  | Vlastní | Indiv | 0 | 0 |  | Práce | Běžná |  |  |  | POL1_1
40 | Pol__0040 | KABELOVÝ ŽLAB VČ. DÍLŮ A PŘÍSLUŠENSTVÍ, POZINK - 50/35 | m | 20 |  | 0 |  | 0 |  | 0 | 21 | 0 | 0 | 0 | 0 | 0 |  | Vlastní | Indiv | 0 | 0 |  | Práce | Běžná |  |  |  | POL1_1
41 | Pol__0041 | KABELOVÝ ŽLAB VČ. DÍLŮ A PŘÍSLUŠENSTVÍ, POZINK - 50/60 | m | 30 |  | 0 |  | 0 |  | 0 | 21 | 0 | 0 | 0 | 0 | 0 |  | Vlastní | Indiv | 0 | 0 |  | Práce | Běžná |  |  |  | POL1_1
42 | Pol__0042 | KABELOVÝ ŽLAB VČ. DÍLŮ A PŘÍSLUŠENSTVÍ, POZINK - 100/50 | m | 4 |  | 0 |  | 0 |  | 0 | 21 | 0 | 0 | 0 | 0 | 0 |  | Vlastní | Indiv | 0 | 0 |  | Práce | Běžná |  |  |  | POL1_1
43 | Pol__0043 | KABELOVÝ ŽLAB VČ. DÍLŮ A PŘÍSLUŠENSTVÍ, POZINK - 200/50 | m | 4 |  | 0 |  | 0 |  | 0 | 21 | 0 | 0 | 0 | 0 | 0 |  | Vlastní | Indiv | 0 | 0 |  | Práce | Běžná |  |  |  | POL1_1
44 | Pol__0044 | OCEL.NOSNÉ KONSTRUKCE - do 5kg | ks | 50 |  | 0 |  | 0 |  | 0 | 21 | 0 | 0 | 0 | 0 | 0 |  | Vlastní | Indiv | 0 | 0 |  | Práce | Běžná |  |  |  | POL1_1
45 | Pol__0045 | OCEL.OCHRANNÉ KRYTY PRO KAB. - (OCEL.PLECH SÍLA 1,5-2mm) - do s.200mm ( 6,6 kg/m) | ks | 6 |  | 0 |  | 0 |  | 0 | 21 | 0 | 0 | 0 | 0 | 0 |  | Vlastní | Indiv | 0 | 0 |  | Práce | Běžná |  |  |  | POL1_1
46 | Pol__0046 | TRUBKA OHEBNÁ POD OMÍTKU - průměr D 23 MM | m | 10 |  | 0 |  | 0 |  | 0 | 21 | 0 | 0 | 0 | 0 | 0 |  | Vlastní | Indiv | 0 | 0 |  | Práce | Běžná |  |  |  | POL1_1
47 | Pol__0047 | TRUBKA OHEBNÁ POD OMÍTKU - průměr D 29 MM | m | 14 |  | 0 |  | 0 |  | 0 | 21 | 0 | 0 | 0 | 0 | 0 |  | Vlastní | Indiv | 0 | 0 |  | Práce | Běžná |  |  |  | POL1_1
48 | Pol__0048 | TRUBKA OHEBNÁ POD OMÍTKU - průměr D 36 MM | m | 4 |  | 0 |  | 0 |  | 0 | 21 | 0 | 0 | 0 | 0 | 0 |  | Vlastní | Indiv | 0 | 0 |  | Práce | Běžná |  |  |  | POL1_1
49 | Pol__0049 | LIŠTA ELEKTROINSTALAČNÍ VČ. DÍLŮ A PŘÍSLUŠENSTVÍ - LHD40x20 hranatá | m | 35 |  | 0 |  | 0 |  | 0 | 21 | 0 | 0 | 0 | 0 | 0 |  | Vlastní | Indiv | 0 | 0 |  | Práce | Běžná |  |  |  | POL1_1
50 | Pol__0050 | LIŠTA ELEKTROINSTALAČNÍ VČ. DÍLŮ A PŘÍSLUŠENSTVÍ - LHD20x20 hranatá | m | 5 |  | 0 |  | 0 |  | 0 | 21 | 0 | 0 | 0 | 0 | 0 |  | Vlastní | Indiv | 0 | 0 |  | Práce | Běžná |  |  |  | POL1_1
51 | Pol__0051 | LIŠTA ELEKTROINSTALAČNÍ VČ. DÍLŮ A PŘÍSLUŠENSTVÍ - LV18x13 vkládací | m | 5 |  | 0 |  | 0 |  | 0 | 21 | 0 | 0 | 0 | 0 | 0 |  | Vlastní | Indiv | 0 | 0 |  | Práce | Běžná |  |  |  | POL1_1
52 | Pol__0052 | TRUBKA TUHÁ STŘEDNÍ MECHANICKÁ ODOLNOST -4025 LA d 25 mm, pevně | m | 10 |  | 0 |  | 0 |  | 0 | 21 | 0 | 0 | 0 | 0 | 0 |  | Vlastní | Indiv | 0 | 0 |  | Práce | Běžná |  |  |  | POL1_1
53 | Pol__0053 | TRUBKA TUHÁ STŘEDNÍ MECHANICKÁ ODOLNOST -4032 LA d 32 mm, pevně | m | 20 |  | 0 |  | 0 |  | 0 | 21 | 0 | 0 | 0 | 0 | 0 |  | Vlastní | Indiv | 0 | 0 |  | Práce | Běžná |  |  |  | POL1_1
54 | Pol__0054 | TRUBKA TUHÁ STŘEDNÍ MECHANICKÁ ODOLNOST, odolná UV - d 32 mm, pevně | m | 25 |  | 0 |  | 0 |  | 0 | 21 | 0 | 0 | 0 | 0 | 0 |  | Vlastní | Indiv | 0 | 0 |  | Práce | Běžná |  |  |  | POL1_1
55 | Pol__0055 | Kabelová ohebná dvoupášťová korugovaná chránička - vnější průměr 110 mm - | m | 15 |  | 0 |  | 0 |  | 0 | 21 | 0 | 0 | 0 | 0 | 0 |  | Vlastní | Indiv | 0 | 0 |  | Práce | Běžná |  |  |  | POL1_1
56 | Pol__0056 | Chránička HDPE pro optický kabel průměr 40mm | m | 25 |  | 0 |  | 0 |  | 0 | 21 | 0 | 0 | 0 | 0 | 0 |  | Vlastní | Indiv | 0 | 0 |  | Práce | Běžná |  |  |  | POL1_1
57 | Pol__0057 | OSTATNÍ UCHYCOVACÍ A MONTÁŽNÍ MATERIÁL pro instalaci a kotvení úložných konstrukcí do stěn a stropů, , předpokládá se max. vodorovná vzdálenost nosných prvků pro elektroinstalační žlaby 1500mm. | ks | 1 |  | 0 |  | 0 |  | 0 | 21 | 0 | 0 | 0 | 0 | 0 |  | Vlastní | Indiv | 0 | 0 |  | Práce | Běžná |  |  |  | POL1_1
58 | Pol__0058 | PRŮRAZ BETONOVOU ZDÍ - VRTÁNÍ OTVORŮ -do průměru 50mm, tloušťka zdi 60cm | ks | 1 |  | 0 |  | 0 |  | 0 | 21 | 0 | 0 | 0 | 0 | 0 |  | Vlastní | Indiv | 0 | 0 |  | Práce | Běžná |  |  |  | POL1_1
59 | Pol__0059 | ZATĚSNĚNÍ KABELŮ V CHRÁNIČCE PŘES ZÁKLADY, RESP. VENKOVNÍ STĚNU OBJEKTU -proti vlhkosti, včetně, zatěsnění kabelu v prostupce, do 50mm | ks | 1 |  | 0 |  | 0 |  | 0 | 21 | 0 | 0 | 0 | 0 | 0 |  | Vlastní | Indiv | 0 | 0 |  | Práce | Běžná |  |  |  | POL1_1
60 | Pol__0060 | PRACE SPOJENÉ se zabezpečením pracoviště dle platných bezpečnostních předpisů | hod | 2 |  | 0 |  | 0 |  | 0 | 21 | 0 | 0 | 0 | 0 | 0 |  | Vlastní | Indiv | 0 | 0 |  | Práce | Běžná |  |  |  | POL1_1
61 | Pol__0061 | Vybourání kapes ve zdivu pro instalace krabic | hod | 5 |  | 0 |  | 0 |  | 0 | 21 | 0 | 0 | 0 | 0 | 0 |  | Vlastní | Indiv | 0 | 0 |  | Práce | Běžná |  |  |  | POL1_1
62 | Pol__0062 | Vysekán rýh pro kabely, zapravení | hod | 4 |  | 0 |  | 0 |  | 0 | 21 | 0 | 0 | 0 | 0 | 0 |  | Vlastní | Indiv | 0 | 0 |  | Práce | Běžná |  |  |  | POL1_1
63 | Pol__0063 | Zazdění otvorů, zapravení | hod | 2 |  | 0 |  | 0 |  | 0 | 21 | 0 | 0 | 0 | 0 | 0 |  | Vlastní | Indiv | 0 | 0 |  | Práce | Běžná |  |  |  | POL1_1
64 | Pol__0064 | Nátěry, malby zapravených otvorů, rýh | hod | 4 |  | 0 |  | 0 |  | 0 | 21 | 0 | 0 | 0 | 0 | 0 |  | Vlastní | Indiv | 0 | 0 |  | Práce | Běžná |  |  |  | POL1_1
65 | Pol__0065 | Montážní plošina - pronájem montážních plošin, popř. lešení a ostatní nutné náklady | hod | 1 |  | 0 |  | 0 |  | 0 | 21 | 0 | 0 | 0 | 0 | 0 |  | Vlastní | Indiv | 0 | 0 |  | Práce | Běžná |  |  |  | POL1_1
66 | Pol__0066 | Kabel. přepážka s příslušným atesty, s požární odolností v souladu s požárně-bezpečnostním řešením, objektu - Protipožární průchod stěnou | m2 | 0.4 |  | 0 |  | 0 |  | 0 | 21 | 0 | 0 | 0 | 0 | 0 |  | Vlastní | Indiv | 0 | 0 |  | Práce | Běžná |  |  |  | POL1_1
67 | Pol__0067 | Kabel. přepážka s příslušným atesty, s požární odolností v souladu s požárně-bezpečnostním řešením, objektu - Protipožární průchod stropem | m2 | 0.2 |  | 0 |  | 0 |  | 0 | 21 | 0 | 0 | 0 | 0 | 0 |  | Vlastní | Indiv | 0 | 0 |  | Práce | Běžná |  |  |  | POL1_1
68 | Pol__0036 | KP 68/D_KA KRABICE PŘÍSTROJOVÁ, SPOJOVACÍ | ks | 4 |  | 0 |  | 0 |  | 0 | 21 | 0 | 0 | 0 | 0 | 0 |  | Vlastní | Indiv | 0 | 0 |  | R-položka | Běžná |  |  |  | POL12_1
Díl: | 3_1 | Zemní práce |  |  |  | 0 |  | 0 |  | 0 |  | 0 |  | 0 |  | 0 |  |  |  |  | 0.29 | [6 empty] | DIL
69 | 460030081R00 | Řezání spáry v asfaltu nebo betonu | m | 2 |  | 0 |  | 0 |  | 0 | 21 | 0 | 0 | 0 | 0 | 0 |  | RTS 25/ I | Indiv | 0.145 | 0.29 |  | Práce | Běžná |  |  |  | POL1_1
70 | Pol__0069 | ZÁHOZ KABELOVÉ RÝHY - Zemina třídy 3, šíře 350mm,hloubka 600mm | m | 15 |  | 0 |  | 0 |  | 0 | 21 | 0 | 0 | 0 | 0 | 0 |  | Vlastní | Indiv | 0 | 0 |  | Práce | Běžná |  |  |  | POL1_1
71 | Pol__0070 | ZÁHOZ KABELOVÉ RÝHY - Zemina třídy 3, šíře 350mm,hloubka 700mm | m | 10 |  | 0 |  | 0 |  | 0 | 21 | 0 | 0 | 0 | 0 | 0 |  | Vlastní | Indiv | 0 | 0 |  | Práce | Běžná |  |  |  | POL1_1
72 | Pol__0071 | HLOUBENÍ KABELOVÉ RÝHY - Zemina třídy 3, šíře 350mm,hloubka 600mm | m | 15 |  | 0 |  | 0 |  | 0 | 21 | 0 | 0 | 0 | 0 | 0 |  | Vlastní | Indiv | 0 | 0 |  | Práce | Běžná |  |  |  | POL1_1
73 | Pol__0072 | HLOUBENÍ KABELOVÉ RÝHY - Zemina třídy 3, šíře 350mm,hloubka 700mm | m | 10 |  | 0 |  | 0 |  | 0 | 21 | 0 | 0 | 0 | 0 | 0 |  | Vlastní | Indiv | 0 | 0 |  | Práce | Běžná |  |  |  | POL1_1
74 | Pol__0073 | POSUNUTÍ KABELU - Stranové posunutí kabelu | m | 20 |  | 0 |  | 0 |  | 0 | 21 | 0 | 0 | 0 | 0 | 0 |  | Vlastní | Indiv | 0 | 0 |  | Práce | Běžná |  |  |  | POL1_1
75 | Pol__0074 | ÚPRAVA POVRCHU - Provizorní úprava terénu v zemina třídy 3 | m2 | 8 |  | 0 |  | 0 |  | 0 | 21 | 0 | 0 | 0 | 0 | 0 |  | Vlastní | Indiv | 0 | 0 |  | Práce | Běžná |  |  |  | POL1_1
76 | Pol__0075 | ZŘÍZENÍ KABELOVÉHO LOŽE - Z kopaného písku, bez zakrytí, šíře do 65cm,tloušťka 10cm | m | 25 |  | 0 |  | 0 |  | 0 | 21 | 0 | 0 | 0 | 0 | 0 |  | Vlastní | Indiv | 0 | 0 |  | Práce | Běžná |  |  |  | POL1_1
77 | Pol__0076 | OBSYP PÍSKEM - Ze šterkopísku - tl.=10cm | m3 | 3.5 |  | 0 |  | 0 |  | 0 | 21 | 0 | 0 | 0 | 0 | 0 |  | Vlastní | Indiv | 0 | 0 |  | Práce | Běžná |  |  |  | POL1_1
78 | Pol__0077 | KABELOVÝ PROSTUP, TRASA, Z PVC OHEBNÉ TRUBKY - Světlost do 10,5 cm | m | 10 |  | 0 |  | 0 |  | 0 | 21 | 0 | 0 | 0 | 0 | 0 |  | Vlastní | Indiv | 0 | 0 |  | Práce | Běžná |  |  |  | POL1_1
79 | Pol__0078 | FOLIE VÝSTRAŽNÁ Z PVC - Do šířky 20cm | m | 25 |  | 0 |  | 0 |  | 0 | 21 | 0 | 0 | 0 | 0 | 0 |  | Vlastní | Indiv | 0 | 0 |  | Práce | Běžná |  |  |  | POL1_1
80 | Pol__0079 | ODVOZ PŘEBYTEČNÉHO VÝKOPKU - výkopku do 1km | m3 | 1.5 |  | 0 |  | 0 |  | 0 | 21 | 0 | 0 | 0 | 0 | 0 |  | Vlastní | Indiv | 0 | 0 |  | Práce | Běžná |  |  |  | POL1_1
81 | Pol__0080 | ÚPRAVY TERÉNU - ohumusení v tl. min. 20cm včetně osetí travním semenem | m2 | 10 |  | 0 |  | 0 |  | 0 | 21 | 0 | 0 | 0 | 0 | 0 |  | Vlastní | Indiv | 0 | 0 |  | Práce | Běžná |  |  |  | POL1_1
82 | Pol__0081 | GEODETICKÉ ZAMĚŘENÍ | m | 25 |  | 0 |  | 0 |  | 0 | 21 | 0 | 0 | 0 | 0 | 0 |  | Vlastní | Indiv | 0 | 0 |  | Práce | Běžná |  |  |  | POL1_1
Díl: | 4_1 | PPV, OSTATNÍ POMOCNÉ STAVEBNÍ PRÁCE |  |  |  | 0 |  | 0 |  | 0 |  | 0 |  | 0 |  | 0 |  |  |  |  | 0 | [6 empty] | DIL
83 | Pol__0082 | PPV 6%, doprava, přesun a ostatné nutné pomocné stavební práce, revize apod. | sada | 1 |  | 0 |  | 0 |  | 0 | 21 | 0 | 0 | 0 | 0 | 0 |  | Vlastní | Indiv | 0 | 0 |  | Práce | Běžná |  |  |  | POL1_1
[26 empty] | 15 | 21 | DPH
| Celkem |  |  |  |  | 0 | [19 empty] | 0 | 0 | SUM
END
Note on S6: Jedná se o informaci, zda se jedná o položku, která je do rozpočtu zadána z cenové soustavy RTS, nebo vlastní.
Note on T6: Jedná se o název CÚ, která je zadána u položky rozpočtu

## SO 01 SO 01.6 Pol
Položkový soupis prací a dodávek | [27 empty] | #TypZaznamu#
S: | 22105 | Rekonstrukce kiosku ČS EO Benátky nad Jizerou | [25 empty] | STA
O: | SO 01 | Kiosek | [22 empty] | STA |  |  | OBJ
R: | SO 01.6 | Vzduchotechnika | [25 empty] | ROZ
P.č. | Číslo položky | Název položky | MJ | Množství | Cena / MJ | Celkem | Dodávka | Dodávka celk. | Montáž | Montáž celk. | DPH | Cena s DPH | Hmotnost / MJ | Hmotnost celk.(t) | Dem. hmotnost / MJ | Dem. hmotnost celk.(t) | Ceník | Cen. soustava / platnost | Cenová úroveň | Nhod / MJ | Nhod celk. | Dodavatel | Typ položky | Stav položky
Díl: | 001 | Zařízení č.1 - Větrání zázemí čerpací stanice |  |  |  | 0 |  | 0 |  | 0 |  | 0 |  | 0 |  | 0 |  |  |  |  | 0 | [6 empty] | DIL
1 | 1.10a | OHEBNÉ HADICE S TEPELNOU IZOLACÍ - průměr 160 - dodávka | m | 3 |  | 0 |  | 0 |  | 0 | 21 | 0 | 0 | 0 | 0 | 0 |  | Vlastní | Indiv | 0 | 0 |  | Práce | Běžná |  |  |  | POL1_
2 | 1.10b | OHEBNÉ HADICE S TEPELNOU IZOLACÍ - průměr 160 - montáž | m | 3 |  | 0 |  | 0 |  | 0 | 21 | 0 | 0 | 0 | 0 | 0 |  | Vlastní | Indiv | 0 | 0 |  | Práce | Běžná |  |  |  | POL1_
3 | 1.11a | SAMOLEPÍCÍ KAUČUKOVÁ TEPELNÁ IZOLACE - tl 25mm - dodávka | m2 | 10 |  | 0 |  | 0 |  | 0 | 21 | 0 | 0 | 0 | 0 | 0 |  | Vlastní | Indiv | 0 | 0 |  | Práce | Běžná |  |  |  | POL1_
4 | 1.12a | ČTYŘHRANNÉ POTRUBÍ SKUPINY I.MATERIÁL POZINKOVANÝ PLECH - do obvodu 1500 40% tvarovek - dodávka | bm | 15 |  | 0 |  | 0 |  | 0 | 21 | 0 | 0 | 0 | 0 | 0 |  | Vlastní | Indiv | 0 | 0 |  | Práce | Běžná |  |  |  | POL1_
5 | 1.12b | ČTYŘHRANNÉ POTRUBÍ SKUPINY I.MATERIÁL POZINKOVANÝ PLECH - do obvodu 1500 40% tvarovek - montáž | bm | 15 |  | 0 |  | 0 |  | 0 | 21 | 0 | 0 | 0 | 0 | 0 |  | Vlastní | Indiv | 0 | 0 |  | Práce | Běžná |  |  |  | POL1_
6 | 1.13a | ČTYŘHRANNÉ POTRUBÍ SKUPINY I.MATERIÁL POZINKOVANÝ PLECH - do obvodu 1890 100% tvarovek - dodávka | bm | 0.8 |  | 0 |  | 0 |  | 0 | 21 | 0 | 0 | 0 | 0 | 0 |  | Vlastní | Indiv | 0 | 0 |  | Práce | Běžná |  |  |  | POL1_
7 | 1.13b | ČTYŘHRANNÉ POTRUBÍ SKUPINY I.MATERIÁL POZINKOVANÝ PLECH - do obvodu 1890 100% tvarovek - montáž | bm | 0.8 |  | 0 |  | 0 |  | 0 | 21 | 0 | 0 | 0 | 0 | 0 |  | Vlastní | Indiv | 0 | 0 |  | Práce | Běžná |  |  |  | POL1_
8 | 1.14a | KRUHOVÉ POTRUBÍ SPIRO - do průměru140 rovné - dodávka | bm | 11 |  | 0 |  | 0 |  | 0 | 21 | 0 | 0 | 0 | 0 | 0 |  | Vlastní | Indiv | 0 | 0 |  | Práce | Běžná |  |  |  | POL1_
9 | 1.14b | KRUHOVÉ POTRUBÍ SPIRO - do průměru140 rovné - montáž | bm | 11 |  | 0 |  | 0 |  | 0 | 21 | 0 | 0 | 0 | 0 | 0 |  | Vlastní | Indiv | 0 | 0 |  | Práce | Běžná |  |  |  | POL1_
10 | 1.15a | KRUHOVÉ POTRUBÍ SPIRO - do průměru200 30% tvaroveké - dodávka | bm | 16 |  | 0 |  | 0 |  | 0 | 21 | 0 | 0 | 0 | 0 | 0 |  | Vlastní | Indiv | 0 | 0 |  | Práce | Běžná |  |  |  | POL1_
11 | 1.15b | KRUHOVÉ POTRUBÍ SPIRO - do průměru200 30% tvaroveké - montáž | bm | 16 |  | 0 |  | 0 |  | 0 | 21 | 0 | 0 | 0 | 0 | 0 |  | Vlastní | Indiv | 0 | 0 |  | Práce | Běžná |  |  |  | POL1_
12 | 1.16a | KRUHOVÉ POTRUBÍ SPIRO - do průměru280 70% tvarovek - dodávka | bm | 6 |  | 0 |  | 0 |  | 0 | 21 | 0 | 0 | 0 | 0 | 0 |  | Vlastní | Indiv | 0 | 0 |  | Práce | Běžná |  |  |  | POL1_
13 | 1.16b | KRUHOVÉ POTRUBÍ SPIRO - do průměru280 70% tvarovek - montáž | bm | 6 |  | 0 |  | 0 |  | 0 | 21 | 0 | 0 | 0 | 0 | 0 |  | Vlastní | Indiv | 0 | 0 |  | Práce | Běžná |  |  |  | POL1_
14 | 1.1a | Rekuperační jednotka - dodávka | ks | 1 |  | 0 |  | 0 |  | 0 | 21 | 0 | 0 | 0 | 0 | 0 |  | Vlastní | Indiv | 0 | 0 |  | Práce | Běžná |  |  |  | POL1_
|  | Podstropní jednotka s rekuperačním výměníkem dle nařízení EU 1253/2014, Podstropní jednotka v sestavě: filtr na přívodu a odvodu vzduchu G4, výkon výměníku: Qt = 2,6 kW, účinnost rekuperačního výměníku min. 73% automaticky řízená klapka by-passu, rekupera : | [25 empty] | VV | 0
|  | rekuperační výměník protiproudý, ventilátor přívodní s EC1 motorem Qp = 600 m3/h,Ni = 0,17 kW, 230V/50 Hz, externí tlak : ?p = 200 Pa, ventilátor odvodní s EC1 motorem Qo = 600 m3/h,Ni = 0,17 kW, 230V/50 Hz, externí tlak : ?p = 200 Pa, včetně : | [25 empty] | VV | 0
|  | vestavěné regulace a ovladače, integrovaný elektrický ohřívač topný výkon ohřívače: Qt = 2,6 kW, topné médium: elektrická energie, včetně systému MaR : | [25 empty] | VV | 0
|  | 1 |  | 1 | [23 empty] | VV | 0
15 | 1.1b | Rekuperační jednotka - montáž | ks | 1 |  | 0 |  | 0 |  | 0 | 21 | 0 | 0 | 0 | 0 | 0 |  | Vlastní | Indiv | 0 | 0 |  | Práce | Běžná |  |  |  | POL1_
|  | Podstropní jednotka s rekuperačním výměníkem dle nařízení EU 1253/2014, Podstropní jednotka v sestavě: filtr na přívodu a odvodu vzduchu G4, výkon výměníku: Qt = 2,6 kW, účinnost rekuperačního výměníku min. 73% automaticky řízená klapka by-passu, rekupera : | [25 empty] | VV | 0
|  | rekuperační výměník protiproudý, ventilátor přívodní s EC1 motorem Qp = 600 m3/h,Ni = 0,17 kW, 230V/50 Hz, externí tlak : ?p = 200 Pa, ventilátor odvodní s EC1 motorem Qo = 600 m3/h,Ni = 0,17 kW, 230V/50 Hz, externí tlak : ?p = 200 Pa, včetně : | [25 empty] | VV | 0
|  | vestavěné regulace a ovladače, integrovaný elektrický ohřívač topný výkon ohřívače: Qt = 2,6 kW, topné médium: elektrická energie, včetně systému MaR : | [25 empty] | VV | 0
|  | 1 |  | 1 | [23 empty] | VV | 0
16 | 1.2a | TLUMIČE HLUKU S POTRUBÍM - dodávka | ks | 2 |  | 0 |  | 0 |  | 0 | 21 | 0 | 0 | 0 | 0 | 0 |  | Vlastní | Indiv | 0 | 0 |  | Práce | Běžná |  |  |  | POL1_
|  | rozměr potrubí 400x250, 2 vložky 100x2500mm, délka 500, absorbční výplň je oddělena od proudícího vzduchu pozinkovaným děrovaným plechem a netkanou kašírovanou textilií. : | [25 empty] | VV | 0
|  | 2 |  | 2 | [23 empty] | VV | 0
17 | 1.2b | TLUMIČE HLUKU S POTRUBÍM - montáž | ks | 2 |  | 0 |  | 0 |  | 0 | 21 | 0 | 0 | 0 | 0 | 0 |  | Vlastní | Indiv | 0 | 0 |  | Práce | Běžná |  |  |  | POL1_
|  | rozměr potrubí 400x250, 2 vložky 100x2500mm, délka 500, absorbční výplň je oddělena od proudícího vzduchu pozinkovaným děrovaným plechem a netkanou kašírovanou textilií. : | [25 empty] | VV | 0
|  | 2 |  | 2 | [23 empty] | VV | 0
18 | 1.3a | TLUMIČE HLUKU S POTRUBÍM - dodávka | ks | 4 |  | 0 |  | 0 |  | 0 | 21 | 0 | 0 | 0 | 0 | 0 |  | Vlastní | Indiv | 0 | 0 |  | Práce | Běžná |  |  |  | POL1_
|  | rozměr potrubí 400x250, 2 vložky 100x2500mm, délka 1000, absorbční výplň je oddělena od proudícího vzduchu pozinkovaným děrovaným plechem a netkanou kašírovanou textilií. : | [25 empty] | VV | 0
|  | 4 |  | 4 | [23 empty] | VV | 0
19 | 1.3b | TLUMIČE HLUKU S POTRUBÍM - montáž | ks | 4 |  | 0 |  | 0 |  | 0 | 21 | 0 | 0 | 0 | 0 | 0 |  | Vlastní | Indiv | 0 | 0 |  | Práce | Běžná |  |  |  | POL1_
|  | rozměr potrubí 400x250, 2 vložky 100x2500mm, délka 1000, absorbční výplň je oddělena od proudícího vzduchu pozinkovaným děrovaným plechem a netkanou kašírovanou textilií. : | [25 empty] | VV | 0
|  | 4 |  | 4 | [23 empty] | VV | 0
20 | 1.4a | VYÚSTKA DO ČTYŘHRANNÉHO POTRUBÍ - dodávka | ks | 2 |  | 0 |  | 0 |  | 0 | 21 | 0 | 0 | 0 | 0 | 0 |  | Vlastní | Indiv | 0 | 0 |  | Práce | Běžná |  |  |  | POL1_
|  | čtyřhranné potrubí, pro přvod vzduchu komfortní 425x125 s regulací : | [25 empty] | VV | 0
|  | 2 |  | 2 | [23 empty] | VV | 0
21 | 1.4b | VYÚSTKA DO ČTYŘHRANNÉHO POTRUBÍ - montáž | ks | 2 |  | 0 |  | 0 |  | 0 | 21 | 0 | 0 | 0 | 0 | 0 |  | Vlastní | Indiv | 0 | 0 |  | Práce | Běžná |  |  |  | POL1_
|  | čtyřhranné potrubí, pro přvod vzduchu komfortní 425x125 s regulací : | [25 empty] | VV | 0
|  | 2 |  | 2 | [23 empty] | VV | 0
22 | 1.5a | VENTILY TALÍŘOVÉ KOVOVÉ - průměr 125 - dodávka | ks | 5 |  | 0 |  | 0 |  | 0 | 21 | 0 | 0 | 0 | 0 | 0 |  | Vlastní | Indiv | 0 | 0 |  | Práce | Běžná |  |  |  | POL1_
23 | 1.5b | VENTILY TALÍŘOVÉ KOVOVÉ - průměr 125 - montáž | ks | 5 |  | 0 |  | 0 |  | 0 | 21 | 0 | 0 | 0 | 0 | 0 |  | Vlastní | Indiv | 0 | 0 |  | Práce | Běžná |  |  |  | POL1_
24 | 1.6a | VENTILY TALÍŘOVÉ KOVOVÉ - průměr 160 - dodávka | ks | 4 |  | 0 |  | 0 |  | 0 | 21 | 0 | 0 | 0 | 0 | 0 |  | Vlastní | Indiv | 0 | 0 |  | Práce | Běžná |  |  |  | POL1_
25 | 1.6b | VENTILY TALÍŘOVÉ KOVOVÉ - průměr 160 - montáž | ks | 4 |  | 0 |  | 0 |  | 0 | 21 | 0 | 0 | 0 | 0 | 0 |  | Vlastní | Indiv | 0 | 0 |  | Práce | Běžná |  |  |  | POL1_
26 | 1.7a | STĚNOVÁ MŘÍŽKA - rozměr 200x100 šířka mezery 12,5 - dodávka | ks | 12 |  | 0 |  | 0 |  | 0 | 21 | 0 | 0 | 0 | 0 | 0 |  | Vlastní | Indiv | 0 | 0 |  | Práce | Běžná |  |  |  | POL1_
27 | 1.7b | STĚNOVÁ MŘÍŽKA - rozměr 200x100 šířka mezery 12,5 - montáž | ks | 12 |  | 0 |  | 0 |  | 0 | 21 | 0 | 0 | 0 | 0 | 0 |  | Vlastní | Indiv | 0 | 0 |  | Práce | Běžná |  |  |  | POL1_
28 | 1.8a | STĚNOVÁ MŘÍŽKA - rozměr 400x200 šířka mezery 12,5 - dodávka | ks | 2 |  | 0 |  | 0 |  | 0 | 21 | 0 | 0 | 0 | 0 | 0 |  | Vlastní | Indiv | 0 | 0 |  | Práce | Běžná |  |  |  | POL1_
29 | 1.8b | STĚNOVÁ MŘÍŽKA - rozměr 200x100 šířka mezery 12,5 - montáž | ks | 2 |  | 0 |  | 0 |  | 0 | 21 | 0 | 0 | 0 | 0 | 0 |  | Vlastní | Indiv | 0 | 0 |  | Práce | Běžná |  |  |  | POL1_
30 | 1.9a | PROTIDEŠŤOVÁ ŽALUZIE - rozměr 400x250, hliníkové listy, včetně síta proti hmyzu - dodávka | ks | 2 |  | 0 |  | 0 |  | 0 | 21 | 0 | 0 | 0 | 0 | 0 |  | Vlastní | Indiv | 0 | 0 |  | Práce | Běžná |  |  |  | POL1_
31 | 1.9b | PROTIDEŠŤOVÁ ŽALUZIE - rozměr 400x250, hliníkové listy, včetně síta proti hmyzu - montáž | ks | 2 |  | 0 |  | 0 |  | 0 | 21 | 0 | 0 | 0 | 0 | 0 |  | Vlastní | Indiv | 0 | 0 |  | Práce | Běžná |  |  |  | POL1_
Díl: | 002 | Zařízení č.2 - Větrání radonu |  |  |  | 0 |  | 0 |  | 0 |  | 0 |  | 0 |  | 0 |  |  |  |  | 0 | [6 empty] | DIL
32 | 2.1a | DIAGONÁLNÍ VENTILÁTOR DO KRUHOVÉHO POTRUBÍ - průměr 200 ultra tichý ventilátor vč. - dodávka | ks | 1 |  | 0 |  | 0 |  | 0 | 21 | 0 | 0 | 0 | 0 | 0 |  | Vlastní | Indiv | 0 | 0 |  | Práce | Běžná |  |  |  | POL1_
33 | 2.1b | DIAGONÁLNÍ VENTILÁTOR DO KRUHOVÉHO POTRUBÍ - průměr 200 ultra tichý ventilátor vč. - montáž | ks | 1 |  | 0 |  | 0 |  | 0 | 21 | 0 | 0 | 0 | 0 | 0 |  | Vlastní | Indiv | 0 | 0 |  | Práce | Běžná |  |  |  | POL1_
34 | 2.2a | ZPĚTNÁ KLAPKA - 200 ED zpětná klapka - dodávka | ks | 1 |  | 0 |  | 0 |  | 0 | 21 | 0 | 0 | 0 | 0 | 0 |  | Vlastní | Indiv | 0 | 0 |  | Práce | Běžná |  |  |  | POL1_
35 | 2.2b | ZPĚTNÁ KLAPKA - 200 ED zpětná klapka - montáž | ks | 1 |  | 0 |  | 0 |  | 0 | 21 | 0 | 0 | 0 | 0 | 0 |  | Vlastní | Indiv | 0 | 0 |  | Práce | Běžná |  |  |  | POL1_
36 | 2.3a | RYCHLOUPÍNACÍ SPONA - 200 rychloup.spona - dodávka | ks | 2 |  | 0 |  | 0 |  | 0 | 21 | 0 | 0 | 0 | 0 | 0 |  | Vlastní | Indiv | 0 | 0 |  | Práce | Běžná |  |  |  | POL1_
37 | 2.3b | RYCHLOUPÍNACÍ SPONA - 200 rychloup.spona - montáž | ks | 2 |  | 0 |  | 0 |  | 0 | 21 | 0 | 0 | 0 | 0 | 0 |  | Vlastní | Indiv | 0 | 0 |  | Práce | Běžná |  |  |  | POL1_
38 | 2.4a | KRUHOVÉ POTRUBÍ SPIRO - do průměru200 40% tvarovek - dodávka | bm | 5 |  | 0 |  | 0 |  | 0 | 21 | 0 | 0 | 0 | 0 | 0 |  | Vlastní | Indiv | 0 | 0 |  | Práce | Běžná |  |  |  | POL1_
39 | 2.4b | KRUHOVÉ POTRUBÍ SPIRO - do průměru200 40% tvarovek - montáž | bm | 5 |  | 0 |  | 0 |  | 0 | 21 | 0 | 0 | 0 | 0 | 0 |  | Vlastní | Indiv | 0 | 0 |  | Práce | Běžná |  |  |  | POL1_
Díl: | 003 | Zařízení č.4 - Chlazení promítací kabiny - Split systém |  |  |  | 0 |  | 0 |  | 0 |  | 0 |  | 0 |  | 0 |  |  |  |  | 0 | [6 empty] | DIL
40 | 3.1a | Fujitsu SPLIT systém - dodávka | ks | 1 |  | 0 |  | 0 |  | 0 | 21 | 0 | 0 | 0 | 0 | 0 |  | Vlastní | Indiv | 0 | 0 |  | Práce | Běžná |  |  |  | POL1_
|  | Fujitsu SPLIT systém, Inverter, R32, Pel=2,8kW/7A/230V, provozní rozsah: chlazení -10°C do 46°C, topení -15°C do 24° : | [25 empty] | VV | 0
|  | 1 |  | 1 | [23 empty] | VV | 0
41 | 3.1b | Fujitsu SPLIT systém - montáž | ks | 1 |  | 0 |  | 0 |  | 0 | 21 | 0 | 0 | 0 | 0 | 0 |  | Vlastní | Indiv | 0 | 0 |  | Práce | Běžná |  |  |  | POL1_
|  | Fujitsu SPLIT systém, Inverter, R32, Pel=2,8kW/7A/230V, provozní rozsah: chlazení -10°C do 46°C, topení -15°C do 24° : | [25 empty] | VV | 0
|  | 1 |  | 1 | [23 empty] | VV | 0
42 | 3.2a | Vnitřní kazetová jednotka MultiSplit systému Qch=5kW Qt=6,3kW chladivo R32, - dodávka | ks | 2 |  | 0 |  | 0 |  | 0 | 21 | 0 | 0 | 0 | 0 | 0 |  | Vlastní | Indiv | 0 | 0 |  | Práce | Běžná |  |  |  | POL1_
43 | 3.2b | Vnitřní kazetová jednotka MultiSplit systému Qch=5kW Qt=6,3kW chladivo R32, - montáž | ks | 2 |  | 0 |  | 0 |  | 0 | 21 | 0 | 0 | 0 | 0 | 0 |  | Vlastní | Indiv | 0 | 0 |  | Práce | Běžná |  |  |  | POL1_
44 | 3.3a | rozšiřující karta pro připojení drátového ovladače - dodávka | ks | 1 |  | 0 |  | 0 |  | 0 | 21 | 0 | 0 | 0 | 0 | 0 |  | Vlastní | Indiv | 0 | 0 |  | Práce | Běžná |  |  |  | POL1_
45 | 3.3b | rozšiřující karta pro připojení drátového ovladače - montáž | ks | 1 |  | 0 |  | 0 |  | 0 | 21 | 0 | 0 | 0 | 0 | 0 |  | Vlastní | Indiv | 0 | 0 |  | Práce | Běžná |  |  |  | POL1_
46 | 3.4a | drátový ovladač - dodávka | ks | 1 |  | 0 |  | 0 |  | 0 | 21 | 0 | 0 | 0 | 0 | 0 |  | Vlastní | Indiv | 0 | 0 |  | Práce | Běžná |  |  |  | POL1_
47 | 3.4b | drátový ovladač - montáž | ks | 1 |  | 0 |  | 0 |  | 0 | 21 | 0 | 0 | 0 | 0 | 0 |  | Vlastní | Indiv | 0 | 0 |  | Práce | Běžná |  |  |  | POL1_
48 | 3.5 | Měděné propojovací potrubí s teplenou izolací (tepelná izolace potrubí musí být černá), vč. mon.mat | bm | 15 |  | 0 |  | 0 |  | 0 | 21 | 0 | 0 | 0 | 0 | 0 |  | Vlastní | Indiv | 0 | 0 |  | Práce | Běžná |  |  |  | POL1_
49 | 3.6a | Stíněný komunikační kabel - dodávka | bm | 15 |  | 0 |  | 0 |  | 0 | 21 | 0 | 0 | 0 | 0 | 0 |  | Vlastní | Indiv | 0 | 0 |  | Práce | Běžná |  |  |  | POL1_
50 | 3.6b | Stíněný komunikační kabel - montáž | bm | 15 |  | 0 |  | 0 |  | 0 | 21 | 0 | 0 | 0 | 0 | 0 |  | Vlastní | Indiv | 0 | 0 |  | Práce | Běžná |  |  |  | POL1_
51 | 3.7 | Spuštění / zprovoznění bez cestovních nákladů | kmpl | 1 |  | 0 |  | 0 |  | 0 | 21 | 0 | 0 | 0 | 0 | 0 |  | Vlastní | Indiv | 0 | 0 |  | Práce | Běžná |  |  |  | POL1_
52 | 3.8a | plastové žlaby 100x50 - dodávka | bm | 8 |  | 0 |  | 0 |  | 0 | 21 | 0 | 0 | 0 | 0 | 0 |  | Vlastní | Indiv | 0 | 0 |  | Práce | Běžná |  |  |  | POL1_
53 | 3.8b | plastové žlaby 100x50 - montáž | bm | 8 |  | 0 |  | 0 |  | 0 | 21 | 0 | 0 | 0 | 0 | 0 |  | Vlastní | Indiv | 0 | 0 |  | Práce | Běžná |  |  |  | POL1_
54 | 3.9a | nástěnná konzola dlouhá - dodávka | ks | 1 |  | 0 |  | 0 |  | 0 | 21 | 0 | 0 | 0 | 0 | 0 |  | Vlastní | Indiv | 0 | 0 |  | Práce | Běžná |  |  |  | POL1_
55 | 3.9b | nástěnná konzola dlouhá - montáž | ks | 1 |  | 0 |  | 0 |  | 0 | 21 | 0 | 0 | 0 | 0 | 0 |  | Vlastní | Indiv | 0 | 0 |  | Práce | Běžná |  |  |  | POL1_
Díl: | 004 | Lešení |  |  |  | 0 |  | 0 |  | 0 |  | 0 |  | 0 |  | 0 |  |  |  |  | 0 | [6 empty] | DIL
56 | 4.1 | Lešení lehké s výškou lešeňové podlahy do 5m | m2 | 5 |  | 0 |  | 0 |  | 0 | 21 | 0 | 0 | 0 | 0 | 0 |  | Vlastní | Indiv | 0 | 0 |  | Práce | Běžná |  |  |  | POL1_
57 | 4.2 | Jeřáb včetně příjezdu, manipulace a odjezdu | h | 16 |  | 0 |  | 0 |  | 0 | 21 | 0 | 0 | 0 | 0 | 0 |  | Vlastní | Indiv | 0 | 0 |  | Práce | Běžná |  |  |  | POL1_
Díl: | 005 | Montážní, spojovací a těsnící materiál |  |  |  | 0 |  | 0 |  | 0 |  | 0 |  | 0 |  | 0 |  |  |  |  | 0 | [6 empty] | DIL
58 | 5.1 | TĚSNÍCÍ MATERIÁL | kpl | 1 |  | 0 |  | 0 |  | 0 | 21 | 0 | 0 | 0 | 0 | 0 |  | Vlastní | Indiv | 0 | 0 |  | Práce | Běžná |  |  |  | POL1_
Díl: | 006 | Hodinové zúčtovací sazby |  |  |  | 0 |  | 0 |  | 0 |  | 0 |  | 0 |  | 0 |  |  |  |  | 0 | [6 empty] | DIL
59 | 6.1 | VYREGULOVÁNÍ ZAŘÍZENÍ | h | 8 |  | 0 |  | 0 |  | 0 | 21 | 0 | 0 | 0 | 0 | 0 |  | Vlastní | Indiv | 0 | 0 |  | Práce | Běžná |  |  |  | POL1_
60 | 6.2 | Štítky pro označení | ks | 20 |  | 0 |  | 0 |  | 0 | 21 | 0 | 0 | 0 | 0 | 0 |  | Vlastní | Indiv | 0 | 0 |  | Práce | Běžná |  |  |  | POL1_
61 | 6.3 | Požární dotěsnění atestovaným tmelem | bm | 3 |  | 0 |  | 0 |  | 0 | 21 | 0 | 0 | 0 | 0 | 0 |  | Vlastní | Indiv | 0 | 0 |  | Práce | Běžná |  |  |  | POL1_
62 | 6.4 | Předávací dokumentace | h | 2 |  | 0 |  | 0 |  | 0 | 21 | 0 | 0 | 0 | 0 | 0 |  | Vlastní | Indiv | 0 | 0 |  | Práce | Běžná |  |  |  | POL1_
63 | 6.5 | Vodivé propojení | sada | 1 |  | 0 |  | 0 |  | 0 | 21 | 0 | 0 | 0 | 0 | 0 |  | Vlastní | Indiv | 0 | 0 |  | Práce | Běžná |  |  |  | POL1_
64 | 6.6 | Pružná guma tl10mm pro snížení vibrací | m2 | 2 |  | 0 |  | 0 |  | 0 | 21 | 0 | 0 | 0 | 0 | 0 |  | Vlastní | Indiv | 0 | 0 |  | Práce | Běžná |  |  |  | POL1_
65 | 6.7 | Zkušební provoz | h | 48 |  | 0 |  | 0 |  | 0 | 21 | 0 | 0 | 0 | 0 | 0 |  | Vlastní | Indiv | 0 | 0 |  | Práce | Běžná |  |  |  | POL1_
66 | 6.8 | Rezerva na stíženou montáž | ks | 1 |  | 0 |  | 0 |  | 0 | 21 | 0 | 0 | 0 | 0 | 0 |  | Vlastní | Indiv | 0 | 0 |  | Práce | Běžná |  |  |  | POL1_
Díl: | VN | Vedlejší náklady |  |  |  | 0 |  | 0 |  | 0 |  | 0 |  | 0 |  | 0 |  |  |  |  | 0 | [6 empty] | DIL
67 | vn1 | Doprava 3,60% z dodávky zařízení | % | 10619.7912 |  | 0 |  | 0 |  | 0 | 21 | 0 | 0 | 0 | 0 | 0 |  | Vlastní | Indiv | 0 | 0 |  | Práce | Běžná |  |  |  | POL1_
|  | (82650+4264+10792+1374+1195+1696+4152+1274+7000+750+6000+12375+907,2+1540+7200+5700)/100*3,6 |  | 5359.2912 | [23 empty] | VV | 0
|  | (7185+360+330+2500)/100*3,6 |  | 373.5 | [23 empty] | VV | 0
|  | (27900+47200+4500+3900+12750+300+5000+1200+3000)/100*3,6 |  | 3807 | [23 empty] | VV | 0
|  | (30000)/100*3,6 |  | 1080 | [23 empty] | VV | 0
68 | vn2 | Přesun | kg | 545.2 |  | 0 |  | 0 |  | 0 | 21 | 0 | 0 | 0 | 0 | 0 |  | Vlastní | Indiv | 0 | 0 |  | Práce | Běžná |  |  |  | POL1_
69 | vn3 | PPV 5,00% z montáže a nátěrů zařízení | % | 2446 |  | 0 |  | 0 |  | 0 | 21 | 0 | 0 | 0 | 0 | 0 |  | Vlastní | Indiv | 0 | 0 |  | Práce | Běžná |  |  |  | POL1_
|  | (9500+640+1800+300+750+600+1800+300+3000+150+6750+480+1100+4000+3000)/100*5 |  | 1708.5 | [23 empty] | VV | 0
|  | (950+100+200+1250)/100*5 |  | 125 | [23 empty] | VV | 0
|  | (4000+6000+350+350+450+800+300)/100*5 |  | 612.5 | [23 empty] | VV | 0
70 | vn4 | Zednické výpomoci 1,60% z montáže a nátěrů zařízení | % | 782.72 |  | 0 |  | 0 |  | 0 | 21 | 0 | 0 | 0 | 0 | 0 |  | Vlastní | Indiv | 0 | 0 |  | Práce | Běžná |  |  |  | POL1_
|  | 48920/100*1,6 |  | 782.72 | [23 empty] | VV | 0
[26 empty] | 15 | 21 | DPH
| Celkem |  |  |  |  | 0 | [19 empty] | 0 | 0 | SUM
END
Note on S6: Jedná se o informaci, zda se jedná o položku, která je do rozpočtu zadána z cenové soustavy RTS, nebo vlastní.
Note on T6: Jedná se o název CÚ, která je zadána u položky rozpočtu

## SO 01a SO 01a.1 Pol
Položkový soupis prací a dodávek | [27 empty] | #TypZaznamu#
S: | 22105 | Rekonstrukce kiosku ČS EO Benátky nad Jizerou | [25 empty] | STA
O: | SO 01a | Kiosek - demolice | [22 empty] | STA |  |  | OBJ
R: | SO 01a.1 | Demolice | [25 empty] | ROZ
P.č. | Číslo položky | Název položky | MJ | Množství | Cena / MJ | Celkem | Dodávka | Dodávka celk. | Montáž | Montáž celk. | DPH | Cena s DPH | Hmotnost / MJ | Hmotnost celk.(t) | Dem. hmotnost / MJ | Dem. hmotnost celk.(t) | Ceník | Cen. soustava / platnost | Cenová úroveň | Nhod / MJ | Nhod celk. | Dodavatel | Typ položky | Stav položky
Díl: | 1 | Zemní práce |  |  |  | 0 |  | 0 |  | 0 |  | 0 |  | 73.1 |  | 0 |  |  |  |  | 329.87 | [6 empty] | DIL
1 | 132201110R00 | Hloubení rýh šířky do 60 cm do 50 m3, v hornině 3, hloubení strojně | m3 | 42.4212 |  | 0 |  | 0 |  | 0 | 21 | 0 | 0 | 0 | 0 | 0 | 800-1 | RTS 25/ I | RTS 23/ I | 0.365 | 15.48 |  | Práce | Běžná |  |  |  | POL1_
|  | zapažených i nezapažených s urovnáním dna do předepsaného profilu a spádu, s přehozením výkopku na přilehlém terénu na vzdálenost do 3 m od podélné osy rýhy nebo s naložením výkopku na dopravní prostředek. | [25 empty] | SPI |  | zapažených i nezapažených s urovnáním dna do předepsaného profilu a spádu, s přehozením výkopku na přilehlém terénu na vzdálenost do 3 m od podélné osy rýhy nebo s naložením výkopku na dopravní prostředek.
|  | (17,35+6,03)*2*0,60*1,45 |  | 40.6812 | [23 empty] | VV | 0
|  | 0,50*0,60*1,45*4 |  | 1.74 | [23 empty] | VV | 0
2 | 132201119R00 | Hloubení rýh šířky do 60 cm příplatek za lepivost, v hornině 3, | m3 | 21.2106 |  | 0 |  | 0 |  | 0 | 21 | 0 | 0 | 0 | 0 | 0 | 800-1 | RTS 25/ I | RTS 23/ I | 0.3898 | 8.27 |  | Práce | Běžná |  |  |  | POL1_
|  | zapažených i nezapažených s urovnáním dna do předepsaného profilu a spádu, s přehozením výkopku na přilehlém terénu na vzdálenost do 3 m od podélné osy rýhy nebo s naložením výkopku na dopravní prostředek. | [25 empty] | SPI |  | zapažených i nezapažených s urovnáním dna do předepsaného profilu a spádu, s přehozením výkopku na přilehlém terénu na vzdálenost do 3 m od podélné osy rýhy nebo s naložením výkopku na dopravní prostředek.
|  | 42,4212*0,50 |  | 21.2106 | [23 empty] | VV | 0
3 | 151101201R00 | Zřízení pažení stěn výkopu bez rozepření, vzepření příložné, hloubky do 4 m | m2 | 55.424 |  | 0 |  | 0 |  | 0 | 21 | 0 | 0.0007 | 0.04 | 0 | 0 | 800-1 | RTS 25/ I | RTS 23/ I | 0.156 | 8.65 |  | Práce | Běžná |  |  |  | POL1_
|  | (18,55+6,03)*2*1,40 |  | 68.824 | [23 empty] | VV | 0
|  | 1,10*1,40*2*5 |  | 15.4 | [23 empty] | VV | 0
|  | odpočet množství zápor.pažení : -12,00*2,40 |  | -28.8 | [23 empty] | VV | 0
4 | 151101211R00 | Odstranění pažení stěn výkopu příložné, hloubky do 4 m | m2 | 55.424 |  | 0 |  | 0 |  | 0 | 21 | 0 | 0 | 0 | 0 | 0 | 800-1 | RTS 25/ I | RTS 23/ I | 0.095 | 5.27 |  | Práce | Běžná |  |  |  | POL1_
|  | s uložením pažin na vzdálenost do 3 m od okraje výkopu, | [25 empty] | SPI
5 | 151101401R00 | Zřízení vzepření zapažených stěn výkopů při roubení příložném, hloubky do 4 m | m2 | 55.424 |  | 0 |  | 0 |  | 0 | 21 | 0 | 0.0008 | 0.04 | 0 | 0 | 800-1 | RTS 25/ I | RTS 23/ I | 0.283 | 15.68 |  | Práce | Běžná |  |  |  | POL1_
|  | s potřebným přepažováním, | [25 empty] | SPI
6 | 151101411R00 | Odstranění vzepření stěn výkopů při roubení příložném, hloubky do 4 m | m2 | 55.424 |  | 0 |  | 0 |  | 0 | 21 | 0 | 0 | 0 | 0 | 0 | 800-1 | RTS 25/ I | RTS 23/ I | 0.08 | 4.43 |  | Práce | Běžná |  |  |  | POL1_
|  | s uložením materiálu na vzdálenost do 3 m od kraje výkopu, | [25 empty] | SPI
7 | 151821112R00 | Zaberanění ocelových zápor hmotnost do 15 kg/m, délky 2 m | m | 31.2 |  | 0 |  | 0 |  | 0 | 21 | 0 | 0 | 0 | 0 | 0 | 800-1 | RTS 25/ I | RTS 23/ I | 0.831 | 25.93 |  | Práce | Běžná |  |  |  | POL1_
|  | svislých z válcovaných tyčí nebo kolejnic, s případným zarovnáním volných konců | [25 empty] | SPI
|  | 2,40*13 |  | 31.2 | [23 empty] | VV | 0
8 | 151822301R00 | Vrtání šachet pro zápory průměr vrtu do 380 mm, hloubky do 5 m, v hornině 3 | m | 31.2 |  | 0 |  | 0 |  | 0 | 21 | 0 | 0.00029 | 0.01 | 0 | 0 | 800-1 | RTS 25/ I | RTS 23/ I | 1.017 | 31.73 |  | Práce | Běžná |  |  |  | POL1_
|  | 2,40*13 |  | 31.2 | [23 empty] | VV | 0
9 | 151823101R00 | Osazení zápor délky 8 m | m | 31.2 |  | 0 |  | 0 |  | 0 | 21 | 0 | 0.07374 | 2.3 | 0 | 0 | 800-1 | RTS 25/ I | Indiv | 1.917 | 59.81 |  | Práce | Běžná |  |  |  | POL1_
|  | ocelových jednoduchých, pro pažení hloubených vykopávek do předem provedených vrtů, se zabetonováním spodního konce, s případným nutným obsypem zápory pískem | [25 empty] | SPI |  | ocelových jednoduchých, pro pažení hloubených vykopávek do předem provedených vrtů, se zabetonováním spodního konce, s případným nutným obsypem zápory pískem
|  | viz. TZ : 2,40*13 |  | 31.2 | [23 empty] | VV | 0
10 | 151824102R00 | Vytažení zápor hmotnost do 15 kg/m, délky do 2 m | m | 31.2 |  | 0 |  | 0 |  | 0 | 21 | 0 | 0 | 0 | 0 | 0 | 800-1 | RTS 25/ I | RTS 23/ I | 0.903 | 28.17 |  | Práce | Běžná |  |  |  | POL1_
|  | ocelových, svislých | [25 empty] | SPI
|  | 2,40*13 |  | 31.2 | [23 empty] | VV | 0
11 | 151825101R00 | Pažiny, převázky a vrchní kotvení zápor pažiny, z dřevěných fošen, tloušťky 6 cm | m2 | 18 |  | 0 |  | 0 |  | 0 | 21 | 0 | 0.03828 | 0.69 | 0 | 0 | 800-1 | RTS 25/ I | RTS 23/ I | 0.981 | 17.66 |  | Práce | Běžná |  |  |  | POL1_
|  | 12,00*1,50 |  | 18 | [23 empty] | VV | 0
12 | 161101101R00 | Svislé přemístění výkopku z horniny 1 až 4, při hloubce výkopu přes 1 do 2,5 m | m3 | 42.4212 |  | 0 |  | 0 |  | 0 | 21 | 0 | 0 | 0 | 0 | 0 | 800-1 | RTS 25/ I | RTS 23/ I | 0.345 | 14.64 |  | Práce | Běžná |  |  |  | POL1_
|  | bez naložení do dopravní nádoby, ale s vyprázdněním dopravní nádoby na hromadu nebo na dopravní prostředek, | [25 empty] | SPI |  | bez naložení do dopravní nádoby, ale s vyprázdněním dopravní nádoby na hromadu nebo na dopravní prostředek,
13 | 162701105R00 | Vodorovné přemístění výkopku z horniny 1 až 4, na vzdálenost přes 9 000 do 10 000 m | m3 | 39.7312 |  | 0 |  | 0 |  | 0 | 21 | 0 | 0 | 0 | 0 | 0 | 800-1 | RTS 25/ I | RTS 23/ I | 0.011 | 0.44 |  | Práce | Běžná |  |  |  | POL1_
|  | po suchu, bez naložení výkopku, avšak se složením bez rozhrnutí, zpáteční cesta vozidla. | [25 empty] | SPI
|  | chybějící : (32,4632+5,3760)*1,05 |  | 39.7312 | [23 empty] | VV | 0
14 | 162701109R00 | Vodorovné přemístění výkopku příplatek k ceně za každých dalších i započatých 1 000 m přes 10 000 m z horniny 1 až 4 | m3 | 278.1181 |  | 0 |  | 0 |  | 0 | 21 | 0 | 0 | 0 | 0 | 0 | 800-1 | RTS 25/ I | RTS 23/ I | 0 | 0 |  | Práce | Běžná |  |  |  | POL1_
|  | po suchu, bez naložení výkopku, avšak se složením bez rozhrnutí, zpáteční cesta vozidla. | [25 empty] | SPI
|  | 39,73116*7 |  | 278.1181 | [23 empty] | VV | 0
15 | 174101101R00 | Zásyp sypaninou se zhutněním jam, šachet, rýh nebo kolem objektů v těchto vykopávkách | m3 | 82.1524 |  | 0 |  | 0 |  | 0 | 21 | 0 | 0 | 0 | 0 | 0 | 800-1 | RTS 25/ I | RTS 23/ I | 0.202 | 16.59 |  | Práce | Běžná |  |  |  | POL1_
|  | z jakékoliv horniny s uložením výkopku po vrstvách, | [25 empty] | SPI
|  | včetně strojního přemístění materiálu pro zásyp ze vzdálenosti do 10 m od okraje zásypu | [25 empty] | POP
|  | vytěžená zpět : 42,4212 |  | 42.4212 | [23 empty] | VV | 0
|  | chybějící : (32,4632+5,3760)*1,05 |  | 39.7312 | [23 empty] | VV | 0
16 | 130001101R01 | Příplatek za ztížené hloubení v blízkosti zákl.konstrukcí | m3 | 42.4212 |  | 0 |  | 0 |  | 0 | 21 | 0 | 0 | 0 | 0 | 0 |  | Vlastní | Indiv | 1.763 | 74.79 |  | Práce | Běžná |  |  |  | POL1_
17 | 181201101R01 | Úprava pláně v hor. 1-4, bez zhutnění | m2 | 179.3005 |  | 0 |  | 0 |  | 0 | 21 | 0 | 0 | 0 | 0 | 0 |  | Vlastní | RTS 23/ I | 0.013 | 2.33 |  | Práce | Běžná |  |  |  | POL1_
|  | ((17,35*4,83)+62,00+17,20)*1,10 |  | 179.3005 | [23 empty] | VV | 0
18 | 13380525R | Tyč ocelová válcovaná za tepla průřez: I; značka: S235JR (1.0038); h = 140 mm; b = 66 mm; s = 5,7 mm; t = 8,6 mm | t | 0.49078 |  | 0 |  | 0 |  | 0 | 21 | 0 | 1 | 0.49 | 0 | 0 | SPCM | RTS 25/ I | RTS 23/ I | 0 | 0 |  | Specifikace | Běžná |  |  |  | POL3_
|  | 2,40*13*0,01430*1,10 |  | 0.49078 | [23 empty] | VV | 0
19 | 5832101R.1 | Zemina recyklovaná nákup | t | 69.5295 |  | 0 |  | 0 |  | 0 | 21 | 0 | 1 | 69.53 | 0 | 0 |  | Vlastní | Indiv | 0 | 0 |  | Specifikace | Běžná |  |  |  | POL3_
|  | 39,73116*1,75 |  | 69.5295 | [23 empty] | VV | 0
Díl: | 11 | Přípravné a přidružené práce |  |  |  | 0 |  | 0 |  | 0 |  | 0 |  | 0 |  | 16.32 |  |  |  |  | 11.55 | [6 empty] | DIL
20 | 113106121R00 | Rozebrání komunikací pro pěší s jakýmkoliv ložem a výplní spár z betonových nebo kameninových dlaždic nebo tvarovek | m2 | 17.2 |  | 0 |  | 0 |  | 0 | 21 | 0 | 0 | 0 | 0.138 | 2.37 | 822-1 | RTS 25/ I | RTS 23/ I | 0.16 | 2.75 |  | Práce | Běžná |  |  |  | POL1_
|  | s přemístěním hmot na skládku na vzdálenost do 3 m nebo s naložením na dopravní prostředek | [25 empty] | SPI
|  | 17,20*1,00 |  | 17.2 | [23 empty] | VV | 0
21 | 113106231R00 | Rozebrání vozovek a ploch s jakoukoliv výplní spár v jakékoliv ploše, ze zámkové dlažky, kladených do lože z kameniva | m2 | 62 |  | 0 |  | 0 |  | 0 | 21 | 0 | 0 | 0 | 0.225 | 13.95 | 822-1 | RTS 25/ I | Indiv | 0.142 | 8.8 |  | Práce | Běžná |  |  |  | POL1_
|  | s přemístěním hmot na skládku na vzdálenost do 3 m nebo s naložením na dopravní prostředek | [25 empty] | SPI
Díl: | 9 | Ostatní konstrukce a práce |  |  |  | 0 |  | 0 |  | 0 |  | 0 |  | 0 |  | 0 |  |  |  |  | 0 | [6 empty] | DIL
22 | 9/R02 | Mobilní hliník. ochranné oplocení, vč. tkanin.zaplachtování, dovoz, montáž, nájem, demontáž, odvoz | m | 50 |  | 0 |  | 0 |  | 0 | 21 | 0 | 0 | 0 | 0 | 0 |  | Vlastní | Indiv | 0 | 0 |  | Práce | Běžná |  |  |  | POL1_
|  | vč. provizor.brány a branky : 50,00 |  | 50 | [23 empty] | VV | 0
Díl: | 94 | Lešení a stavební výtahy |  |  |  | 0 |  | 0 |  | 0 |  | 0 |  | 0.42 |  | 0 |  |  |  |  | 27.86 | [6 empty] | DIL
23 | 941955002R00 | Lešení lehké pracovní pomocné pomocné, o výšce lešeňové podlahy přes 1,2 do 1,9 m | m2 | 66.092 |  | 0 |  | 0 |  | 0 | 21 | 0 | 0.00158 | 0.1 | 0 | 0 | 800-3 | RTS 25/ I | RTS 23/ I | 0.214 | 14.14 |  | Práce | Běžná |  |  |  | POL1_
|  | 16,40*4,03 |  | 66.092 | [23 empty] | VV | 0
24 | 941955003R00 | Lešení lehké pracovní pomocné pomocné, o výšce lešeňové podlahy přes 1,9 do 2,5 m | m2 | 17.4 |  | 0 |  | 0 |  | 0 | 21 | 0 | 0.00592 | 0.1 | 0 | 0 | 800-3 | RTS 25/ I | RTS 23/ I | 0.26 | 4.52 |  | Práce | Běžná |  |  |  | POL1_
|  | 17,40*1,00 |  | 17.4 | [23 empty] | VV | 0
25 | 941955004R00 | Lešení lehké pracovní pomocné pomocné, o výšce lešeňové podlahy přes 2,5 do 3,5 m | m2 | 35.4 |  | 0 |  | 0 |  | 0 | 21 | 0 | 0.00635 | 0.22 | 0 | 0 | 800-3 | RTS 25/ I | RTS 23/ I | 0.26 | 9.2 |  | Práce | Běžná |  |  |  | POL1_
|  | (19,80+4,85+4,85)*1,20 |  | 35.4 | [23 empty] | VV | 0
Díl: | 96 | Bourání konstrukcí |  |  |  | 0 |  | 0 |  | 0 |  | 0 |  | 0.15 |  | 102.15 |  |  |  |  | 505.3 | [6 empty] | DIL
26 | 113201111R00 | Vytrhání obrub chodníkových ležatých | m | 5 |  | 0 |  | 0 |  | 0 | 21 | 0 | 0 | 0 | 0.22 | 1.1 | 822-1 | RTS 25/ I | RTS 23/ I | 0.143 | 0.72 |  | Práce | Běžná |  |  |  | POL1_
|  | s vybouráním lože, s přemístěním hmot na skládku na vzdálenost do 3 m nebo naložením na dopravní prostředek | [25 empty] | SPI |  | s vybouráním lože, s přemístěním hmot na skládku na vzdálenost do 3 m nebo naložením na dopravní prostředek
|  | pouze pohled Z : 5,00 |  | 5 | [23 empty] | VV | 0
27 | 961044111R00 | Bourání základů z betonu prostého | m3 | 32.4632 |  | 0 |  | 0 |  | 0 | 21 | 0 | 0 | 0 | 2 | 64.93 | 801-3 | RTS 25/ I | RTS 23/ I | 6.436 | 208.93 |  | Práce | Běžná |  |  |  | POL1_
|  | nebo vybourání otvorů průřezové plochy přes 4 m2 v základech, | [25 empty] | SPI
|  | (17,35+3,73)*2*0,55*1,40 |  | 32.4632 | [23 empty] | VV | 0
28 | 961055111R00 | Bourání základů železobetonových | m3 | 5.376 |  | 0 |  | 0 |  | 0 | 21 | 0 | 0 | 0 | 2.4 | 12.9 | 801-3 | RTS 25/ I | RTS 23/ I | 13.301 | 71.51 |  | Práce | Běžná |  |  |  | POL1_
|  | nebo vybourání otvorů průřezové plochy přes 4 m2 v základech | [25 empty] | SPI
|  | (0,80*0,90*1,40*4)+(0,80*0,60*1,40*2) |  | 5.376 | [23 empty] | VV | 0
29 | 963016111R00 | Demontáž sádrokartonových a sádrovláknitých podhledů z desek bez minerální izolace, na jednoduché ocelové konstrukci, 1x opláštěné tl. 12,5 mm | m2 | 45.32 |  | 0 |  | 0 |  | 0 | 21 | 0 | 0.00033 | 0.01 | 0.01583 | 0.72 | 801-3 | RTS 25/ I | RTS 23/ I | 0.346 | 15.68 |  | Práce | Běžná |  |  |  | POL1_
30 | 964076221R00 | Vybourání válcovaných nosníků uložených ve zdivu betonovém nebo kamenném na maltu cementovou, délky do 4 m, hmotnosti do 20 kg/m | t | 1.4338 |  | 0 |  | 0 |  | 0 | 21 | 0 | 0.03746 | 0.05 | 1.258 | 1.8 | 801-3 | RTS 25/ I | RTS 23/ I | 25.605 | 36.71 |  | Práce | Běžná |  |  |  | POL1_
|  | včetně pomocného lešení o výšce podlahy do 1900 mm a pro zatížení do 1,5 kPa (150 kg/m2) | [25 empty] | SPI
|  | 4,45*18*0,01790 |  | 1.4338 | [23 empty] | VV | 0
31 | 965043321RT1 | Bourání podkladů pod dlažby nebo litých celistvých dlažeb a mazanin betonových s potěrem nebo teracem, tloušťky do 100 mm, plochy do 1 m2 | m3 | 3.217 |  | 0 |  | 0 |  | 0 | 21 | 0 | 0 | 0 | 2.2 | 7.08 | 801-3 | RTS 25/ I | RTS 23/ I | 14.85 | 47.77 |  | Práce | Běžná |  |  |  | POL1_
|  | (45,32+3,40+0,99+1,24+13,39)*0,05 |  | 3.217 | [23 empty] | VV | 0
32 | 965081713R00 | Bourání podlah z keramických dlaždic, tloušťky do 10 mm, plochy přes 1 m2 | m2 | 56.164 |  | 0 |  | 0 |  | 0 | 21 | 0 | 0 | 0 | 0.02 | 1.12 | 801-3 | RTS 25/ I | RTS 23/ I | 0.147 | 8.26 |  | Práce | Běžná |  |  |  | POL1_
|  | bez podkladního lože, s jakoukoliv výplní spár | [25 empty] | SPI
|  | 45,32+3,40+0,99+1,24 |  | 50.95 | [23 empty] | VV | 0
|  | sokl m.č. 101 : (13,00-1,50+13,00+4,03+3,23+1,00+1,00+1,00)*0,15 |  | 5.214 | [23 empty] | VV | 0
33 | 968061125R00 | Vyvěšení nebo zavěšení dřevěných křídel dveří, plochy do 2 m2 | kus | 4 |  | 0 |  | 0 |  | 0 | 21 | 0 | 0 | 0 | 0 | 0 | 801-3 | RTS 25/ I | RTS 23/ I | 0.05 | 0.2 |  | Práce | Běžná |  |  |  | POL1_
|  | oken, dveří a vrat, s uložením a opětovným zavěšením po provedení stavebních změn, | [25 empty] | SPI
|  | 2+2 |  | 4 | [23 empty] | VV | 0
34 | 968072455R00 | Vybourání a vyjmutí kovových rámů a rolet rámů, včetně pomocného lešení o výšce podlahy do 1900 mm a pro zatížení do 1,5 kPa (150 kg/m2) dveřních zárubní, plochy do 2 m2 | m2 | 5.91 |  | 0 |  | 0 |  | 0 | 21 | 0 | 0.00117 | 0.01 | 0.076 | 0.45 | 801-3 | RTS 25/ I | RTS 23/ I | 0.939 | 5.55 |  | Práce | Běžná |  |  |  | POL1_
|  | (0,80*1,97*2)+(0,70*1,97*2) |  | 5.91 | [23 empty] | VV | 0
35 | 968083033R00 | Vybourání plastových výplní otvorů plastových stěn , nad 4 m2 | m2 | 47.5875 |  | 0 |  | 0 |  | 0 | 21 | 0 | 0.00049 | 0.02 | 0.055 | 2.62 | 801-3 | RTS 25/ I | RTS 23/ I | 0.255 | 12.13 |  | Práce | Běžná |  |  |  | POL1_
|  | (16,50+2,535)*2,50 |  | 47.5875 | [23 empty] | VV | 0
36 | 968095001R00 | Vybourání vnitřních parapetů dřevěných, šířky do 25 cm, | m | 17.325 |  | 0 |  | 0 |  | 0 | 21 | 0 | 0 | 0 | 0.01113 | 0.19 | 801-3 | RTS 25/ I | RTS 23/ I | 0.083 | 1.44 |  | Práce | Běžná |  |  |  | POL1_
|  | 17,35+2,385-1,49-0,40-0,52 |  | 17.325 | [23 empty] | VV | 0
37 | 968096001R00 | Vybourání vnitřních parapetů plastových, šířky do 20 cm, | m | 6.25 |  | 0 |  | 0 |  | 0 | 21 | 0 | 0 | 0 | 0.01188 | 0.07 | 801-3 | RTS 25/ I | RTS 23/ I | 0.093 | 0.58 |  | Práce | Běžná |  |  |  | POL1_
|  | 1,25*5 |  | 6.25 | [23 empty] | VV | 0
38 | 978059531R00 | Odsekání a odebrání obkladů stěn z obkládaček vnitřních z jakýchkoliv materiálů, plochy přes 2 m2 | m2 | 23.436 |  | 0 |  | 0 |  | 0 | 21 | 0 | 0 | 0 | 0.068 | 1.59 | 801-3 | RTS 25/ I | RTS 23/ I | 0.3 | 7.03 |  | Práce | Běžná |  |  |  | POL1_
|  | včetně otlučení podkladní omítky až na zdivo, | [25 empty] | SPI
|  | (2,13+2,13+1,60+0,80)*1,80 |  | 11.988 | [23 empty] | VV | 0
|  | (0,90+0,90+1,10+0,40)*1,80 |  | 5.94 | [23 empty] | VV | 0
|  | (1,13+1,13+0,40+0,40)*1,80 |  | 5.508 | [23 empty] | VV | 0
39 | 711140101R00 | Odstranění izolace proti vodě - pásy přitavením vodorovné, 1 vrstva | m2 | 88.2365 |  | 0 |  | 0 |  | 0 | 21 | 0 | 0 | 0 | 0.00487 | 0.43 | 800-711 | RTS 25/ I | RTS 23/ I | 0.041 | 3.62 |  | Práce | Běžná |  |  |  | POL1_
|  | 17,35*4,83 |  | 83.8005 | [23 empty] | VV | 0
|  | (17,35+4,83)*2*0,10 |  | 4.436 | [23 empty] | VV | 0
40 | 712300831R00 | Odstranění povlakové krytiny a mechu na střechách plochých do 10° povlakové krytiny jednovrstvé, | m2 | 99.3105 |  | 0 |  | 0 |  | 0 | 21 | 0 | 0 | 0 | 0.006 | 0.6 | 800-711 | RTS 25/ I | RTS 23/ I | 0.052 | 5.16 |  | Práce | Běžná |  |  |  | POL1_
|  | 17,35*4,83 |  | 83.8005 | [23 empty] | VV | 0
|  | (16,75+4,55+4,55)*0,60 |  | 15.51 | [23 empty] | VV | 0
41 | 713102111R00 | Odstranění tepelné izolace z desek, lamel, rohoží, pásů a foukané izolace podlah, volně uložené, z desek z expandovaného polystyrenu, tloušťky do 100 mm | m2 | 64.34 |  | 0 |  | 0 |  | 0 | 21 | 0 | 0 | 0 | 0.002 | 0.13 | 800-713 | RTS 25/ I | RTS 23/ I | 0.038 | 2.44 |  | Práce | Běžná |  |  |  | POL1_
|  | 45,32+3,40+0,99+1,24+13,39 |  | 64.34 | [23 empty] | VV | 0
42 | 713104112R00 | Odstranění tepelné izolace z desek, lamel, rohoží, pásů a foukané izolace plochých střech, volně uložené, z desek z expandovaného polystyrenu, tloušťky od 100 mm do 200 mm | m2 | 66.33 |  | 0 |  | 0 |  | 0 | 21 | 0 | 0 | 0 | 0.004 | 0.27 | 800-713 | RTS 25/ I | RTS 23/ I | 0.043 | 2.85 |  | Práce | Běžná |  |  |  | POL1_
43 | 713104122R00 | Odstranění tepelné izolace z desek, lamel, rohoží, pásů a foukané izolace plochých střech, volně uložené, z minerálních desek, lamel, rohoží a pásů, tloušťky od 100 mm do 200 mm | m2 | 66.33 |  | 0 |  | 0 |  | 0 | 21 | 0 | 0 | 0 | 0.024 | 1.59 | 800-713 | RTS 25/ I | RTS 23/ I | 0.045 | 2.98 |  | Práce | Běžná |  |  |  | POL1_
|  | mezi ocel. I nosníky : 16,75*3,96 |  | 66.33 | [23 empty] | VV | 0
44 | 721242804R00 | Demontáž lapačů střešních splavenin DN 125 | kus | 2 |  | 0 |  | 0 |  | 0 | 21 | 0 | 0 | 0 | 0.02517 | 0.05 | 800-721 | RTS 25/ I | RTS 23/ I | 0.465 | 0.93 |  | Práce | Běžná |  |  |  | POL1_
45 | 762341811R00 | Demontáž bednění a laťování bednění střech rovných, obloukových, o sklonu do 60 stupňů včetně všech nadstřešních konstrukcí z prken hrubých | m2 | 66.33 |  | 0 |  | 0 |  | 0 | 21 | 0 | 0 | 0 | 0.015 | 0.99 | 800-762 | RTS 25/ I | RTS 23/ I | 0.09 | 5.97 |  | Práce | Běžná |  |  |  | POL1_
46 | 764323830R00 | Demontáž oplechování okapů na střechách s živičnou (fóliovou) krytinou, rš 330 mm, | m | 16.75 |  | 0 |  | 0 |  | 0 | 21 | 0 | 0 | 0 | 0.0032 | 0.05 | 800-764 | RTS 25/ I | RTS 23/ I | 0.0805 | 1.35 |  | Práce | Běžná |  |  |  | POL1_
47 | 764352810R00 | Demontáž žlabů podokapních půlkruhových rovných, rš 330 mm, sklonu do 30° | m | 17.3 |  | 0 |  | 0 |  | 0 | 21 | 0 | 0 | 0 | 0.00336 | 0.06 | 800-764 | RTS 25/ I | RTS 23/ I | 0.069 | 1.19 |  | Práce | Běžná |  |  |  | POL1_
48 | 764359810R00 | Demontáž žlabů kotlíku kónického, , sklonu do 30° | kus | 2 |  | 0 |  | 0 |  | 0 | 21 | 0 | 0 | 0 | 0.00115 | 0 | 800-764 | RTS 25/ I | RTS 23/ I | 0.092 | 0.18 |  | Práce | Běžná |  |  |  | POL1_
49 | 764410850R00 | Demontáž oplechování parapetů rš od 100 do 330 mm | m | 6.25 |  | 0 |  | 0 |  | 0 | 21 | 0 | 0 | 0 | 0.00135 | 0.01 | 800-764 | RTS 25/ I | RTS 23/ I | 0.092 | 0.58 |  | Práce | Běžná |  |  |  | POL1_
|  | 1,25*5 |  | 6.25 | [23 empty] | VV | 0
50 | 764430840R00 | Demontáž oplechování zdí a nadezdívek rš od 330 do 500 mm | m | 27.01 |  | 0 |  | 0 |  | 0 | 21 | 0 | 0 | 0 | 0.0023 | 0.06 | 800-764 | RTS 25/ I | RTS 23/ I | 0.1035 | 2.8 |  | Práce | Běžná |  |  |  | POL1_
|  | RŠ 500 mm : 17,35+4,83+3,23 |  | 25.41 | [23 empty] | VV | 0
|  | RŠ 330 mm : 1,60 |  | 1.6 | [23 empty] | VV | 0
51 | 764454802R00 | Demontáž odpadních trub nebo součástí trub kruhových , o průměru 120 mm | m | 4 |  | 0 |  | 0 |  | 0 | 21 | 0 | 0 | 0 | 0.00285 | 0.01 | 800-764 | RTS 25/ I | RTS 23/ I | 0.069 | 0.28 |  | Práce | Běžná |  |  |  | POL1_
|  | (2,80-0,80)*2 |  | 4 | [23 empty] | VV | 0
52 | 766411811R00 | Demontáž obložení stěn panely velikosti do 1,5 m2 | m2 | 16.59 |  | 0 |  | 0 |  | 0 | 21 | 0 | 0 | 0 | 0.02465 | 0.41 | 800-766 | RTS 25/ I | RTS 23/ I | 0.25 | 4.15 |  | Práce | Běžná |  |  |  | POL1_
|  | m.č. 101 : (0,50+0,30+0,50)*2,70*3 |  | 10.53 | [23 empty] | VV | 0
|  | (0,30+0,50+0,50)*2,70 |  | 3.51 | [23 empty] | VV | 0
|  | 0,30*1,70*5 |  | 2.55 | [23 empty] | VV | 0
53 | 766411822R00 | Demontáž obložení stěn podkladových roštů | m2 | 16.59 |  | 0 |  | 0 |  | 0 | 21 | 0 | 0 | 0 | 0.008 | 0.13 | 800-766 | RTS 25/ I | RTS 23/ I | 0.066 | 1.09 |  | Práce | Běžná |  |  |  | POL1_
54 | 776401800R00 | Demontáž soklíků nebo lišt pryžových nebo PVC odstranění a uložení na hromady | m | 14.16 |  | 0 |  | 0 |  | 0 | 21 | 0 | 0 | 0 | 8e-05 | 0 | 800-775 | RTS 25/ I | RTS 23/ I | 0.035 | 0.5 |  | Práce | Běžná |  |  |  | POL1_
|  | 4,03+3,23+3,45+3,45 |  | 14.16 | [23 empty] | VV | 0
55 | 776511820RT2 | Odstranění povlakových podlah z nášlapné plochy lepených, s podložkou, z ploch přes 10 do 20 m2 | m2 | 13.39 |  | 0 |  | 0 |  | 0 | 21 | 0 | 0 | 0 | 0.001 | 0.01 | 800-775 | RTS 25/ I | RTS 23/ I | 0.268 | 3.59 |  | Práce | Běžná |  |  |  | POL1_
|  | 13,39 |  | 13.39 | [23 empty] | VV | 0
56 | 712300831R01 | Odstranění povlakové krytiny střech do 10°, 1 vrstva, pojistný asf.pás | m2 | 99.3105 |  | 0 |  | 0 |  | 0 | 21 | 0 | 0 | 0 | 0.006 | 0.6 |  | Vlastní | RTS 23/ I | 0.052 | 5.16 |  | Práce | Běžná |  |  |  | POL1_
57 | 721140806R01 | Demontáž potrubí litinového do DN 125 mm | m | 1.6 |  | 0 |  | 0 |  | 0 | 21 | 0 | 0 | 0 | 0.03065 | 0.05 |  | Vlastní | RTS 23/ I | 0.576 | 0.92 |  | Práce | Běžná |  |  |  | POL1_
|  | 0,80*2 |  | 1.6 | [23 empty] | VV | 0
58 | 764331832R01 | Demontáž lem.lišty, rš 250 a 330 mm, nad 45° | m | 1.2 |  | 0 |  | 0 |  | 0 | 21 | 0 | 0 | 0 | 0.00205 | 0 |  | Vlastní | Indiv | 0.0575 | 0.07 |  | Práce | Běžná |  |  |  | POL1_
|  | 0,60*2 |  | 1.2 | [23 empty] | VV | 0
59 | 764422810R01 | Demontáž oplechování říms,rš do 600 mm | m | 20.6 |  | 0 |  | 0 |  | 0 | 21 | 0 | 0 | 0 | 0.00395 | 0.08 |  | Vlastní | RTS 23/ I | 0.1035 | 2.13 |  | Práce | Běžná |  |  |  | POL1_
|  | 17,35+3,25 |  | 20.6 | [23 empty] | VV | 0
60 | 962081131R01 | Bourání oken ze skleněných tvárnic tl. 10 cm | m2 | 3.6 |  | 0 |  | 0 |  | 0 | 21 | 0 | 0.00067 | 0 | 0.055 | 0.2 |  | Vlastní | RTS 23/ I | 0.381 | 1.37 |  | Práce | Běžná |  |  |  | POL1_
|  | 1,20*0,60*5 |  | 3.6 | [23 empty] | VV | 0
61 | 964061321R01 | Uvolnění zhlaví trámu, průřezu 0,03 m2 | kus | 36 |  | 0 |  | 0 |  | 0 | 21 | 0 | 0.00162 | 0.06 | 0.039 | 1.4 |  | Vlastní | Indiv | 1.012 | 36.43 |  | Práce | Běžná |  |  |  | POL1_
|  | 18*2 |  | 36 | [23 empty] | VV | 0
62 | 978059621R01 | Odsekání vnějších obkladů stěn nad 2 m2, sokl v. 20 cm | m2 | 5.084 |  | 0 |  | 0 |  | 0 | 21 | 0 | 0 | 0 | 0.089 | 0.45 |  | Vlastní | RTS 23/ I | 0.6 | 3.05 |  | Práce | Běžná |  |  |  | POL1_
|  | (17,35+4,83+0,52+0,30+2,12+0,30)*0,20 |  | 5.084 | [23 empty] | VV | 0
Díl: | 98 | Demolice |  |  |  | 0 |  | 0 |  | 0 |  | 0 |  | 0.21 |  | 104.12 |  |  |  |  | 376.4 | [6 empty] | DIL
63 | 981511111R00 | Demolice konstrukcí objektů postupným rozebíráním, z cihel, tvárnic, kamene, zdiva smíšeného nebo hrázděného na maltu vápennou nebo vápenocementovou | m3 | 26.1957 |  | 0 |  | 0 |  | 0 | 21 | 0 | 0.002 | 0.05 | 1.805 | 47.28 | 800-6 | RTS 25/ I | Indiv | 3.46 | 90.64 |  | Práce | Běžná |  |  |  | POL1_
|  | (17,20+4,43+1,72+0,15+0,15)*0,40*2,60 |  | 24.596 | [23 empty] | VV | 0
|  | -1,20*0,60*5 |  | -3.6 | [23 empty] | VV | 0
|  | (9,93+5,01+2,53)*0,95*0,15 |  | 2.4895 | [23 empty] | VV | 0
|  | (3,53+2,90+2,13+2,13+1,10)*2,80*0,10 |  | 3.3012 | [23 empty] | VV | 0
|  | -(0,80*1,97*2*0,10)-(0,70*1,97*2*0,10) |  | -0.591 | [23 empty] | VV | 0
64 | 981512114R00 | Demolice konstrukcí objektů jiným způsobem, ze železobetonu | m3 | 23.587 |  | 0 |  | 0 |  | 0 | 21 | 0 | 0.00674 | 0.16 | 2.41 | 56.84 | 800-6 | RTS 25/ I | Indiv | 12.115 | 285.76 |  | Práce | Běžná |  |  |  | POL1_
|  | 0,50*0,30*2,80*6 |  | 2.52 | [23 empty] | VV | 0
|  | (17,35+4,03)*2*0,40*0,20 |  | 3.4208 | [23 empty] | VV | 0
|  | (17,35+4,53+4,53)*0,30*0,90 |  | 7.1307 | [23 empty] | VV | 0
|  | 16,75*0,30*0,30 |  | 1.5075 | [23 empty] | VV | 0
|  | 16,10*3,73*0,15 |  | 9.0079 | [23 empty] | VV | 0
Díl: | 99 | Staveništní přesun hmot |  |  |  | 0 |  | 0 |  | 0 |  | 0 |  | 0 |  | 0 |  |  |  |  | 212.26 | [6 empty] | DIL
65 | 998981123R00 | Přesun hmot pro demolice obj. postup. rozebíráním postupným rozebíráním, výšky do 21 m | t | 73.9054 |  | 0 |  | 0 |  | 0 | 21 | 0 | 0 | 0 | 0 | 0 | 800-6 | RTS 25/ I | Indiv | 2.872 | 212.26 |  | Přesun hmot | Běžná |  |  |  | POL7_
|  | (JKSO 801 až 803, 811 až 815) bez omezení | [25 empty] | SPI
Díl: | D96 | Přesuny suti a vybouraných hmot |  |  |  | 0 |  | 0 |  | 0 |  | 0 |  | 0 |  | 0 |  |  |  |  | 665.19 | [6 empty] | DIL
66 | 979951112R00 | Výkup kovů železný šrot, tloušťky nad 4 mm | t | 0.45 |  | 0 |  | 0 |  | 0 | 21 | 0 | 0 | 0 | 0 | 0 | 801-3 | RTS 25/ I | Indiv | 0 | 0 |  | Práce | Běžná |  |  |  | POL1_
|  | Pro vyjádření výnosu ve prospěch zhotovitele je nutné jednotkovou cenu uvést se záporným znaménkem. (Získaná částka ponižuje náklad stavby.) | [25 empty] | POP |  | Pro vyjádření výnosu ve prospěch zhotovitele je nutné jednotkovou cenu uvést se záporným znaménkem. (Získaná částka ponižuje náklad stavby.)
67 | 979951161R00 | Výkup kovů zinek, plechy | t | 0.29 |  | 0 |  | 0 |  | 0 | 21 | 0 | 0 | 0 | 0 | 0 | 801-3 | RTS 25/ I | Indiv | 0 | 0 |  | Práce | Běžná |  |  |  | POL1_
|  | Pro vyjádření výnosu ve prospěch zhotovitele je nutné jednotkovou cenu uvést se záporným znaménkem. (Získaná částka ponižuje náklad stavby.) | [25 empty] | POP |  | Pro vyjádření výnosu ve prospěch zhotovitele je nutné jednotkovou cenu uvést se záporným znaménkem. (Získaná částka ponižuje náklad stavby.)
68 | 979990109R00 | Poplatek za skládku za uložení, skleněné tvárnice, , skupina 17 02 02 z Katalogu odpadů | t | 0.2 |  | 0 |  | 0 |  | 0 | 21 | 0 | 0 | 0 | 0 | 0 | 801-3 | RTS 25/ I | RTS 23/ I | 0 | 0 |  | Práce | Běžná |  |  |  | POL1_
69 | 979990110R00 | Poplatek za skládku za uložení, sádrokartonové desky, , skupina 17 08 02 z Katalogu odpadů | t | 0.72 |  | 0 |  | 0 |  | 0 | 21 | 0 | 0 | 0 | 0 | 0 | 801-3 | RTS 25/ I | RTS 23/ I | 0 | 0 |  | Práce | Běžná |  |  |  | POL1_
70 | 979990121R00 | Poplatek za skládku za uložení, asfaltové pásy, , skupina 17 03 02 z Katalogu odpadů | t | 1.03 |  | 0 |  | 0 |  | 0 | 21 | 0 | 0 | 0 | 0 | 0 | 801-3 | RTS 25/ I | RTS 23/ I | 0 | 0 |  | Práce | Běžná |  |  |  | POL1_
71 | 979990146R00 | Poplatek za skládku za uložení, čistý polystyren, čistá minerální a skelná vata, , skupina 17 06 04 z Katalogu odpadů | t | 1.99 |  | 0 |  | 0 |  | 0 | 21 | 0 | 0 | 0 | 0 | 0 | 801-3 | RTS 25/ I | RTS 23/ I | 0 | 0 |  | Práce | Běžná |  |  |  | POL1_
|  | 0,40+1,59 |  | 1.99 | [23 empty] | VV | 0
72 | 979990161R00 | Poplatek za skládku za uložení, dřevo, , skupina 17 02 01 z Katalogu odpadů | t | 1.73 |  | 0 |  | 0 |  | 0 | 21 | 0 | 0 | 0 | 0 | 0 | 801-3 | RTS 25/ I | Indiv | 0 | 0 |  | Práce | Běžná |  |  |  | POL1_
73 | 979990163R00 | Poplatek za skládku za uložení, plast+sklo, , skupina 17 09 04 z Katalogu odpadů | t | 2.69 |  | 0 |  | 0 |  | 0 | 21 | 0 | 0 | 0 | 0 | 0 | 801-3 | RTS 25/ I | RTS 23/ I | 0 | 0 |  | Práce | Běžná |  |  |  | POL1_
74 | 979990181R00 | Poplatek za skládku za uložení, PVC podlahová krytina, , skupina 20 03 07 z Katalogu odpadů | t | 0.02 |  | 0 |  | 0 |  | 0 | 21 | 0 | 0 | 0 | 0 | 0 | 801-3 | RTS 25/ I | RTS 23/ I | 0 | 0 |  | Práce | Běžná |  |  |  | POL1_
75 | 979999987R00 | Poplatek za skládku za recyklaci, směsi suti betonu, cihel, tašek a keramiky, kusovost nad 1600 cm2, skupina 17 01 07 z Katalogu odpadů | t | 207.8 |  | 0 |  | 0 |  | 0 | 21 | 0 | 0 | 0 | 0 | 0 | 801-3 | RTS 25/ I | RTS 23/ I | 0 | 0 |  | Práce | Běžná |  |  |  | POL1_
76 | 979011211R01 | Svislá doprava suti a vybour. hmot | t | 149.1563 |  | 0 |  | 0 |  | 0 | 21 | 0 | 0 | 0 | 0 | 0 |  | Vlastní | RTS 23/ I | 2.009 | 299.65 |  | Práce | Běžná |  |  |  | POL1_
|  | 222,62130*0,67 |  | 149.1563 | [23 empty] | VV | 0
77 | 979081121R01 | Příplatek k odvozu za každý další 1 km | t | 2078 |  | 0 |  | 0 |  | 0 | 21 | 0 | 0 | 0 | 0 | 0 |  | Vlastní | RTS 23/ I | 0 | 0 |  | Práce | Běžná |  |  |  | POL1_
|  | dopočet odvoz.vzdálenosti k revyklaci : 207,80*10 |  | 2078 | [23 empty] | VV | 0
78 | 979990122R01 | Poplatek za uložení suti - PVC fólie střešní krytina, skupina odpadu 170203 | t | 0.6 |  | 0 |  | 0 |  | 0 | 21 | 0 | 0 | 0 | 0 | 0 |  | Vlastní | RTS 23/ I | 0 | 0 |  | Práce | Běžná |  |  |  | POL1_
79 | 979990107R01 | Poplatek za uložení suti - směsný stavební a demoliční odpad, skupina odpadu 170904 | t | 5.1013 |  | 0 |  | 0 |  | 0 | 21 | 0 | 0 | 0 | 0 | 0 |  | Vlastní | Indiv | 0 | 0 |  | R-položka | Běžná |  |  |  | POL12_0
80 | 979081111R00 | Odvoz suti a vybouraných hmot na skládku do 1 km | t | 222.6213 |  | 0 |  | 0 |  | 0 | 21 | 0 | 0 | 0 | 0 | 0 | 801-3 | RTS 25/ I | RTS 23/ I | 0.49 | 109.08 |  | Přesun suti | Běžná |  |  |  | POL8_
|  | Včetně naložení na dopravní prostředek a složení na skládku, bez poplatku za skládku. | [25 empty] | POP
81 | 979081121R00 | Odvoz suti a vybouraných hmot na skládku příplatek za každý další 1 km | t | 1335.7278 |  | 0 |  | 0 |  | 0 | 21 | 0 | 0 | 0 | 0 | 0 | 801-3 | RTS 25/ I | RTS 23/ I | 0 | 0 |  | Přesun suti | Běžná |  |  |  | POL8_
82 | 979082111R00 | Vnitrostaveništní doprava suti a vybouraných hmot do 10 m | t | 222.6213 |  | 0 |  | 0 |  | 0 | 21 | 0 | 0 | 0 | 0 | 0 | 801-3 | RTS 25/ I | RTS 23/ I | 0.942 | 209.71 |  | Přesun suti | Běžná |  |  |  | POL8_
83 | 979082121R00 | Vnitrostaveništní doprava suti a vybouraných hmot příplatek k ceně za každých dalších 5 m | t | 445.2426 |  | 0 |  | 0 |  | 0 | 21 | 0 | 0 | 0 | 0 | 0 | 801-3 | RTS 25/ I | RTS 23/ I | 0.105 | 46.75 |  | Přesun suti | Běžná |  |  |  | POL8_
[26 empty] | 15 | 21 | DPH
| Celkem |  |  |  |  | 0 | [19 empty] | 0 | 0 | SUM
END
Note on S6: Jedná se o informaci, zda se jedná o položku, která je do rozpočtu zadána z cenové soustavy RTS, nebo vlastní.
Note on T6: Jedná se o název CÚ, která je zadána u položky rozpočtu

## SO 01a SO 01a.2 Pol
Položkový soupis prací a dodávek | [27 empty] | #TypZaznamu#
S: | 22105 | Rekonstrukce kiosku ČS EO Benátky nad Jizerou | [25 empty] | STA
O: | SO 01a | Kiosek - demolice | [22 empty] | STA |  |  | OBJ
R: | SO 01a.2 | Zdravotechnická instalace - demontáže | [25 empty] | ROZ
P.č. | Číslo položky | Název položky | MJ | Množství | Cena / MJ | Celkem | Dodávka | Dodávka celk. | Montáž | Montáž celk. | DPH | Cena s DPH | Hmotnost / MJ | Hmotnost celk.(t) | Dem. hmotnost / MJ | Dem. hmotnost celk.(t) | Ceník | Cen. soustava / platnost | Cenová úroveň | Nhod / MJ | Nhod celk. | Dodavatel | Typ položky | Stav položky
Díl: | 720 | Zdravotechnická instalace |  |  |  | 0 |  | 0 |  | 0 |  | 0 |  | 0 |  | 0 |  |  |  |  | 0 | [6 empty] | DIL
1 | 720/KPL01 | Demontáže ZTI - komplet | kpl | 1 |  | 0 |  | 0 |  | 0 | 21 | 0 | 0 | 0 | 0 | 0 |  | Vlastní | Indiv | 0 | 0 |  | Práce | Běžná |  |  |  | POL1_
|  | demontáže zařiz. předmětů ( klozety, umyvadlo ... ) : | [25 empty] | VV | 0
|  | demontáže rozvodů vody a kanaliza : | [25 empty] | VV | 0
|  | demontáže armatur : | [25 empty] | VV | 0
|  | odvoz suti na skládku, poplatky na skládce : | [25 empty] | VV | 0
|  | komplet : 1,00 |  | 1 | [23 empty] | VV | 0
[26 empty] | 15 | 21 | DPH
| Celkem |  |  |  |  | 0 | [19 empty] | 0 | 0 | SUM
END
Note on S6: Jedná se o informaci, zda se jedná o položku, která je do rozpočtu zadána z cenové soustavy RTS, nebo vlastní.
Note on T6: Jedná se o název CÚ, která je zadána u položky rozpočtu

## SO 01a SO 01a.3 Pol
Položkový soupis prací a dodávek | [27 empty] | #TypZaznamu#
S: | 22105 | Rekonstrukce kiosku ČS EO Benátky nad Jizerou | [25 empty] | STA
O: | SO 01a | Kiosek - demolice | [22 empty] | STA |  |  | OBJ
R: | SO 01a.3 | Vytápění - demontáže | [25 empty] | ROZ
P.č. | Číslo položky | Název položky | MJ | Množství | Cena / MJ | Celkem | Dodávka | Dodávka celk. | Montáž | Montáž celk. | DPH | Cena s DPH | Hmotnost / MJ | Hmotnost celk.(t) | Dem. hmotnost / MJ | Dem. hmotnost celk.(t) | Ceník | Cen. soustava / platnost | Cenová úroveň | Nhod / MJ | Nhod celk. | Dodavatel | Typ položky | Stav položky
Díl: | 730 | Ústřední vytápění |  |  |  | 0 |  | 0 |  | 0 |  | 0 |  | 0 |  | 0 |  |  |  |  | 0 | [6 empty] | DIL
1 | 730/KPL01 | Demontáže UT - komplet | kpl | 1 |  | 0 |  | 0 |  | 0 | 21 | 0 | 0 | 0 | 0 | 0 |  | Vlastní | Indiv | 0 | 0 |  | Práce | Běžná |  |  |  | POL1_
|  | demontáže elektro přímotopů, vč. příslušenství : | [25 empty] | VV | 0
|  | odvoz na skládku, poplatky na skládce : | [25 empty] | VV | 0
|  | komplet : 1,00 |  | 1 | [23 empty] | VV | 0
[26 empty] | 15 | 21 | DPH
| Celkem |  |  |  |  | 0 | [19 empty] | 0 | 0 | SUM
END
Note on S6: Jedná se o informaci, zda se jedná o položku, která je do rozpočtu zadána z cenové soustavy RTS, nebo vlastní.
Note on T6: Jedná se o název CÚ, která je zadána u položky rozpočtu

## SO 01a SO 01a.4 Pol
Položkový soupis prací a dodávek | [27 empty] | #TypZaznamu#
S: | 22105 | Rekonstrukce kiosku ČS EO Benátky nad Jizerou | [25 empty] | STA
O: | SO 01a | Kiosek - demolice | [22 empty] | STA |  |  | OBJ
R: | SO 01a.4 | Elektroinstalace - demontáže | [25 empty] | ROZ
P.č. | Číslo položky | Název položky | MJ | Množství | Cena / MJ | Celkem | Dodávka | Dodávka celk. | Montáž | Montáž celk. | DPH | Cena s DPH | Hmotnost / MJ | Hmotnost celk.(t) | Dem. hmotnost / MJ | Dem. hmotnost celk.(t) | Ceník | Cen. soustava / platnost | Cenová úroveň | Nhod / MJ | Nhod celk. | Dodavatel | Typ položky | Stav položky
Díl: | 1 | Demontáže |  |  |  | 0 |  | 0 |  | 0 |  | 0 |  | 0 |  | 0 |  |  |  |  | 0 | [6 empty] | DIL
1 | Pol__0001 | Demontaz stavajiciho zarizeni, kabelů, rozvodů, rozvaděčů, svítidel, včetně ekologické likvidace | hod | 60 |  | 0 |  | 0 |  | 0 | 21 | 0 | 0 | 0 | 0 | 0 |  | Vlastní | Indiv | 0 | 0 |  | Práce | Běžná |  |  |  | POL1_1
2 | Pol__0002 | Demontáž a úschova houkačky a 3x zařízení ASF | hod | 6 |  | 0 |  | 0 |  | 0 | 21 | 0 | 0 | 0 | 0 | 0 |  | Vlastní | Indiv | 0 | 0 |  | Práce | Běžná |  |  |  | POL1_1
3 | Pol__0003 | Demontáž a úschova pokladního systému | hod | 8 |  | 0 |  | 0 |  | 0 | 21 | 0 | 0 | 0 | 0 | 0 |  | Vlastní | Indiv | 0 | 0 |  | Práce | Běžná |  |  |  | POL1_1
4 | Pol__0004 | Repase demontovaneho zarizeni | hod | 12 |  | 0 |  | 0 |  | 0 | 21 | 0 | 0 | 0 | 0 | 0 |  | Vlastní | Indiv | 0 | 0 |  | Práce | Běžná |  |  |  | POL1_1
5 | Pol__0005 | Spolupráce s firmou Monti Systems při demontáži jejich zařízení v kiosku - Demontáž zajišťuje fy, Monti Systems | hod | 4 |  | 0 |  | 0 |  | 0 | 21 | 0 | 0 | 0 | 0 | 0 |  | Vlastní | Indiv | 0 | 0 |  | Práce | Běžná |  |  |  | POL1_1
6 | Pol__0006 | Spolupráce s firmou Kralupol při demontáži jejich zařízení - LPG - Demontáž zajišťuje fy Kralupol, včetně zajištění demontovaného zařízení (rozvaděč, kabely, další zařízení) | hod | 4 |  | 0 |  | 0 |  | 0 | 21 | 0 | 0 | 0 | 0 | 0 |  | Vlastní | Indiv | 0 | 0 |  | Práce | Běžná |  |  |  | POL1_1
7 | Pol__0007 | Vyhledání venkovních všech tras kabelů v návaznosti na jejich výstupy ze stávajícího kiosku a, vypískání jejich nejbližších vedení v zemi u kiosku | hod | 8 |  | 0 |  | 0 |  | 0 | 21 | 0 | 0 | 0 | 0 | 0 |  | Vlastní | Indiv | 0 | 0 |  | Práce | Běžná |  |  |  | POL1_1
8 | Pol__0008 | Vyhledání a zajištění stávajícího uzemnění | hod | 4 |  | 0 |  | 0 |  | 0 | 21 | 0 | 0 | 0 | 0 | 0 |  | Vlastní | Indiv | 0 | 0 |  | Práce | Běžná |  |  |  | POL1_1
9 | Pol__0009 | Zajištění stávajících kabelů vstupujících do kiosku, které budou znovu napojovány z nového rozvaděče, po jeho instalaci (vysavač, kompresor, VO, ...) v dostatečné vzdálenosti od stavby. Vč zakončení, | set | 6 |  | 0 |  | 0 |  | 0 | 21 | 0 | 0 | 0 | 0 | 0 |  | Vlastní | Indiv | 0 | 0 |  | Práce | Běžná |  |  |  | POL1_1
|  | krabic, krátkých výkopů, ... | [25 empty] | POP
10 | Pol__0010 | Zajištění stávajících kabelů vstupujících do kiosku ze zastřešení ČS, které budou znovu napojovány z, nového rozvaděče po jeho instalaci v podhledu (krabice apod.) vč značení kabelů kam vedou | set | 8 |  | 0 |  | 0 |  | 0 | 21 | 0 | 0 | 0 | 0 | 0 |  | Vlastní | Indiv | 0 | 0 |  | Práce | Běžná |  |  |  | POL1_1
11 | Pol__0011 | Vtažení stávajících kabelů z kiosku do kabelové šachty před kioskem s ponecháním dostatečné délky, pro spojení s novými zatahovanými kabely do prostoru ČS. Vč. označení kabelů štítky k zařízením | set | 30 |  | 0 |  | 0 |  | 0 | 21 | 0 | 0 | 0 | 0 | 0 |  | Vlastní | Indiv | 0 | 0 |  | Práce | Běžná |  |  |  | POL1_1
12 | Pol__0012 | Vtažení stávajících trubiček od ASF z kiosku do kabelové šachty před kioskem popř. jejich zajištění, mimo stavbu podud neprochází šachtou | set | 9 |  | 0 |  | 0 |  | 0 | 21 | 0 | 0 | 0 | 0 | 0 |  | Vlastní | Indiv | 0 | 0 |  | Práce | Běžná |  |  |  | POL1_1
13 | Pol__0013 | Vyčištění stávající kabelové šachty, zajištění před vnikem vody a suti ze stavby | set | 1 |  | 0 |  | 0 |  | 0 | 21 | 0 | 0 | 0 | 0 | 0 |  | Vlastní | Indiv | 0 | 0 |  | Práce | Běžná |  |  |  | POL1_1
14 | Pol__0014 | Spolupráce s firmou Monti Systems při demontáži zařízení slaboproudu v kiosku - Demontáž zajišťuje, fy Monti Systems | hod | 5 |  | 0 |  | 0 |  | 0 | 21 | 0 | 0 | 0 | 0 | 0 |  | Vlastní | Indiv | 0 | 0 |  | Práce | Běžná |  |  |  | POL1_1
[26 empty] | 15 | 21 | DPH
| Celkem |  |  |  |  | 0 | [19 empty] | 0 | 0 | SUM
END
Note on S6: Jedná se o informaci, zda se jedná o položku, která je do rozpočtu zadána z cenové soustavy RTS, nebo vlastní.
Note on T6: Jedná se o název CÚ, která je zadána u položky rozpočtu

## SO 01a SO 01a.5 Pol
Položkový soupis prací a dodávek | [27 empty] | #TypZaznamu#
S: | 22105 | Rekonstrukce kiosku ČS EO Benátky nad Jizerou | [25 empty] | STA
O: | SO 01a | Kiosek - demolice | [22 empty] | STA |  |  | OBJ
R: | SO 01a.5 | Vzduchotechnika - demontáže | [25 empty] | ROZ
P.č. | Číslo položky | Název položky | MJ | Množství | Cena / MJ | Celkem | Dodávka | Dodávka celk. | Montáž | Montáž celk. | DPH | Cena s DPH | Hmotnost / MJ | Hmotnost celk.(t) | Dem. hmotnost / MJ | Dem. hmotnost celk.(t) | Ceník | Cen. soustava / platnost | Cenová úroveň | Nhod / MJ | Nhod celk. | Dodavatel | Typ položky | Stav položky
Díl: | M24 | Montáže vzduchotechnických zařízení |  |  |  | 0 |  | 0 |  | 0 |  | 0 |  | 0 |  | 0 |  |  |  |  | 0 | [6 empty] | DIL
1 | M24/KPL01 | Demontáže VTZ - komplet | kpl | 1 |  | 0 |  | 0 |  | 0 | 21 | 0 | 0 | 0 | 0 | 0 |  | Vlastní | Indiv | 0 | 0 |  | Práce | Běžná |  |  |  | POL1_
|  | demontáž klima jednotek, vč. rozvodů, odvoz : | [25 empty] | VV | 0
|  | komplet : 1,00 |  | 1 | [23 empty] | VV | 0
[26 empty] | 15 | 21 | DPH
| Celkem |  |  |  |  | 0 | [19 empty] | 0 | 0 | SUM
END
Note on S6: Jedná se o informaci, zda se jedná o položku, která je do rozpočtu zadána z cenové soustavy RTS, nebo vlastní.
Note on T6: Jedná se o název CÚ, která je zadána u položky rozpočtu

## SO 05 SO 05.1 Pol
Položkový soupis prací a dodávek | [27 empty] | #TypZaznamu#
S: | 22105 | Rekonstrukce kiosku ČS EO Benátky nad Jizerou | [25 empty] | STA
O: | SO 05 | Přeložka vodovodní přípojky | [22 empty] | STA |  |  | OBJ
R: | SO 05.1 | Přeložka vodovodní přípojky | [25 empty] | ROZ
P.č. | Číslo položky | Název položky | MJ | Množství | Cena / MJ | Celkem | Dodávka | Dodávka celk. | Montáž | Montáž celk. | DPH | Cena s DPH | Hmotnost / MJ | Hmotnost celk.(t) | Dem. hmotnost / MJ | Dem. hmotnost celk.(t) | Ceník | Cen. soustava / platnost | Cenová úroveň | Nhod / MJ | Nhod celk. | Dodavatel | Typ položky | Stav položky
Díl: | 1 | Zemní práce |  |  |  | 0 |  | 0 |  | 0 |  | 0 |  | 8.09 |  | 0 |  |  |  |  | 62.53 | [6 empty] | DIL
1 | 130001101R00 | Příplatek k cenám za ztížené vykopávky v horninách jakékoliv třídy | m3 | 4.284 |  | 0 |  | 0 |  | 0 | 21 | 0 | 0 | 0 | 0 | 0 | 800-1 | RTS 25/ I | RTS 23/ I | 1.763 | 7.55 |  | Práce | Běžná |  |  |  | POL1_
|  | Příplatek k cenám hloubených vykopávek za ztížení vykopávky v blízkosti podzemního vedení nebo výbušnin pro jakoukoliv třídu horniny. | [25 empty] | SPI |  | Příplatek k cenám hloubených vykopávek za ztížení vykopávky v blízkosti podzemního vedení nebo výbušnin pro jakoukoliv třídu horniny.
|  | blízkost vedení a stav.konstrukcí : 28,56*0,15 |  | 4.284 | [23 empty] | VV | 0
2 | 132201210R00 | Hloubení rýh šířky přes 60 do 200 cm do 50 m3, v hornině 3, hloubení strojně | m3 | 28.56 |  | 0 |  | 0 |  | 0 | 21 | 0 | 0 | 0 | 0 | 0 | 800-1 | RTS 25/ I | RTS 23/ I | 0.365 | 10.42 |  | Práce | Běžná |  |  |  | POL1_
|  | zapažených i nezapažených, s urovnáním dna do předepsaného profilu a spádu, s případně nutným přehozením výkopku na vzdálenost do 3 m ve výkopišti, s přehozením výkopku na přilehlém terénu na vzdálenost do 5 m od podélné osy rýhy nebo s naložením výkopku na dopravní prostředek. | [25 empty] | SPI |  | zapažených i nezapažených, s urovnáním dna do předepsaného profilu a spádu, s případně nutným přehozením výkopku na vzdálenost do 3 m ve výkopišti, s přehozením výkopku na přilehlém terénu na vzdálenost do 5 m od podélné osy rýhy nebo s naložením výkopku na dopravní prostředek.
|  | původní část : 8,50*0,80*(1,60-0,40) |  | 8.16 | [23 empty] | VV | 0
|  | nová část - přeložka : 17,00*0,80*1,50 |  | 20.4 | [23 empty] | VV | 0
3 | 132201219R00 | Hloubení rýh šířky přes 60 do 200 cm příplatek za lepivost, v hornině 3, | m3 | 14.28 |  | 0 |  | 0 |  | 0 | 21 | 0 | 0 | 0 | 0 | 0 | 800-1 | RTS 25/ I | RTS 23/ I | 0.084 | 1.2 |  | Práce | Běžná |  |  |  | POL1_
|  | zapažených i nezapažených, s urovnáním dna do předepsaného profilu a spádu, s případně nutným přehozením výkopku na vzdálenost do 3 m ve výkopišti, s přehozením výkopku na přilehlém terénu na vzdálenost do 5 m od podélné osy rýhy nebo s naložením výkopku na dopravní prostředek. | [25 empty] | SPI |  | zapažených i nezapažených, s urovnáním dna do předepsaného profilu a spádu, s případně nutným přehozením výkopku na vzdálenost do 3 m ve výkopišti, s přehozením výkopku na přilehlém terénu na vzdálenost do 5 m od podélné osy rýhy nebo s naložením výkopku na dopravní prostředek.
|  | 28,56*0,50 |  | 14.28 | [23 empty] | VV | 0
4 | 151811111R00 | Pažení pažicími boxy montáž, lehkého pažicího boxu, délky 3 m, šířky do 1 m, hloubky 1,6 m | kus | 6 |  | 0 |  | 0 |  | 0 | 21 | 0 | 0 | 0 | 0 | 0 | 800-1 | RTS 25/ I | RTS 23/ I | 0.9104 | 5.46 |  | Práce | Běžná |  |  |  | POL1_
|  | z mechanicky rozpínaných plnostěnných ocelových bočnic, | [25 empty] | SPI
|  | 17,00/3,00 |  | 5.6667 | [23 empty] | VV | 0
|  | -5,66667 |  | -5.6667 | [23 empty] | VV | 0
|  | 6,00 |  | 6 | [23 empty] | VV | 0
5 | 151812111R00 | Pažení pažicími boxy pronájem, lehkého pažicího boxu, délky 3 m, šířky do 1 m, hloubky 1,6 m | den | 42 |  | 0 |  | 0 |  | 0 | 21 | 0 | 0 | 0 | 0 | 0 | 800-1 | RTS 25/ I | RTS 23/ I | 0 | 0 |  | Práce | Běžná |  |  |  | POL1_
|  | z mechanicky rozpínaných plnostěnných ocelových bočnic, | [25 empty] | SPI
|  | 6*7 |  | 42 | [23 empty] | VV | 0
6 | 151813111R00 | Pažení pažicími boxy demontáž, lehkého pažicího boxu, délky 3 m, šířky do 1 m, hloubky 1,6 m | kus | 6 |  | 0 |  | 0 |  | 0 | 21 | 0 | 0 | 0 | 0 | 0 | 800-1 | RTS 25/ I | RTS 23/ I | 0.8944 | 5.37 |  | Práce | Běžná |  |  |  | POL1_
|  | z mechanicky rozpínaných plnostěnných ocelových bočnic, | [25 empty] | SPI
7 | 161101101R00 | Svislé přemístění výkopku z horniny 1 až 4, při hloubce výkopu přes 1 do 2,5 m | m3 | 28.56 |  | 0 |  | 0 |  | 0 | 21 | 0 | 0 | 0 | 0 | 0 | 800-1 | RTS 25/ I | RTS 23/ I | 0.345 | 9.85 |  | Práce | Běžná |  |  |  | POL1_
|  | bez naložení do dopravní nádoby, ale s vyprázdněním dopravní nádoby na hromadu nebo na dopravní prostředek, | [25 empty] | SPI |  | bez naložení do dopravní nádoby, ale s vyprázdněním dopravní nádoby na hromadu nebo na dopravní prostředek,
8 | 162201101R00 | Vodorovné přemístění výkopku z horniny 1 až 4, na vzdálenost do 20 m | m3 | 25.84 |  | 0 |  | 0 |  | 0 | 21 | 0 | 0 | 0 | 0 | 0 | 800-1 | RTS 25/ I | RTS 23/ I | 0.087 | 2.25 |  | Práce | Běžná |  |  |  | POL1_
|  | po suchu, bez naložení výkopku, avšak se složením bez rozhrnutí, zpáteční cesta vozidla. | [25 empty] | SPI
|  | 12,92*2 |  | 25.84 | [23 empty] | VV | 0
9 | 162701105R00 | Vodorovné přemístění výkopku z horniny 1 až 4, na vzdálenost přes 9 000 do 10 000 m | m3 | 7.48 |  | 0 |  | 0 |  | 0 | 21 | 0 | 0 | 0 | 0 | 0 | 800-1 | RTS 25/ I | RTS 23/ I | 0.011 | 0.08 |  | Práce | Běžná |  |  |  | POL1_
|  | po suchu, bez naložení výkopku, avšak se složením bez rozhrnutí, zpáteční cesta vozidla. | [25 empty] | SPI
|  | 28,56-12,92 |  | 15.64 | [23 empty] | VV | 0
|  | -8,50*0,80*(1,60-0,40) |  | -8.16 | [23 empty] | VV | 0
10 | 167101101R00 | Nakládání, skládání, překládání neulehlého výkopku nakládání výkopku do 100 m3, z horniny 1 až 4 | m3 | 12.92 |  | 0 |  | 0 |  | 0 | 21 | 0 | 0 | 0 | 0 | 0 | 800-1 | RTS 25/ I | RTS 23/ I | 0.652 | 8.42 |  | Práce | Běžná |  |  |  | POL1_
|  | nová část - přeložka - pro zpětný zásyp : 17,00*0,80*(1,50-0,10-0,10-0,35) |  | 12.92 | [23 empty] | VV | 0
11 | 174101101R00 | Zásyp sypaninou se zhutněním jam, šachet, rýh nebo kolem objektů v těchto vykopávkách | m3 | 21.08 |  | 0 |  | 0 |  | 0 | 21 | 0 | 0 | 0 | 0 | 0 | 800-1 | RTS 25/ I | RTS 23/ I | 0.202 | 4.26 |  | Práce | Běžná |  |  |  | POL1_
|  | z jakékoliv horniny s uložením výkopku po vrstvách, | [25 empty] | SPI
|  | včetně strojního přemístění materiálu pro zásyp ze vzdálenosti do 10 m od okraje zásypu | [25 empty] | POP
|  | původní část - zásyp zpět po vybourání : 8,50*0,80*(1,60-0,40) |  | 8.16 | [23 empty] | VV | 0
|  | nová část - přeložka : 17,00*0,80*(1,50-0,10-0,10-0,35) |  | 12.92 | [23 empty] | VV | 0
12 | 199000005R00 | Poplatky za skládku zeminy 1- 4, skupina 17 05 04 z Katalogu odpadů | t | 13.464 |  | 0 |  | 0 |  | 0 | 21 | 0 | 0 | 0 | 0 | 0 | 800-1 | RTS 25/ I | RTS 23/ I | 0 | 0 |  | Práce | Běžná |  |  |  | POL1_
|  | 7,48*1,80 |  | 13.464 | [23 empty] | VV | 0
13 | 171201201R01 | Uložení sypaniny na meziskládku | m3 | 12.92 |  | 0 |  | 0 |  | 0 | 21 | 0 | 0 | 0 | 0 | 0 |  | Vlastní | RTS 23/ I | 0.009 | 0.12 |  | Práce | Běžná |  |  |  | POL1_
|  | nová část - přeložka - pro zpětný zásyp : 17,00*0,80*(1,50-0,10-0,10-0,35) |  | 12.92 | [23 empty] | VV | 0
14 | 175101101RT2.1 | Obsyp potrubí bez prohození sypaniny, s dodáním štěrkopísku frakce 0 - 20 mm | m3 | 4.76 |  | 0 |  | 0 |  | 0 | 21 | 0 | 1.7 | 8.09 | 0 | 0 |  | Vlastní | RTS 23/ I | 1.587 | 7.55 |  | Práce | Běžná |  |  |  | POL1_
|  | 17,00*0,80*0,35 |  | 4.76 | [23 empty] | VV | 0
Díl: | 18 | Povrchové úpravy terénu |  |  |  | 0 |  | 0 |  | 0 |  | 0 |  | 3.06 |  | 0 |  |  |  |  | 6.06 | [6 empty] | DIL
15 | 180402111R00 | Založení trávníku parkový trávník, výsevem, v rovině nebo na svahu do 1:5 | m2 | 20.4 |  | 0 |  | 0 |  | 0 | 21 | 0 | 0 | 0 | 0 | 0 | 823-1 | RTS 25/ I | RTS 23/ I | 0.06 | 1.22 |  | Práce | Běžná |  |  |  | POL1_
|  | na půdě předem připravené s pokosením, naložením, odvozem odpadu do 20 km a se složením, | [25 empty] | SPI
|  | 17,00*0,80*1,50 |  | 20.4 | [23 empty] | VV | 0
16 | 181301102R00 | Rozprostření a urovnání ornice v rovině v souvislé ploše do 500 m2, tloušťka vrstvy přes 100 do 150 mm | m2 | 17 |  | 0 |  | 0 |  | 0 | 21 | 0 | 0 | 0 | 0 | 0 | 800-1 | RTS 25/ I | RTS 23/ I | 0.177 | 3.01 |  | Práce | Běžná |  |  |  | POL1_
|  | s případným nutným přemístěním hromad nebo dočasných skládek na místo potřeby ze vzdálenosti do 30 m, v rovině nebo ve svahu do 1 : 5, | [25 empty] | SPI |  | s případným nutným přemístěním hromad nebo dočasných skládek na místo potřeby ze vzdálenosti do 30 m, v rovině nebo ve svahu do 1 : 5,
|  | 17,00*0,80*1,25 |  | 17 | [23 empty] | VV | 0
17 | 182001111R00 | Plošná úprava terénu při nerovnostech terénu přes 50 do 100 mm, v rovině nebo na svahu do 1:5 | m2 | 17 |  | 0 |  | 0 |  | 0 | 21 | 0 | 0 | 0 | 0 | 0 | 823-1 | RTS 25/ I | RTS 23/ I | 0.09 | 1.53 |  | Práce | Běžná |  |  |  | POL1_
|  | s urovnáním povrchu, bez doplnění ornice, v hornině 1 až 4, | [25 empty] | SPI
18 | 183403114R00 | Obdělávání půdy kultivátorováním, v rovině nebo na svahu 1:5 | m2 | 17 |  | 0 |  | 0 |  | 0 | 21 | 0 | 0 | 0 | 0 | 0 | 823-1 | RTS 25/ I | RTS 23/ I | 0.001 | 0.02 |  | Práce | Běžná |  |  |  | POL1_
19 | 183403153R00 | Obdělávání půdy hrabáním, v rovině nebo na svahu 1:5 | m2 | 17 |  | 0 |  | 0 |  | 0 | 21 | 0 | 0 | 0 | 0 | 0 | 823-1 | RTS 25/ I | RTS 23/ I | 0.015 | 0.26 |  | Práce | Běžná |  |  |  | POL1_
20 | 162701105R01 | Vodorovné přemístění ornice do 10000 m | m3 | 1.7 |  | 0 |  | 0 |  | 0 | 21 | 0 | 0 | 0 | 0 | 0 |  | Vlastní | RTS 23/ I | 0.011 | 0.02 |  | Práce | Běžná |  |  |  | POL1_
|  | 17,00*0,10 |  | 1.7 | [23 empty] | VV | 0
21 | 162701109R01 | Příplatek k vod. přemístění ornice za další 1 km | m3 | 11.9 |  | 0 |  | 0 |  | 0 | 21 | 0 | 0 | 0 | 0 | 0 |  | Vlastní | RTS 23/ I | 0 | 0 |  | Práce | Běžná |  |  |  | POL1_
|  | 1,70*7 |  | 11.9 | [23 empty] | VV | 0
22 | 00572400R | směs travní parková, pro běžnou zátěž | kg | 0.8211 |  | 0 |  | 0 |  | 0 | 21 | 0 | 0.001 | 0 | 0 | 0 | SPCM | RTS 25/ I | Indiv | 0 | 0 |  | Specifikace | Běžná |  |  |  | POL3_
|  | 20,40*0,035*1,15 |  | 0.8211 | [23 empty] | VV | 0
23 | 5832011R.1 | Zemina zahradní, netříděná, ornice | t | 3.06 |  | 0 |  | 0 |  | 0 | 21 | 0 | 1 | 3.06 | 0 | 0 |  | Vlastní | RTS 23/ I | 0 | 0 |  | Specifikace | Běžná |  |  |  | POL3_
|  | 1,70*1,80 |  | 3.06 | [23 empty] | VV | 0
Díl: | 4 | Vodorovné konstrukce |  |  |  | 0 |  | 0 |  | 0 |  | 0 |  | 2.57 |  | 0 |  |  |  |  | 2.31 | [6 empty] | DIL
24 | 451572111R00 | Lože pod potrubí, stoky a drobné objekty z kameniva drobného těženého 0÷4 mm | m3 | 1.36 |  | 0 |  | 0 |  | 0 | 21 | 0 | 1.8908 | 2.57 | 0 | 0 | 827-1 | RTS 25/ I | RTS 23/ I | 1.695 | 2.31 |  | Práce | Běžná |  |  |  | POL1_
|  | v otevřeném výkopu, | [25 empty] | SPI
|  | 17,00*0,80*0,10 |  | 1.36 | [23 empty] | VV | 0
Díl: | 8 | Trubní vedení |  |  |  | 0 |  | 0 |  | 0 |  | 0 |  | 0 |  | 0 |  |  |  |  | 4.9 | [6 empty] | DIL
25 | 871161121R00 | Montáž potrubí z plastických hmot z tlakových trubek polyetylenových, vnějšího průměru 32 mm | m | 17 |  | 0 |  | 0 |  | 0 | 21 | 0 | 0 | 0 | 0 | 0 | 827-1 | RTS 25/ I | RTS 23/ I | 0.034 | 0.58 |  | Práce | Běžná |  |  |  | POL1_
|  | v otevřeném výkopu, | [25 empty] | SPI
26 | 892241111R00 | Tlakové zkoušky vodovodního potrubí DN do 80 mm | m | 17 |  | 0 |  | 0 |  | 0 | 21 | 0 | 0 | 0 | 0 | 0 | 827-1 | RTS 25/ I | RTS 23/ I | 0.044 | 0.75 |  | Práce | Běžná |  |  |  | POL1_
|  | přísun, montáže, demontáže a odsunu zkoušecího čerpadla, napuštění tlakovou vodou a dodání vody pro tlakovou zkoušku, | [25 empty] | SPI |  | přísun, montáže, demontáže a odsunu zkoušecího čerpadla, napuštění tlakovou vodou a dodání vody pro tlakovou zkoušku,
27 | 892233111R00 | Proplach a desinfekce vodovodního potrubí DN od 40 do 70 mm | m | 17 |  | 0 |  | 0 |  | 0 | 21 | 0 | 0 | 0 | 0 | 0 | 827-1 | RTS 25/ I | RTS 23/ I | 0.15 | 2.55 |  | Práce | Běžná |  |  |  | POL1_
|  | napuštění a vypuštění vody, dodání vody a desinfekčního prostředku, náklady na bakteriologický rozbor vody, | [25 empty] | SPI |  | napuštění a vypuštění vody, dodání vody a desinfekčního prostředku, náklady na bakteriologický rozbor vody,
28 | 899731114R00 | Signalizační vodič CYY, 6 mm2 | m | 17 |  | 0 |  | 0 |  | 0 | 21 | 0 | 8e-05 | 0 | 0 | 0 | 827-1 | RTS 25/ I | RTS 23/ I | 0.034 | 0.58 |  | Práce | Běžná |  |  |  | POL1_
29 | 286/SPC01 | Svěrná spojka přímá PE d 32 | ks | 2.03 |  | 0 |  | 0 |  | 0 | 21 | 0 | 0 | 0 | 0 | 0 |  | Vlastní | Indiv | 0 | 0 |  | Práce | Běžná |  |  |  | POL1_
|  | 2*1,015 |  | 2.03 | [23 empty] | VV | 0
30 | 286/SPC02 | Svěrné koleno PE d 32, 90 st. | ks | 1.015 |  | 0 |  | 0 |  | 0 | 21 | 0 | 0 | 0 | 0 | 0 |  | Vlastní | Indiv | 0 | 0 |  | Práce | Běžná |  |  |  | POL1_
31 | 8/R01 | Napojení vodovodního potrubí | kpl | 1 |  | 0 |  | 0 |  | 0 | 21 | 0 | 0 | 0 | 0 | 0 |  | Vlastní | Indiv | 0 | 0 |  | Práce | Běžná |  |  |  | POL1_
32 | 899721111R01 | Fólie výstražná z PVC modrá, šířka 22 cm | m | 17 |  | 0 |  | 0 |  | 0 | 21 | 0 | 0 | 0 | 0 | 0 |  | Vlastní | Indiv | 0.026 | 0.44 |  | Práce | Běžná |  |  |  | POL1_
33 | 286136741R | trubka vícevrstvá PE100 RC; PE100 RC; PE100 RC; hladká; SDR 11,0; da = 32,0 mm; di = 26,0 mm; s = 3,00 mm; použití pro vodovody | m | 17.255 |  | 0 |  | 0 |  | 0 | 21 | 0 | 0.00028 | 0 | 0 | 0 | SPCM | RTS 23/ II | RTS 23/ I | 0 | 0 |  | Specifikace | Běžná |  |  |  | POL3_
|  | 17,00*1,015 |  | 17.255 | [23 empty] | VV | 0
Díl: | 96 | Bourání konstrukcí |  |  |  | 0 |  | 0 |  | 0 |  | 0 |  | 0 |  | 0.03 |  |  |  |  | 0.26 | [6 empty] | DIL
34 | 721171803R00 | Demontáž potrubí z novodurových trub do D 75 mm | m | 8.5 |  | 0 |  | 0 |  | 0 | 21 | 0 | 0 | 0 | 0.0032 | 0.03 | 800-721 | RTS 25/ I | Indiv | 0.031 | 0.26 |  | Práce | Běžná |  |  |  | POL1_
|  | odpadního nebo připojovacího, | [25 empty] | SPI
Díl: | 99 | Staveništní přesun hmot |  |  |  | 0 |  | 0 |  | 0 |  | 0 |  | 0 |  | 0 |  |  |  |  | 2.9 | [6 empty] | DIL
35 | 998276101R00 | Přesun hmot pro trubní vedení z trub plastových nebo sklolaminátových v otevřeném výkopu | t | 13.7305 |  | 0 |  | 0 |  | 0 | 21 | 0 | 0 | 0 | 0 | 0 | 827-1 | RTS 25/ I | RTS 23/ I | 0.2115 | 2.9 |  | Přesun hmot | Běžná |  |  |  | POL7_
|  | vodovodu nebo kanalizace ražené nebo hloubené (827 1.1, 827 1.9, 827 2.1, 827 2.9), drobných objektů | [25 empty] | SPI
|  | na vzdálenost 15 m od hrany výkopu nebo od okraje šachty | [25 empty] | POP
Díl: | D96 | Přesuny suti a vybouraných hmot |  |  |  | 0 |  | 0 |  | 0 |  | 0 |  | 0 |  | 0 |  |  |  |  | 0.05 | [6 empty] | DIL
36 | 979990191R00 | Poplatek za skládku za uložení, plastové výrobky, , skupina 17 02 03 z Katalogu odpadů | t | 0.0272 |  | 0 |  | 0 |  | 0 | 21 | 0 | 0 | 0 | 0 | 0 | 801-3 | RTS 25/ I | RTS 23/ I | 0 | 0 |  | Práce | Běžná |  |  |  | POL1_
37 | 979081111R00 | Odvoz suti a vybouraných hmot na skládku do 1 km | t | 0.0272 |  | 0 |  | 0 |  | 0 | 21 | 0 | 0 | 0 | 0 | 0 | 801-3 | RTS 25/ I | RTS 23/ I | 0.49 | 0.01 |  | Přesun suti | Běžná |  |  |  | POL8_
|  | Včetně naložení na dopravní prostředek a složení na skládku, bez poplatku za skládku. | [25 empty] | POP
38 | 979081121R00 | Odvoz suti a vybouraných hmot na skládku příplatek za každý další 1 km | t | 0.2448 |  | 0 |  | 0 |  | 0 | 21 | 0 | 0 | 0 | 0 | 0 | 801-3 | RTS 25/ I | RTS 23/ I | 0 | 0 |  | Přesun suti | Běžná |  |  |  | POL8_
39 | 979082111R00 | Vnitrostaveništní doprava suti a vybouraných hmot do 10 m | t | 0.0272 |  | 0 |  | 0 |  | 0 | 21 | 0 | 0 | 0 | 0 | 0 | 801-3 | RTS 25/ I | RTS 23/ I | 0.942 | 0.03 |  | Přesun suti | Běžná |  |  |  | POL8_
40 | 979082121R00 | Vnitrostaveništní doprava suti a vybouraných hmot příplatek k ceně za každých dalších 5 m | t | 0.0544 |  | 0 |  | 0 |  | 0 | 21 | 0 | 0 | 0 | 0 | 0 | 801-3 | RTS 25/ I | RTS 23/ I | 0.105 | 0.01 |  | Přesun suti | Běžná |  |  |  | POL8_
[26 empty] | 15 | 21 | DPH
| Celkem |  |  |  |  | 0 | [19 empty] | 0 | 0 | SUM
END
Note on S6: Jedná se o informaci, zda se jedná o položku, která je do rozpočtu zadána z cenové soustavy RTS, nebo vlastní.
Note on T6: Jedná se o název CÚ, která je zadána u položky rozpočtu

## SO 06 SO 06.1 Pol
Položkový soupis prací a dodávek | [27 empty] | #TypZaznamu#
S: | 22105 | Rekonstrukce kiosku ČS EO Benátky nad Jizerou | [25 empty] | STA
O: | SO 06 | Přeložka kanalizace | [22 empty] | STA |  |  | OBJ
R: | SO 06.1 | Přeložka kanalizace | [25 empty] | ROZ
P.č. | Číslo položky | Název položky | MJ | Množství | Cena / MJ | Celkem | Dodávka | Dodávka celk. | Montáž | Montáž celk. | DPH | Cena s DPH | Hmotnost / MJ | Hmotnost celk.(t) | Dem. hmotnost / MJ | Dem. hmotnost celk.(t) | Ceník | Cen. soustava / platnost | Cenová úroveň | Nhod / MJ | Nhod celk. | Dodavatel | Typ položky | Stav položky
Díl: | 1 | Zemní práce |  |  |  | 0 |  | 0 |  | 0 |  | 0 |  | 368.44 |  | 0 |  |  |  |  | 571.35 | [6 empty] | DIL
1 | 130001101R00 | Příplatek k cenám za ztížené vykopávky v horninách jakékoliv třídy | m3 | 27.351 |  | 0 |  | 0 |  | 0 | 21 | 0 | 0 | 0 | 0 | 0 | 800-1 | RTS 25/ I | RTS 23/ I | 1.763 | 48.22 |  | Práce | Běžná |  |  |  | POL1_
|  | Příplatek k cenám hloubených vykopávek za ztížení vykopávky v blízkosti podzemního vedení nebo výbušnin pro jakoukoliv třídu horniny. | [25 empty] | SPI |  | Příplatek k cenám hloubených vykopávek za ztížení vykopávky v blízkosti podzemního vedení nebo výbušnin pro jakoukoliv třídu horniny.
|  | blízkost vedení a stav.konstrukcí : 182,34*0,15 |  | 27.351 | [23 empty] | VV | 0
2 | 130001101R00 | Příplatek k cenám za ztížené vykopávky v horninách jakékoliv třídy | m3 | 19.0067 |  | 0 |  | 0 |  | 0 | 21 | 0 | 0 | 0 | 0 | 0 | 800-1 | RTS 25/ I | RTS 23/ I | 1.763 | 33.51 |  | Práce | Běžná |  |  |  | POL1_
|  | Příplatek k cenám hloubených vykopávek za ztížení vykopávky v blízkosti podzemního vedení nebo výbušnin pro jakoukoliv třídu horniny. | [25 empty] | SPI |  | Příplatek k cenám hloubených vykopávek za ztížení vykopávky v blízkosti podzemního vedení nebo výbušnin pro jakoukoliv třídu horniny.
|  | vsakovací nádrž : 190,0668*0,10 |  | 19.0067 | [23 empty] | VV | 0
3 | 131201112R00 | Hloubení nezapažených jam a zářezů do 1000 m3, v hornině 3, hloubení strojně | m3 | 190.0668 |  | 0 |  | 0 |  | 0 | 21 | 0 | 0 | 0 | 0 | 0 | 800-1 | RTS 25/ I | RTS 23/ I | 0.106 | 20.15 |  | Práce | Běžná |  |  |  | POL1_
|  | kromě zářezů se šikmými stěnami pro podzemní vedení, s urovnáním dna do předepsaného profilu a spádu, s případným nutným přemístěním ve výkopišti a dále buď s přemístěním výkopku na přilehlém terénu na vzdálenost do 3 m od okraje jámy nebo s naložením na dopravní prostředek, | [25 empty] | SPI |  | kromě zářezů se šikmými stěnami pro podzemní vedení, s urovnáním dna do předepsaného profilu a spádu, s případným nutným přemístěním ve výkopišti a dále buď s přemístěním výkopku na přilehlém terénu na vzdálenost do 3 m od okraje jámy nebo s naložením na dopravní prostředek,
|  | vsakovací nádrž : ((8,40*7,60)+(10,20*9,40))*0,50*2,38 |  | 190.0668 | [23 empty] | VV | 0
4 | 131201119R00 | Hloubení nezapažených jam a zářezů příplatek za lepivost, v hornině 3, | m3 | 95.0334 |  | 0 |  | 0 |  | 0 | 21 | 0 | 0 | 0 | 0 | 0 | 800-1 | RTS 25/ I | RTS 23/ I | 0.0431 | 4.1 |  | Práce | Běžná |  |  |  | POL1_
|  | kromě zářezů se šikmými stěnami pro podzemní vedení, s urovnáním dna do předepsaného profilu a spádu, s případným nutným přemístěním ve výkopišti a dále buď s přemístěním výkopku na přilehlém terénu na vzdálenost do 3 m od okraje jámy nebo s naložením na dopravní prostředek, | [25 empty] | SPI |  | kromě zářezů se šikmými stěnami pro podzemní vedení, s urovnáním dna do předepsaného profilu a spádu, s případným nutným přemístěním ve výkopišti a dále buď s přemístěním výkopku na přilehlém terénu na vzdálenost do 3 m od okraje jámy nebo s naložením na dopravní prostředek,
|  | 190,0668*0,50 |  | 95.0334 | [23 empty] | VV | 0
5 | 132201210R00 | Hloubení rýh šířky přes 60 do 200 cm do 50 m3, v hornině 3, hloubení strojně | m3 | 182.34 |  | 0 |  | 0 |  | 0 | 21 | 0 | 0 | 0 | 0 | 0 | 800-1 | RTS 25/ I | RTS 23/ I | 0.365 | 66.55 |  | Práce | Běžná |  |  |  | POL1_
|  | zapažených i nezapažených, s urovnáním dna do předepsaného profilu a spádu, s případně nutným přehozením výkopku na vzdálenost do 3 m ve výkopišti, s přehozením výkopku na přilehlém terénu na vzdálenost do 5 m od podélné osy rýhy nebo s naložením výkopku na dopravní prostředek. | [25 empty] | SPI |  | zapažených i nezapažených, s urovnáním dna do předepsaného profilu a spádu, s případně nutným přehozením výkopku na vzdálenost do 3 m ve výkopišti, s přehozením výkopku na přilehlém terénu na vzdálenost do 5 m od podélné osy rýhy nebo s naložením výkopku na dopravní prostředek.
|  | původní část : (31,00+2,00)*0,80*1,60 |  | 42.24 | [23 empty] | VV | 0
|  | přeložka splaškové kanalizace : 19,50*1,00*1,70 |  | 33.15 | [23 empty] | VV | 0
|  | přeložka dešťové kanalizace : 69,00*1,00*1,55 |  | 106.95 | [23 empty] | VV | 0
6 | 132201219R00 | Hloubení rýh šířky přes 60 do 200 cm příplatek za lepivost, v hornině 3, | m3 | 91.17 |  | 0 |  | 0 |  | 0 | 21 | 0 | 0 | 0 | 0 | 0 | 800-1 | RTS 25/ I | RTS 23/ I | 0.084 | 7.66 |  | Práce | Běžná |  |  |  | POL1_
|  | zapažených i nezapažených, s urovnáním dna do předepsaného profilu a spádu, s případně nutným přehozením výkopku na vzdálenost do 3 m ve výkopišti, s přehozením výkopku na přilehlém terénu na vzdálenost do 5 m od podélné osy rýhy nebo s naložením výkopku na dopravní prostředek. | [25 empty] | SPI |  | zapažených i nezapažených, s urovnáním dna do předepsaného profilu a spádu, s případně nutným přehozením výkopku na vzdálenost do 3 m ve výkopišti, s přehozením výkopku na přilehlém terénu na vzdálenost do 5 m od podélné osy rýhy nebo s naložením výkopku na dopravní prostředek.
|  | 182,34*0,50 |  | 91.17 | [23 empty] | VV | 0
7 | 151811111R00 | Pažení pažicími boxy montáž, lehkého pažicího boxu, délky 3 m, šířky do 1 m, hloubky 1,6 m | kus | 30 |  | 0 |  | 0 |  | 0 | 21 | 0 | 0 | 0 | 0 | 0 | 800-1 | RTS 25/ I | RTS 23/ I | 0.9104 | 27.31 |  | Práce | Běžná |  |  |  | POL1_
|  | z mechanicky rozpínaných plnostěnných ocelových bočnic, | [25 empty] | SPI
|  | přeložka splaškové kanalizace : 19,50/3,00 |  | 6.5 | [23 empty] | VV | 0
|  | -6,50 |  | -6.5 | [23 empty] | VV | 0
|  | 7,00 |  | 7 | [23 empty] | VV | 0
|  | přeložka dešťové kanalizace : 69,00/3,00 |  | 23 | [23 empty] | VV | 0
8 | 151812112R00 | Pažení pažicími boxy pronájem, lehkého pažicího boxu, délky 3 m, šířky do 1 m, hloubky 1,95 m | den | 300 |  | 0 |  | 0 |  | 0 | 21 | 0 | 0 | 0 | 0 | 0 | 800-1 | RTS 25/ I | RTS 23/ I | 0 | 0 |  | Práce | Běžná |  |  |  | POL1_
|  | z mechanicky rozpínaných plnostěnných ocelových bočnic, | [25 empty] | SPI
|  | 30,00*10 |  | 300 | [23 empty] | VV | 0
9 | 151813112R00 | Pažení pažicími boxy demontáž, lehkého pažicího boxu, délky 3 m, šířky do 1 m, hloubky 1,95 m | kus | 30 |  | 0 |  | 0 |  | 0 | 21 | 0 | 0 | 0 | 0 | 0 | 800-1 | RTS 25/ I | RTS 23/ I | 0.9588 | 28.76 |  | Práce | Běžná |  |  |  | POL1_
|  | z mechanicky rozpínaných plnostěnných ocelových bočnic, | [25 empty] | SPI
|  | 30,00 |  | 30 | [23 empty] | VV | 0
10 | 161101101R00 | Svislé přemístění výkopku z horniny 1 až 4, při hloubce výkopu přes 1 do 2,5 m | m3 | 182.34 |  | 0 |  | 0 |  | 0 | 21 | 0 | 0 | 0 | 0 | 0 | 800-1 | RTS 25/ I | RTS 23/ I | 0.345 | 62.91 |  | Práce | Běžná |  |  |  | POL1_
|  | bez naložení do dopravní nádoby, ale s vyprázdněním dopravní nádoby na hromadu nebo na dopravní prostředek, | [25 empty] | SPI |  | bez naložení do dopravní nádoby, ale s vyprázdněním dopravní nádoby na hromadu nebo na dopravní prostředek,
11 | 161101101R00 | Svislé přemístění výkopku z horniny 1 až 4, při hloubce výkopu přes 1 do 2,5 m | m3 | 15.2053 |  | 0 |  | 0 |  | 0 | 21 | 0 | 0 | 0 | 0 | 0 | 800-1 | RTS 25/ I | RTS 23/ I | 0.345 | 5.25 |  | Práce | Běžná |  |  |  | POL1_
|  | bez naložení do dopravní nádoby, ale s vyprázdněním dopravní nádoby na hromadu nebo na dopravní prostředek, | [25 empty] | SPI |  | bez naložení do dopravní nádoby, ale s vyprázdněním dopravní nádoby na hromadu nebo na dopravní prostředek,
|  | vsakovací nádrž : 190,0668*0,08 |  | 15.2053 | [23 empty] | VV | 0
12 | 162201101R00 | Vodorovné přemístění výkopku z horniny 1 až 4, na vzdálenost do 20 m | m3 | 144.45 |  | 0 |  | 0 |  | 0 | 21 | 0 | 0 | 0 | 0 | 0 | 800-1 | RTS 25/ I | RTS 23/ I | 0.087 | 12.57 |  | Práce | Běžná |  |  |  | POL1_
|  | po suchu, bez naložení výkopku, avšak se složením bez rozhrnutí, zpáteční cesta vozidla. | [25 empty] | SPI
|  | 72,225*2 |  | 144.45 | [23 empty] | VV | 0
13 | 162701105R00 | Vodorovné přemístění výkopku z horniny 1 až 4, na vzdálenost přes 9 000 do 10 000 m | m3 | 24.8797 |  | 0 |  | 0 |  | 0 | 21 | 0 | 0 | 0 | 0 | 0 | 800-1 | RTS 25/ I | RTS 23/ I | 0.011 | 0.27 |  | Práce | Běžná |  |  |  | POL1_
|  | po suchu, bez naložení výkopku, avšak se složením bez rozhrnutí, zpáteční cesta vozidla. | [25 empty] | SPI
|  | kanalizace komplet : 182,34-42,99527-114,465 |  | 24.8797 | [23 empty] | VV | 0
14 | 162701105R00 | Vodorovné přemístění výkopku z horniny 1 až 4, na vzdálenost přes 9 000 do 10 000 m | m3 | 190.0668 |  | 0 |  | 0 |  | 0 | 21 | 0 | 0 | 0 | 0 | 0 | 800-1 | RTS 25/ I | RTS 23/ I | 0.011 | 2.09 |  | Práce | Běžná |  |  |  | POL1_
|  | po suchu, bez naložení výkopku, avšak se složením bez rozhrnutí, zpáteční cesta vozidla. | [25 empty] | SPI
|  | vsakovací nádrž : 190,0668 |  | 190.0668 | [23 empty] | VV | 0
15 | 167101101R00 | Nakládání, skládání, překládání neulehlého výkopku nakládání výkopku do 100 m3, z horniny 1 až 4 | m3 | 72.225 |  | 0 |  | 0 |  | 0 | 21 | 0 | 0 | 0 | 0 | 0 | 800-1 | RTS 25/ I | RTS 23/ I | 0.652 | 47.09 |  | Práce | Běžná |  |  |  | POL1_
|  | přeložka splaškové kanalizace - pro zpětný zásyp : 19,50*1,00*(1,70-0,10-0,10-0,45) |  | 20.475 | [23 empty] | VV | 0
|  | přeložka dešťové kanalizace - pro zpětný zásyp : 69,00*1,00*(1,55-0,10-0,15-0,55) |  | 51.75 | [23 empty] | VV | 0
16 | 174101101R00 | Zásyp sypaninou se zhutněním jam, šachet, rýh nebo kolem objektů v těchto vykopávkách | m3 | 114.465 |  | 0 |  | 0 |  | 0 | 21 | 0 | 0 | 0 | 0 | 0 | 800-1 | RTS 25/ I | RTS 23/ I | 0.202 | 23.12 |  | Práce | Běžná |  |  |  | POL1_
|  | z jakékoliv horniny s uložením výkopku po vrstvách, | [25 empty] | SPI
|  | včetně strojního přemístění materiálu pro zásyp ze vzdálenosti do 10 m od okraje zásypu | [25 empty] | POP
|  | původní část - zásyp zpět po vybourání : (31,00+2,00)*0,80*1,60 |  | 42.24 | [23 empty] | VV | 0
|  | přeložka splaškové kanalizace : 19,50*1,00*(1,70-0,10-0,10-0,45) |  | 20.475 | [23 empty] | VV | 0
|  | přeložka dešťové kanalizace : 69,00*1,00*(1,55-0,10-0,15-0,55) |  | 51.75 | [23 empty] | VV | 0
17 | 174101101R00 | Zásyp sypaninou se zhutněním jam, šachet, rýh nebo kolem objektů v těchto vykopávkách | m3 | 123.5693 |  | 0 |  | 0 |  | 0 | 21 | 0 | 0 | 0 | 0 | 0 | 800-1 | RTS 25/ I | RTS 23/ I | 0.202 | 24.96 |  | Práce | Běžná |  |  |  | POL1_
|  | z jakékoliv horniny s uložením výkopku po vrstvách, | [25 empty] | SPI
|  | včetně strojního přemístění materiálu pro zásyp ze vzdálenosti do 10 m od okraje zásypu | [25 empty] | POP
|  | vsakovací nádrž : 9,20*8,40*0,75 |  | 57.96 | [23 empty] | VV | 0
|  | ((9,20+8,40)*2)*((1,26+0,92)*0,50*1,71) |  | 65.6093 | [23 empty] | VV | 0
18 | 175101101RT2 | Obsyp potrubí bez prohození sypaniny, s dodáním štěrkopísku frakce 0 - 22 mm | m3 | 42.9953 |  | 0 |  | 0 |  | 0 | 21 | 0 | 1.7 | 73.09 | 0 | 0 | 800-1 | RTS 25/ I | RTS 23/ I | 1.587 | 68.23 |  | Práce | Běžná |  |  |  | POL1_
|  | sypaninou z vhodných hornin tř. 1 - 4 nebo materiálem připraveným podél výkopu ve vzdálenosti do 3 m od jeho kraje, pro jakoukoliv hloubku výkopu a jakoukoliv míru zhutnění, | [25 empty] | SPI |  | sypaninou z vhodných hornin tř. 1 - 4 nebo materiálem připraveným podél výkopu ve vzdálenosti do 3 m od jeho kraje, pro jakoukoliv hloubku výkopu a jakoukoliv míru zhutnění,
|  | přeložka splaškové kanalizace : (19,50*1,00*0,45)-(19,50*3,14*0,075*0,075) |  | 8.4306 | [23 empty] | VV | 0
|  | přeložka dešťové kanalizace : (69,00*1,00*0,55)-(69,00*3,14*0,125*0,125) |  | 34.5647 | [23 empty] | VV | 0
19 | 175101201R00 | Obsyp objektů bez prohození sypaniny | m3 | 18.0096 |  | 0 |  | 0 |  | 0 | 21 | 0 | 0 | 0 | 0 | 0 | 800-1 | RTS 25/ I | RTS 23/ I | 2.195 | 39.53 |  | Práce | Běžná |  |  |  | POL1_
|  | sypaninou z vhodných hornin tř. 1 - 4 nebo materiálem, uloženým ve vzdálenosti do 30 m od vnějšího kraje objektu, pro jakoukoliv míru zhutnění, | [25 empty] | SPI |  | sypaninou z vhodných hornin tř. 1 - 4 nebo materiálem, uloženým ve vzdálenosti do 30 m od vnějšího kraje objektu, pro jakoukoliv míru zhutnění,
|  | vsakovací nádrž - štěrk 2/8 mm : 6,40*5,60*0,30 |  | 10.752 | [23 empty] | VV | 0
|  | (6,40+6,20)*2*0,30*0,96 |  | 7.2576 | [23 empty] | VV | 0
20 | 199000005R00 | Poplatky za skládku zeminy 1- 4, skupina 17 05 04 z Katalogu odpadů | t | 342.1202 |  | 0 |  | 0 |  | 0 | 21 | 0 | 0 | 0 | 0 | 0 | 800-1 | RTS 25/ I | RTS 23/ I | 0 | 0 |  | Práce | Běžná |  |  |  | POL1_
|  | vsakovaCÍ NÁDRŽ : 190,0668*1,80 |  | 342.1202 | [23 empty] | VV | 0
21 | 199000005R00 | Poplatky za skládku zeminy 1- 4, skupina 17 05 04 z Katalogu odpadů | t | 44.7835 |  | 0 |  | 0 |  | 0 | 21 | 0 | 0 | 0 | 0 | 0 | 800-1 | RTS 25/ I | RTS 23/ I | 0 | 0 |  | Práce | Běžná |  |  |  | POL1_
|  | 24,87973*1,80 |  | 44.7835 | [23 empty] | VV | 0
22 | 215901101RT5 | Zhutnění podloží z rostlé horniny 1 až 4 pod násypy z hornin soudržných do 92% PS a nesoudržných sypkých relativní ulehlosti l(d) do 0,8 vibrační deskou | m2 | 319.23 |  | 0 |  | 0 |  | 0 | 21 | 0 | 0 | 0 | 0 | 0 | 800-1 | RTS 25/ I | Indiv | 0.15 | 47.88 |  | Práce | Běžná |  |  |  | POL1_
|  | z rostlé horniny tř.1 - 4 pod násypy z hornin soudržných do 92% PS a hornin nesoudržných sypkých relativní ulehlosti I(d) do 0,8 | [25 empty] | SPI |  | z rostlé horniny tř.1 - 4 pod násypy z hornin soudržných do 92% PS a hornin nesoudržných sypkých relativní ulehlosti I(d) do 0,8
|  | vsakovací nádrž : (8,40*7,60)+(9,90*9,10)+(9,50*8,70*2) |  | 319.23 | [23 empty] | VV | 0
23 | 114211299R01 | Rozbourání žb.kanal. šachty | kpl | 1 |  | 0 |  | 0 |  | 0 | 21 | 0 | 0 | 0 | 0 | 0 |  | Vlastní | Indiv | 0.54 | 0.54 |  | Práce | Běžná |  |  |  | POL1_
|  | suť ponechána v místě : | [25 empty] | VV | 0
|  | komplet : 1,00 |  | 1 | [23 empty] | VV | 0
24 | 171201201R01 | Uložení sypaniny na meziskládku | m3 | 72.225 |  | 0 |  | 0 |  | 0 | 21 | 0 | 0 | 0 | 0 | 0 |  | Vlastní | RTS 23/ I | 0.009 | 0.65 |  | Práce | Běžná |  |  |  | POL1_
|  | přeložka splaškové kanalizace - pro zpětný zásyp : 19,50*1,00*(1,70-0,10-0,10-0,45) |  | 20.475 | [23 empty] | VV | 0
|  | přeložka dešťové kanalizace - pro zpětný zásyp : 69,00*1,00*(1,55-0,10-0,15-0,55) |  | 51.75 | [23 empty] | VV | 0
25 | 583323689R.1 | Kamenivo těžené 0/63 Z | t | 257.7779 |  | 0 |  | 0 |  | 0 | 21 | 0 | 1 | 257.78 | 0 | 0 |  | Vlastní | RTS 23/ I | 0 | 0 |  | Specifikace | Běžná |  |  |  | POL3_
|  | vsakovací nádrž : 123,56928*1,814*1,15 |  | 257.7779 | [23 empty] | VV | 0
26 | 583324489R.1 | Kamenivo těžené 2/8 Z štěrk | t | 37.5698 |  | 0 |  | 0 |  | 0 | 21 | 0 | 1 | 37.57 | 0 | 0 |  | Vlastní | RTS 23/ I | 0 | 0 |  | Specifikace | Běžná |  |  |  | POL3_
|  | vsakovací nádrž - obsyp : 18,0096*1,814*1,15 |  | 37.5698 | [23 empty] | VV | 0
Díl: | 11 | Přípravné a přidružené práce |  |  |  | 0 |  | 0 |  | 0 |  | 0 |  | 0 |  | 216.21 |  |  |  |  | 65.88 | [6 empty] | DIL
27 | 112101103R00 | Kácení stromů listnatých o průměru kmene přes 500 do 700 mm | kus | 2 |  | 0 |  | 0 |  | 0 | 21 | 0 | 0 | 0 | 0 | 0 | 800-1 | RTS 25/ I | Indiv | 1.42 | 2.84 |  | Práce | Běžná |  |  |  | POL1_
|  | s odřezáním kmene a odvětvením, včetně případného odklizení kmene a větví na oddělené hromady na vzdálenost do 50 m nebo s naložením na dopravní prostředek, | [25 empty] | SPI |  | s odřezáním kmene a odvětvením, včetně případného odklizení kmene a větví na oddělené hromady na vzdálenost do 50 m nebo s naložením na dopravní prostředek,
28 | 112201103R00 | Odstranění pařezů pod úrovní terénu vykopáním o průměru přes 500 do 700 mm | kus | 2 |  | 0 |  | 0 |  | 0 | 21 | 0 | 0.0001 | 0 | 0 | 0 | 800-1 | RTS 25/ I | Indiv | 2.562 | 5.12 |  | Práce | Běžná |  |  |  | POL1_
|  | s jejich vykopáním nebo vytrháním, s přesekáním kořenů a s případným nutným přemístěním pařezů na hromady do vzdálenosti do 50 m nebo s naložením na dopravní prostředek, | [25 empty] | SPI |  | s jejich vykopáním nebo vytrháním, s přesekáním kořenů a s případným nutným přemístěním pařezů na hromady do vzdálenosti do 50 m nebo s naložením na dopravní prostředek,
29 | 113107630R00 | Odstranění podkladů nebo krytů z kameniva hrubého drceného, v ploše jednotlivě nad 50 m2, tloušťka vrstvy 300 mm | m2 | 150 |  | 0 |  | 0 |  | 0 | 21 | 0 | 0 | 0 | 0.66 | 99 | 822-1 | RTS 25/ I | RTS 23/ I | 0.119 | 17.85 |  | Práce | Běžná |  |  |  | POL1_
30 | 113111218R00 | Odstranění podkladů nebo krytů z kameniva zpevněného cementem, v ploše jednotlivě nad 50 m2, tloušťka vrstvy 180 mm | m2 | 150 |  | 0 |  | 0 |  | 0 | 21 | 0 | 0 | 0 | 0.45977 | 68.97 | 822-1 | RTS 25/ I | RTS 23/ I | 0.02 | 3 |  | Práce | Běžná |  |  |  | POL1_
31 | 113151114R00 | Odstranění podkladu, krytu frézováním povrch živičný, plochy do 500 m2 na jednom objektu nebo při provádění pruhu šířky do 750 mm, tloušťky 50 mm | m2 | 150 |  | 0 |  | 0 |  | 0 | 21 | 0 | 0 | 0 | 0.11 | 16.5 | 822-1 | RTS 25/ I | RTS 23/ I | 0.08 | 12 |  | Práce | Běžná |  |  |  | POL1_
|  | s naložením na dopravní prostředek, očištění povrchu od frézované plochy, opotřebování frézovacích nástrojů (nožů, upínacích kroužků, držáků) nutné ruční odstranění (vybourání) živičného krytu kolem překážek, | [25 empty] | SPI |  | s naložením na dopravní prostředek, očištění povrchu od frézované plochy, opotřebování frézovacích nástrojů (nožů, upínacích kroužků, držáků) nutné ruční odstranění (vybourání) živičného krytu kolem překážek,
|  | členitá malá plocha : 150,00 |  | 150 | [23 empty] | VV | 0
32 | 113151116R00 | Odstranění podkladu, krytu frézováním povrch živičný, plochy do 500 m2 na jednom objektu nebo při provádění pruhu šířky do 750 mm, tloušťky 70 mm | m2 | 150 |  | 0 |  | 0 |  | 0 | 21 | 0 | 0 | 0 | 0.154 | 23.1 | 822-1 | RTS 25/ I | RTS 23/ I | 0.096 | 14.4 |  | Práce | Běžná |  |  |  | POL1_
|  | s naložením na dopravní prostředek, očištění povrchu od frézované plochy, opotřebování frézovacích nástrojů (nožů, upínacích kroužků, držáků) nutné ruční odstranění (vybourání) živičného krytu kolem překážek, | [25 empty] | SPI |  | s naložením na dopravní prostředek, očištění povrchu od frézované plochy, opotřebování frézovacích nástrojů (nožů, upínacích kroužků, držáků) nutné ruční odstranění (vybourání) živičného krytu kolem překážek,
|  | ACP 16+ ( OK I ) : | [25 empty] | VV | 0
|  | členitá malá plocha : 150,00 |  | 150 | [23 empty] | VV | 0
33 | 113202111R00 | Vytrhání obrub z krajníků nebo obrubníků stojatých | m | 32 |  | 0 |  | 0 |  | 0 | 21 | 0 | 0 | 0 | 0.27 | 8.64 | 822-1 | RTS 25/ I | RTS 23/ I | 0.123 | 3.94 |  | Práce | Běžná |  |  |  | POL1_
|  | s vybouráním lože, s přemístěním hmot na skládku na vzdálenost do 3 m nebo naložením na dopravní prostředek | [25 empty] | SPI |  | s vybouráním lože, s přemístěním hmot na skládku na vzdálenost do 3 m nebo naložením na dopravní prostředek
34 | 162301401R00 | Vodorovné přemístění větví stromů listnatých, průměru kmene přes 100 do 300 mm, na vzdálenost do 5 000 m | kus | 24 |  | 0 |  | 0 |  | 0 | 21 | 0 | 0 | 0 | 0 | 0 | 800-1 | RTS 25/ I | RTS 23/ I | 0.045 | 1.08 |  | Práce | Běžná |  |  |  | POL1_
|  | s naložením, složením a dopravou, | [25 empty] | SPI
|  | 12*2 |  | 24 | [23 empty] | VV | 0
35 | 162301413R00 | Vodorovné přemístění kmenů stromů listnatých, průměru kmene přes 500 do 700 mm, na vzdálenost do 5 000 m | kus | 2 |  | 0 |  | 0 |  | 0 | 21 | 0 | 0 | 0 | 0 | 0 | 800-1 | RTS 25/ I | Indiv | 2.271 | 4.54 |  | Práce | Běžná |  |  |  | POL1_
|  | s naložením, složením a dopravou, | [25 empty] | SPI
36 | 162301423R00 | Vodorovné přemístění pařezů, průměru kmene přes 500 do 700 mm, na vzdálenost do 5 000 m | kus | 2 |  | 0 |  | 0 |  | 0 | 21 | 0 | 0 | 0 | 0 | 0 | 800-1 | RTS 25/ I | RTS 23/ I | 0.555 | 1.11 |  | Práce | Běžná |  |  |  | POL1_
|  | s naložením, složením a dopravou, | [25 empty] | SPI
37 | 162301901R00 | Vodorovné přemístění příplatek k cenám za každých dalších i započatých 5 000 m přes 5 000 m větví stromů listnatých, průměru kmene přes 100 do 300 mm | kus | 24 |  | 0 |  | 0 |  | 0 | 21 | 0 | 0 | 0 | 0 | 0 | 800-1 | RTS 25/ I | Indiv | 0 | 0 |  | Práce | Běžná |  |  |  | POL1_
|  | s naložením, složením a dopravou, | [25 empty] | SPI
38 | 162301913R00 | Vodorovné přemístění příplatek k cenám za každých dalších i započatých 5 000 m přes 5 000 m kmenů stromů listnatých, průměru kmene přes 500 do 700 mm | kus | 2 |  | 0 |  | 0 |  | 0 | 21 | 0 | 0 | 0 | 0 | 0 | 800-1 | RTS 25/ I | Indiv | 0 | 0 |  | Práce | Běžná |  |  |  | POL1_
|  | s naložením, složením a dopravou, | [25 empty] | SPI
39 | 162301923R00 | Vodorovné přemístění příplatek k cenám za každých dalších i započatých 5 000 m přes 5 000 m pařezů, průměru kmene přes 500 do 700 mm | kus | 2 |  | 0 |  | 0 |  | 0 | 21 | 0 | 0 | 0 | 0 | 0 | 800-1 | RTS 25/ I | RTS 23/ I | 0 | 0 |  | Práce | Běžná |  |  |  | POL1_
|  | s naložením, složením a dopravou, | [25 empty] | SPI
40 | 11/KPL01 | Poplatek za uložení pařezů na skládce - 2 ks | kpl | 1 |  | 0 |  | 0 |  | 0 | 21 | 0 | 0 | 0 | 0 | 0 |  | Vlastní | Indiv | 0 | 0 |  | Práce | Běžná |  |  |  | POL1_
41 | 11/KPL02 | Zapravení terénu po odstranění pařezů ( zásyp zeminou, zhutnění, dorovnání, zatravnění ) - 2 ks | kpl | 1 |  | 0 |  | 0 |  | 0 | 21 | 0 | 0 | 0 | 0 | 0 |  | Vlastní | Indiv | 0 | 0 |  | Práce | Běžná |  |  |  | POL1_
Díl: | 18 | Povrchové úpravy terénu |  |  |  | 0 |  | 0 |  | 0 |  | 0 |  | 19.24 |  | 0 |  |  |  |  | 38.07 | [6 empty] | DIL
42 | 180402111R00 | Založení trávníku parkový trávník, výsevem, v rovině nebo na svahu do 1:5 | m2 | 128.25 |  | 0 |  | 0 |  | 0 | 21 | 0 | 0 | 0 | 0 | 0 | 823-1 | RTS 25/ I | RTS 23/ I | 0.06 | 7.7 |  | Práce | Běžná |  |  |  | POL1_
|  | na půdě předem připravené s pokosením, naložením, odvozem odpadu do 20 km a se složením, | [25 empty] | SPI
|  | přeložka splaškové kanalizace : (19,50-3,00)*1,00*1,50 |  | 24.75 | [23 empty] | VV | 0
|  | přeložka dešťové kanalizace : 69,00*1,00*1,50 |  | 103.5 | [23 empty] | VV | 0
43 | 181301102R00 | Rozprostření a urovnání ornice v rovině v souvislé ploše do 500 m2, tloušťka vrstvy přes 100 do 150 mm | m2 | 106.875 |  | 0 |  | 0 |  | 0 | 21 | 0 | 0 | 0 | 0 | 0 | 800-1 | RTS 25/ I | RTS 23/ I | 0.177 | 18.92 |  | Práce | Běžná |  |  |  | POL1_
|  | s případným nutným přemístěním hromad nebo dočasných skládek na místo potřeby ze vzdálenosti do 30 m, v rovině nebo ve svahu do 1 : 5, | [25 empty] | SPI |  | s případným nutným přemístěním hromad nebo dočasných skládek na místo potřeby ze vzdálenosti do 30 m, v rovině nebo ve svahu do 1 : 5,
|  | přeložka splaškové kanalizace : (19,50-3,00)*1,00*1,25 |  | 20.625 | [23 empty] | VV | 0
|  | přeložka dešťové kanalizace : 69,00*1,00*1,25 |  | 86.25 | [23 empty] | VV | 0
44 | 182001111R00 | Plošná úprava terénu při nerovnostech terénu přes 50 do 100 mm, v rovině nebo na svahu do 1:5 | m2 | 106.875 |  | 0 |  | 0 |  | 0 | 21 | 0 | 0 | 0 | 0 | 0 | 823-1 | RTS 25/ I | RTS 23/ I | 0.09 | 9.62 |  | Práce | Běžná |  |  |  | POL1_
|  | s urovnáním povrchu, bez doplnění ornice, v hornině 1 až 4, | [25 empty] | SPI
45 | 183403114R00 | Obdělávání půdy kultivátorováním, v rovině nebo na svahu 1:5 | m2 | 106.875 |  | 0 |  | 0 |  | 0 | 21 | 0 | 0 | 0 | 0 | 0 | 823-1 | RTS 25/ I | RTS 23/ I | 0.001 | 0.11 |  | Práce | Běžná |  |  |  | POL1_
46 | 183403153R00 | Obdělávání půdy hrabáním, v rovině nebo na svahu 1:5 | m2 | 106.875 |  | 0 |  | 0 |  | 0 | 21 | 0 | 0 | 0 | 0 | 0 | 823-1 | RTS 25/ I | RTS 23/ I | 0.015 | 1.6 |  | Práce | Běžná |  |  |  | POL1_
47 | 162701105R01 | Vodorovné přemístění ornice do 10000 m | m3 | 10.6875 |  | 0 |  | 0 |  | 0 | 21 | 0 | 0 | 0 | 0 | 0 |  | Vlastní | RTS 23/ I | 0.011 | 0.12 |  | Práce | Běžná |  |  |  | POL1_
|  | 106,875*0,10 |  | 10.6875 | [23 empty] | VV | 0
48 | 162701109R01 | Příplatek k vod. přemístění ornice za další 1 km | m3 | 74.8125 |  | 0 |  | 0 |  | 0 | 21 | 0 | 0 | 0 | 0 | 0 |  | Vlastní | RTS 23/ I | 0 | 0 |  | Práce | Běžná |  |  |  | POL1_
|  | 10,6875*7 |  | 74.8125 | [23 empty] | VV | 0
49 | 00572400R | směs travní parková, pro běžnou zátěž | kg | 4.3017 |  | 0 |  | 0 |  | 0 | 21 | 0 | 0.001 | 0 | 0 | 0 | SPCM | RTS 25/ I | Indiv | 0 | 0 |  | Specifikace | Běžná |  |  |  | POL3_
|  | 106,875*0,035*1,15 |  | 4.3017 | [23 empty] | VV | 0
50 | 5832011R.1 | Zemina zahradní, netříděná, ornice | t | 19.2375 |  | 0 |  | 0 |  | 0 | 21 | 0 | 1 | 19.24 | 0 | 0 |  | Vlastní | RTS 23/ I | 0 | 0 |  | Specifikace | Běžná |  |  |  | POL3_
|  | 10,6875*1,80 |  | 19.2375 | [23 empty] | VV | 0
Díl: | 4 | Vodorovné konstrukce |  |  |  | 0 |  | 0 |  | 0 |  | 0 |  | 30.67 |  | 0 |  |  |  |  | 31.94 | [6 empty] | DIL
51 | 451572111R00 | Lože pod potrubí, stoky a drobné objekty z kameniva drobného těženého 0÷4 mm | m3 | 12.3 |  | 0 |  | 0 |  | 0 | 21 | 0 | 1.8908 | 23.26 | 0 | 0 | 827-1 | RTS 25/ I | RTS 23/ I | 1.695 | 20.85 |  | Práce | Běžná |  |  |  | POL1_
|  | v otevřeném výkopu, | [25 empty] | SPI
|  | přeložka splaškové kanalizace : 19,50*1,00*0,10 |  | 1.95 | [23 empty] | VV | 0
|  | přeložka splaškové kanalizace : 69,00*1,00*0,15 |  | 10.35 | [23 empty] | VV | 0
52 | 451572211RK1.1 | Lože pod konstrukce z kameniva 2 - 8 mm štěrk | m3 | 6.545 |  | 0 |  | 0 |  | 0 | 21 | 0 | 1.1322 | 7.41 | 0 | 0 |  | Vlastní | RTS 23/ I | 1.695 | 11.09 |  | Práce | Běžná |  |  |  | POL1_
|  | vsakovací nádrž : 8,50*7,70*0,10 |  | 6.545 | [23 empty] | VV | 0
Díl: | 5 | Komunikace |  |  |  | 0 |  | 0 |  | 0 |  | 0 |  | 228.84 |  | 0 |  |  |  |  | 35.08 | [6 empty] | DIL
53 | 564851111RT4 | Podklad ze štěrkodrti s rozprostřením a zhutněním frakce 0-63 mm, tloušťka po zhutnění 150 mm | m2 | 300 |  | 0 |  | 0 |  | 0 | 21 | 0 | 0.345 | 103.5 | 0 | 0 | 822-1 | RTS 25/ I | RTS 23/ I | 0.026 | 7.8 |  | Práce | Běžná |  |  |  | POL1_
|  | celk.tl. 30 cm : 150,00*2 |  | 300 | [23 empty] | VV | 0
54 | 565151111RT3 | Podklad z kameniva obaleného asfaltem ACP 16+ až ACP 22+, v pruhu šířky do 3 m, třídy 1, tloušťka po zhutnění 70 mm | m2 | 150 |  | 0 |  | 0 |  | 0 | 21 | 0 | 0.18463 | 27.69 | 0 | 0 | 822-1 | RTS 25/ I | RTS 23/ I | 0.064 | 9.6 |  | Práce | Běžná |  |  |  | POL1_
|  | s rozprostřením a zhutněním | [25 empty] | SPI
55 | 565231112T00 | Podklad ze štěrku částečně zpevněného cementovou maltou tl.20 cm | m2 | 150 |  | 0 |  | 0 |  | 0 | 21 | 0 | 0.51817 | 77.73 | 0 | 0 |  | Vlastní | Vlastní | 0 | 0 |  | Práce | Běžná |  |  |  | POL1_
|  | tl. 18 cm : 150,00 |  | 150 | [23 empty] | VV | 0
56 | 573111124R00 | Postřik infiltrační asfaltovým pojivem množství zbytkového asfaltu 1,00 kg/m2 | m2 | 150 |  | 0 |  | 0 |  | 0 | 21 | 0 | 0.00101 | 0.15 | 0 | 0 | 822-1 | RTS 25/ I | RTS 23/ I | 0.004 | 0.6 |  | Práce | Běžná |  |  |  | POL1_
57 | 573231125R00 | Postřik spojovací kationaktivní emulzí KAE , množství zbytkového asfaltu 0,50 kg/m2 | m2 | 150 |  | 0 |  | 0 |  | 0 | 21 | 0 | 0.0005 | 0.08 | 0 | 0 | 822-1 | RTS 25/ I | RTS 23/ I | 0.002 | 0.3 |  | Práce | Běžná |  |  |  | POL1_
|  | bez posypu kamenivem | [25 empty] | SPI
58 | 577141112RT3 | Beton asfaltový s rozprostřením a zhutněním v pruhu šířky do 3 m, ACO 11+ nebo ACO 16+, tloušťky 50 mm, plochy do 200 m2 | m2 | 150 |  | 0 |  | 0 |  | 0 | 21 | 0 | 0.12966 | 19.45 | 0 | 0 | 822-1 | RTS 25/ I | RTS 23/ I | 0.072 | 10.8 |  | Práce | Běžná |  |  |  | POL1_
59 | 5991111191R01 | Pružná modifik.zálivka spar do 5 cm, kryt | m2 | 20 |  | 0 |  | 0 |  | 0 | 21 | 0 | 0.012 | 0.24 | 0 | 0 |  | Vlastní | RTS 23/ I | 0.299 | 5.98 |  | Práce | Běžná |  |  |  | POL1_
Díl: | 8 | Trubní vedení |  |  |  | 0 |  | 0 |  | 0 |  | 0 |  | 0.06 |  | 0 |  |  |  |  | 64.53 | [6 empty] | DIL
60 | 871313121R00 | Montáž potrubí z trub z plastů těsněných gumovým kroužkem DN 150 mm | m | 19.5 |  | 0 |  | 0 |  | 0 | 21 | 0 | 0 | 0 | 0 | 0 | 827-1 | RTS 25/ I | Indiv | 0.066 | 1.29 |  | Práce | Běžná |  |  |  | POL1_
|  | v otevřeném výkopu ve sklonu do 20 %, | [25 empty] | SPI
|  | přeložka splaškové kanalizace : 19,50 |  | 19.5 | [23 empty] | VV | 0
61 | 892571111R00 | Zkoušky těsnosti kanalizačního potrubí zkouška těsnosti kanalizačního potrubí vodou do DN 200 mm | m | 19.5 |  | 0 |  | 0 |  | 0 | 21 | 0 | 0 | 0 | 0 | 0 | 827-1 | RTS 25/ I | RTS 23/ I | 0.059 | 1.15 |  | Práce | Běžná |  |  |  | POL1_
|  | vodou nebo vzduchem, | [25 empty] | SPI
|  | přeložka splaškové kanalizace : 19,50 |  | 19.5 | [23 empty] | VV | 0
62 | 892581111R00 | Zkoušky těsnosti kanalizačního potrubí zkouška těsnosti kanalizačního potrubí vodou do DN 300 mm | m | 69 |  | 0 |  | 0 |  | 0 | 21 | 0 | 0 | 0 | 0 | 0 | 827-1 | RTS 25/ I | RTS 23/ I | 0.079 | 5.45 |  | Práce | Běžná |  |  |  | POL1_
|  | vodou nebo vzduchem, | [25 empty] | SPI
|  | přeložka dešťové kanalizace : 69,00 |  | 69 | [23 empty] | VV | 0
63 | 892573111R00 | Zkoušky těsnosti kanalizačního potrubí zabezpečení konců kanalizačního potrubí při tlakových zkouškách vodou do DN 200 mm | úsek | 2 |  | 0 |  | 0 |  | 0 | 21 | 0 | 0.00013 | 0 | 0 | 0 | 827-1 | RTS 25/ I | Indiv | 6.2 | 12.4 |  | Práce | Běžná |  |  |  | POL1_
|  | vodou nebo vzduchem, | [25 empty] | SPI
|  | přeložka splaškové kanalizace : 2,00 |  | 2 | [23 empty] | VV | 0
64 | 892583111R00 | Zkoušky těsnosti kanalizačního potrubí zabezpečení konců kanalizačního potrubí při tlakových zkouškách vodou do DN 300 mm | úsek | 2 |  | 0 |  | 0 |  | 0 | 21 | 0 | 0.00017 | 0 | 0 | 0 | 827-1 | RTS 25/ I | RTS 23/ I | 7.1 | 14.2 |  | Práce | Běžná |  |  |  | POL1_
|  | vodou nebo vzduchem, | [25 empty] | SPI
|  | přeložka dešťové kanalizace : 2,00 |  | 2 | [23 empty] | VV | 0
65 | 892855112R00 | Kamerové prohlídky potrubí do 50 m | m | 88.5 |  | 0 |  | 0 |  | 0 | 21 | 0 | 0 | 0 | 0 | 0 | 827-1 | RTS 25/ I | RTS 23/ I | 0.06 | 5.31 |  | Práce | Běžná |  |  |  | POL1_
|  | 19,50+69,00 |  | 88.5 | [23 empty] | VV | 0
66 | 899711122R00 | Výstražné fólie výstražná fólie pro kanalizaci, šířka 30 cm | m | 88.5 |  | 0 |  | 0 |  | 0 | 21 | 0 | 0 | 0 | 0 | 0 | 827-1 | RTS 25/ I | RTS 23/ I | 0.026 | 2.3 |  | Práce | Běžná |  |  |  | POL1_
|  | 19,50+69,00 |  | 88.5 | [23 empty] | VV | 0
67 | 899731114R00 | Signalizační vodič CYY, 6 mm2 | m | 88.5 |  | 0 |  | 0 |  | 0 | 21 | 0 | 8e-05 | 0.01 | 0 | 0 | 827-1 | RTS 25/ I | RTS 23/ I | 0.034 | 3.01 |  | Práce | Běžná |  |  |  | POL1_
|  | 19,50+69,00 |  | 88.5 | [23 empty] | VV | 0
68 | 286/SPC01 | Trubka PVC SN12 DN150 | m | 19.7925 |  | 0 |  | 0 |  | 0 | 21 | 0 | 0 | 0 | 0 | 0 |  | Vlastní | Indiv | 0 | 0 |  | Práce | Běžná |  |  |  | POL1_
|  | přeložka splaškové kanalizace : 19,50*1,015 |  | 19.7925 | [23 empty] | VV | 0
69 | 286/SPC011 | Trubka PVC SN12 DN250 | m | 70.035 |  | 0 |  | 0 |  | 0 | 21 | 0 | 0 | 0 | 0 | 0 |  | Vlastní | Indiv | 0 | 0 |  | Práce | Běžná |  |  |  | POL1_
|  | 69,00*1,015 |  | 70.035 | [23 empty] | VV | 0
70 | 286/SPC012 | Koleno PVC d 250 15st. | ks | 1.015 |  | 0 |  | 0 |  | 0 | 21 | 0 | 0 | 0 | 0 | 0 |  | Vlastní | Indiv | 0 | 0 |  | Práce | Běžná |  |  |  | POL1_
|  | 1*1,015 |  | 1.015 | [23 empty] | VV | 0
71 | 286/SPC013 | Koleno PVC d 250 45st. | ks | 4.06 |  | 0 |  | 0 |  | 0 | 21 | 0 | 0 | 0 | 0 | 0 |  | Vlastní | Indiv | 0 | 0 |  | Práce | Běžná |  |  |  | POL1_
|  | 4*1,015 |  | 4.06 | [23 empty] | VV | 0
72 | 286/SPC014 | Odbočka PVC d 250/150 45st. | ks | 1.015 |  | 0 |  | 0 |  | 0 | 21 | 0 | 0 | 0 | 0 | 0 |  | Vlastní | Indiv | 0 | 0 |  | Práce | Běžná |  |  |  | POL1_
|  | 1*1,015 |  | 1.015 | [23 empty] | VV | 0
73 | 286/SPC02 | Koleno PVC d 150 45st. | ks | 3.045 |  | 0 |  | 0 |  | 0 | 21 | 0 | 0 | 0 | 0 | 0 |  | Vlastní | Indiv | 0 | 0 |  | Práce | Běžná |  |  |  | POL1_
|  | 3*1,015 |  | 3.045 | [23 empty] | VV | 0
74 | 286/SPC03 | Koleno PVC d 125 45st. | ks | 1.015 |  | 0 |  | 0 |  | 0 | 21 | 0 | 0 | 0 | 0 | 0 |  | Vlastní | Indiv | 0 | 0 |  | Práce | Běžná |  |  |  | POL1_
|  | 1*1,015 |  | 1.015 | [23 empty] | VV | 0
75 | 286/SPC04 | Redukce PVC d 150/125 | ks | 1.015 |  | 0 |  | 0 |  | 0 | 21 | 0 | 0 | 0 | 0 | 0 |  | Vlastní | Indiv | 0 | 0 |  | Práce | Běžná |  |  |  | POL1_
|  | 1*1,015 |  | 1.015 | [23 empty] | VV | 0
76 | 286/SPC05 | Šachtové dno KG 400x150 | ks | 7 |  | 0 |  | 0 |  | 0 | 21 | 0 | 0 | 0 | 0 | 0 |  | Vlastní | Indiv | 0 | 0 |  | Práce | Běžná |  |  |  | POL1_
|  | PŠ1, PŠ2 : 2,00 |  | 2 | [23 empty] | VV | 0
|  | PŠ3, PŠ4, PŠ5, PŠ6, PŠ7 : 5,00 |  | 5 | [23 empty] | VV | 0
77 | 286/SPC06 | Šacht.prodloužení 400x1000 koex,PVC | ks | 6 |  | 0 |  | 0 |  | 0 | 21 | 0 | 0 | 0 | 0 | 0 |  | Vlastní | Indiv | 0 | 0 |  | Práce | Běžná |  |  |  | POL1_
|  | PŠ1, PŠ2 : 2,00 |  | 2 | [23 empty] | VV | 0
|  | PŠ4, PŠ5, PŠ6, PŠ7 : 4,00 |  | 4 | [23 empty] | VV | 0
78 | 286/SPC06.1 | Šacht.prodloužení 400x1500 koex,PVC | ks | 1 |  | 0 |  | 0 |  | 0 | 21 | 0 | 0 | 0 | 0 | 0 |  | Vlastní | Indiv | 0 | 0 |  | Práce | Běžná |  |  |  | POL1_
|  | PŠ3 : 1,00 |  | 1 | [23 empty] | VV | 0
79 | 286/SPC07 | Manžeta teleskopu T400 | ks | 7 |  | 0 |  | 0 |  | 0 | 21 | 0 | 0 | 0 | 0 | 0 |  | Vlastní | Indiv | 0 | 0 |  | Práce | Běžná |  |  |  | POL1_
|  | PŠ1, PŠ2 : 2,00 |  | 2 | [23 empty] | VV | 0
|  | PŠ3, PŠ4, PŠ5, PŠ6, PŠ7 : 5,00 |  | 5 | [23 empty] | VV | 0
80 | 286/SPC08 | Telesk.poklop 315 B125 12,5 t plný | ks | 7 |  | 0 |  | 0 |  | 0 | 21 | 0 | 0 | 0 | 0 | 0 |  | Vlastní | Indiv | 0 | 0 |  | Práce | Běžná |  |  |  | POL1_
|  | PŠ1, PŠ2 : 2,00 |  | 2 | [23 empty] | VV | 0
|  | PŠ3, PŠ4, PŠ5, PŠ6, PŠ7 : 5,00 |  | 5 | [23 empty] | VV | 0
81 | 286/SPC09 | Zátka hrdla 150 kan PVC | ks | 10 |  | 0 |  | 0 |  | 0 | 21 | 0 | 0 | 0 | 0 | 0 |  | Vlastní | Indiv | 0 | 0 |  | Práce | Běžná |  |  |  | POL1_
|  | PŠ1, PŠ2 : 2,00 |  | 2 | [23 empty] | VV | 0
|  | PŠ3, PŠ4, PŠ5, PŠ6, PŠ7 : 8,00 |  | 8 | [23 empty] | VV | 0
82 | 8/KPL01 | Sanace stávající revizní šachty | kpl | 1 |  | 0 |  | 0 |  | 0 | 21 | 0 | 0.035 | 0.04 | 0 | 0 |  | Vlastní | Indiv | 0 | 0 |  | Práce | Běžná |  |  |  | POL1_
|  | RŠ1 : | [25 empty] | VV | 0
|  | podrobný popis viz. č.v. 101 Technická zpráva : | [25 empty] | VV | 0
|  | očištění šachty z vnitřní i vnější strany tryskáním : | [25 empty] | VV | 0
|  | zrušení původních otvorů, dobet, zatmelení : | [25 empty] | VV | 0
|  | sanace stěn sanační maltou, sanace spar a trhlin : | [25 empty] | VV | 0
|  | nástřik stěn maltovou směsí : | [25 empty] | VV | 0
|  | nové ocel.stupadla s PE povlakem : | [25 empty] | VV | 0
|  | šachet.dno a kyneta zapravení plastbetonem : | [25 empty] | VV | 0
|  | komplet : 1,00 |  | 1 | [23 empty] | VV | 0
83 | 8/KPL02 | Napojení potrubí na stáv.kanalizaci - komplet, vč.vyvrt.otvoru do šachty, dotěsnění, obetonování | kpl | 2 |  | 0 |  | 0 |  | 0 | 21 | 0 | 0.007 | 0.01 | 0 | 0 |  | Vlastní | Indiv | 0 | 0 |  | Práce | Běžná |  |  |  | POL1_
84 | 871373121R00.1 | Montáž trub kanaliz. z plastu, hrdlových, DN 250 | m | 69 |  | 0 |  | 0 |  | 0 | 21 | 0 | 1e-05 | 0 | 0 | 0 |  | Vlastní | Indiv | 0.097 | 6.69 |  | Práce | Běžná |  |  |  | POL1_
|  | přeložka dešťové kanalizace : 69,00 |  | 69 | [23 empty] | VV | 0
85 | 877353121R01 | Montáž tvarovek odboč., kolen, plast. gum. kroužek DN 200 | kus | 11 |  | 0 |  | 0 |  | 0 | 21 | 0 | 3e-05 | 0 | 0 | 0 |  | Vlastní | RTS 23/ I | 0.33 | 3.63 |  | Práce | Běžná |  |  |  | POL1_
|  | přípojka splaškové kanalizace : 3+1+1 |  | 5 | [23 empty] | VV | 0
|  | přípojka dešťové kanalizace : 1+4+1 |  | 6 | [23 empty] | VV | 0
86 | 894432112R01 | Osazení plastové šachty revizní prům.425 mm | kus | 7 |  | 0 |  | 0 |  | 0 | 21 | 0 | 0 | 0 | 0 | 0 |  | Vlastní | RTS 23/ I | 1.3 | 9.1 |  | Práce | Běžná |  |  |  | POL1_
|  | PŠ1, PŠ2 : 2,00 |  | 2 | [23 empty] | VV | 0
|  | PŠ3, PŠ4, PŠ5, PŠ6, PŠ7 : 5,00 |  | 5 | [23 empty] | VV | 0
Díl: | 91 | Doplňující práce na komunikaci |  |  |  | 0 |  | 0 |  | 0 |  | 0 |  | 11.83 |  | 0 |  |  |  |  | 17.16 | [6 empty] | DIL
87 | 917862111RT7 | Osazení silničního nebo chodníkového obrubníku včetně dodávky betonovéího obrubníku 1000/150/250 mm, stojatého, s boční opěrou z betonu prostého, do lože z betonu prostého C 12/15 | m | 32 |  | 0 |  | 0 |  | 0 | 21 | 0 | 0.2688 | 8.6 | 0 | 0 | 822-1 | RTS 25/ I | RTS 23/ I | 0.272 | 8.7 |  | Práce | Běžná |  |  |  | POL1_
|  | S dodáním hmot pro lože tl. 80-100 mm. | [25 empty] | SPI
88 | 919731121R00 | Zarovnání styčné plochy podkladu nebo krytu živičné, tloušťky do 50 mm | m | 49.5 |  | 0 |  | 0 |  | 0 | 21 | 0 | 0 | 0 | 0 | 0 | 822-1 | RTS 25/ I | RTS 23/ I | 0.067 | 3.32 |  | Práce | Běžná |  |  |  | POL1_
|  | podél vybourané části komunikace nebo zpevněné plochy | [25 empty] | SPI
89 | 919735111R00 | Řezání stávajících krytů nebo podkladů živičných, hloubky do 50 mm | m | 20 |  | 0 |  | 0 |  | 0 | 21 | 0 | 0 | 0 | 0 | 0 | 822-1 | RTS 25/ I | RTS 23/ I | 0.032 | 0.64 |  | Práce | Běžná |  |  |  | POL1_
|  | včetně spotřeby vody | [25 empty] | SPI
90 | 919735112R00 | Řezání stávajících krytů nebo podkladů živičných, hloubky přes 50 do 100 mm | m | 20 |  | 0 |  | 0 |  | 0 | 21 | 0 | 0 | 0 | 0 | 0 | 822-1 | RTS 25/ I | RTS 23/ I | 0.037 | 0.74 |  | Práce | Běžná |  |  |  | POL1_
|  | včetně spotřeby vody | [25 empty] | SPI
91 | 919735124R00 | Řezání stávajících krytů nebo podkladů betonových, hloubky přes 150 do 200 mm | m | 20 |  | 0 |  | 0 |  | 0 | 21 | 0 | 0 | 0 | 0 | 0 | 822-1 | RTS 25/ I | RTS 23/ I | 0.13 | 2.6 |  | Práce | Běžná |  |  |  | POL1_
|  | včetně spotřeby vody | [25 empty] | SPI
|  | KSC tl. 18 cm : 20,00 |  | 20 | [23 empty] | VV | 0
92 | 919794441R00 | Úprava ploch kolem hydrantů, poklopů apod. v půdorysné ploše do 2 m2 | kus | 2 |  | 0 |  | 0 |  | 0 | 21 | 0 | 1.6168 | 3.23 | 0 | 0 | 822-1 | RTS 25/ I | RTS 23/ I | 0.58 | 1.16 |  | Práce | Běžná |  |  |  | POL1_
|  | (šoupat, mříží, sloupů apod.) v živičných krytech jakékoliv tloušťky | [25 empty] | SPI
93 | 91/KPL01 | Dodávka prvků vsakovací nádrže - box systém RAUSIKKO | kpl | 1 |  | 0 |  | 0 |  | 0 | 21 | 0 | 0 | 0 | 0 | 0 |  | Vlastní | Indiv | 0 | 0 |  | Práce | Běžná |  |  |  | POL1_
|  | RAUSIKKO box SX - základní prvek - 98 ks : | [25 empty] | VV | 0
|  | RAUSIKKO box 8.6 SX - boční deska - 28 ks : | [25 empty] | VV | 0
|  | RAUSIKKO box 8.6 SC - s čistícím kanálem - 5 ks : | [25 empty] | VV | 0
|  | RAUSIKKO C3 šachta - šacht.prodloužení dl. 2,50 m - 2 ks : | [25 empty] | VV | 0
|  | RAUSIKKO C3 šachta - "X" těs.adaptér a prodl./lap.písku - 3ks : | [25 empty] | VV | 0
|  | RAUSIKKO C3 šachta - "X" adaptér pr prodl./lap.písku - 3 ks : | [25 empty] | VV | 0
|  | RAUSIKKO C3 šachta - "X" šachtové dno 8.6 - 2 ks : | [25 empty] | VV | 0
|  | RAUSIKKO C3 šachta - "X" spodní deska - 2 ks : | [25 empty] | VV | 0
|  | RAUSIKKO C3 šachta - "X" lapač písku - 2 ks : | [25 empty] | VV | 0
|  | geotextilie 200 g/m2 - 200 m2 : | [25 empty] | VV | 0
|  | poklop s odvětráním - 2 ks : | [25 empty] | VV | 0
|  | doprava a přesun hmot : | [25 empty] | VV | 0
|  | komplet : 1,00 |  | 1 | [23 empty] | VV | 0
94 | 91/KPL02 | Montáž prvků vsakovací nádrže - komplet | kpl | 1 |  | 0 |  | 0 |  | 0 | 21 | 0 | 0 | 0 | 0 | 0 |  | Vlastní | Indiv | 0 | 0 |  | Práce | Běžná |  |  |  | POL1_
Díl: | 96 | Bourání konstrukcí |  |  |  | 0 |  | 0 |  | 0 |  | 0 |  | 0 |  | 0.24 |  |  |  |  | 3.76 | [6 empty] | DIL
95 | 721171809R00 | Demontáž potrubí z novodurových trub přes D 114 mm do D 160 mm | m | 33 |  | 0 |  | 0 |  | 0 | 21 | 0 | 0 | 0 | 0.00736 | 0.24 | 800-721 | RTS 25/ I | Indiv | 0.114 | 3.76 |  | Práce | Běžná |  |  |  | POL1_
|  | odpadního nebo připojovacího, | [25 empty] | SPI
|  | 31,00+2,00 |  | 33 | [23 empty] | VV | 0
Díl: | 99 | Staveništní přesun hmot |  |  |  | 0 |  | 0 |  | 0 |  | 0 |  | 0 |  | 0 |  |  |  |  | 139.39 | [6 empty] | DIL
96 | 998276101R00 | Přesun hmot pro trubní vedení z trub plastových nebo sklolaminátových v otevřeném výkopu | t | 659.0768 |  | 0 |  | 0 |  | 0 | 21 | 0 | 0 | 0 | 0 | 0 | 827-1 | RTS 25/ I | RTS 23/ I | 0.2115 | 139.39 |  | Přesun hmot | Běžná |  |  |  | POL7_
|  | vodovodu nebo kanalizace ražené nebo hloubené (827 1.1, 827 1.9, 827 2.1, 827 2.9), drobných objektů | [25 empty] | SPI
|  | na vzdálenost 15 m od hrany výkopu nebo od okraje šachty | [25 empty] | POP
Díl: | D96 | Přesuny suti a vybouraných hmot |  |  |  | 0 |  | 0 |  | 0 |  | 0 |  | 0 |  | 0 |  |  |  |  | 355.4 | [6 empty] | DIL
97 | 979990191R00 | Poplatek za uložení, plastové výrobky, , skupina 17 02 03 z Katalogu odpadů | t | 0.24288 |  | 0 |  | 0 |  | 0 | 21 | 0 | 0 | 0 | 0 | 0 | 801-3 | RTS 25/ I | RTS 23/ I | 0 | 0 |  | Práce | Běžná |  |  |  | POL1_
98 | 979990265R00 | Poplatek , za uložení směsné stavební a demoliční odpady s obsahem nebezpečných látek, , skupina 17 09 03 z Katalogu odpadů | t | 25.14 |  | 0 |  | 0 |  | 0 | 21 | 0 | 0 | 0 | 0 | 0 | 801-3 | RTS 25/ I | Indiv | 0 | 0 |  | Práce | Běžná |  |  |  | POL1_
|  | (150,00*0,11)+(32,00*0,27) |  | 25.14 | [23 empty] | VV | 0
99 | 979999973R00 | Poplatek za uložení, zemina a kamení, , skupina 17 05 04 z Katalogu odpadů | t | 99 |  | 0 |  | 0 |  | 0 | 21 | 0 | 0 | 0 | 0 | 0 | 801-3 | RTS 25/ I | RTS 23/ I | 0 | 0 |  | Práce | Běžná |  |  |  | POL1_
|  | kamenivo, příměs : 99,00 |  | 99 | [23 empty] | VV | 0
100 | 979999982R00 | Poplatek za recyklaci, betonu, kusovost nad 1600 cm2, skupina 17 01 01 z Katalogu odpadů | t | 68.9655 |  | 0 |  | 0 |  | 0 | 21 | 0 | 0 | 0 | 0 | 0 | 801-3 | RTS 25/ I | RTS 23/ I | 0 | 0 |  | Práce | Běžná |  |  |  | POL1_
|  | KSC : 68,9655 |  | 68.9655 | [23 empty] | VV | 0
101 | 979999995R00 | Poplatek za recyklaci, obalovaného kameniva a asfaltu, kusovost do 1600 cm2, skupina 17 03 02 z Katalogu odpadů | t | 23.1 |  | 0 |  | 0 |  | 0 | 21 | 0 | 0 | 0 | 0 | 0 | 801-3 | RTS 25/ I | RTS 23/ I | 0 | 0 |  | Práce | Běžná |  |  |  | POL1_
|  | 170 302 | [25 empty] | POP
|  | OKS : 150,00*0,154 |  | 23.1 | [23 empty] | VV | 0
102 | 979081129R01 | Příplatek k odvozu za každý další 1 km | t | 175.98 |  | 0 |  | 0 |  | 0 | 21 | 0 | 0 | 0 | 0 | 0 |  | Vlastní | RTS 23/ I | 0 | 0 |  | Práce | Běžná |  |  |  | POL1_
|  | pouze materiál s obsahem nebezpečných látek : ((150,00*0,11)+(32,00*0,27))*7 |  | 175.98 | [23 empty] | VV | 0
103 | 979081111R00 | Odvoz suti a vybouraných hmot na skládku do 1 km | t | 216.4484 |  | 0 |  | 0 |  | 0 | 21 | 0 | 0 | 0 | 0 | 0 | 801-3 | RTS 25/ I | RTS 23/ I | 0.49 | 106.06 |  | Přesun suti | Běžná |  |  |  | POL8_
|  | Včetně naložení na dopravní prostředek a složení na skládku, bez poplatku za skládku. | [25 empty] | POP
104 | 979081121R00 | Odvoz suti a vybouraných hmot na skládku příplatek za každý další 1 km | t | 1948.0354 |  | 0 |  | 0 |  | 0 | 21 | 0 | 0 | 0 | 0 | 0 | 801-3 | RTS 25/ I | RTS 23/ I | 0 | 0 |  | Přesun suti | Běžná |  |  |  | POL8_
105 | 979082111R00 | Vnitrostaveništní doprava suti a vybouraných hmot do 10 m | t | 216.4484 |  | 0 |  | 0 |  | 0 | 21 | 0 | 0 | 0 | 0 | 0 | 801-3 | RTS 25/ I | RTS 23/ I | 0.942 | 203.89 |  | Přesun suti | Běžná |  |  |  | POL8_
106 | 979082121R00 | Vnitrostaveništní doprava suti a vybouraných hmot příplatek k ceně za každých dalších 5 m | t | 432.8968 |  | 0 |  | 0 |  | 0 | 21 | 0 | 0 | 0 | 0 | 0 | 801-3 | RTS 25/ I | RTS 23/ I | 0.105 | 45.45 |  | Přesun suti | Běžná |  |  |  | POL8_
[26 empty] | 15 | 21 | DPH
| Celkem |  |  |  |  | 0 | [19 empty] | 0 | 0 | SUM
END
Note on S6: Jedná se o informaci, zda se jedná o položku, která je do rozpočtu zadána z cenové soustavy RTS, nebo vlastní.
Note on T6: Jedná se o název CÚ, která je zadána u položky rozpočtu

## PS 01 DPS 01.1 Pol
Položkový soupis prací a dodávek | [27 empty] | #TypZaznamu#
S: | 22105 | Rekonstrukce kiosku ČS EO Benátky nad Jizerou | [25 empty] | STA
O: | PS 01 | Rekonstrukce technologie ČS | [22 empty] | PRO |  |  | OBJ
R: | DPS 01.1 | Strojně technologická část | [25 empty] | ROZ
P.č. | Číslo položky | Název položky | MJ | Množství | Cena / MJ | Celkem | Dodávka | Dodávka celk. | Montáž | Montáž celk. | DPH | Cena s DPH | Hmotnost / MJ | Hmotnost celk.(t) | Dem. hmotnost / MJ | Dem. hmotnost celk.(t) | Ceník | Cen. soustava / platnost | Cenová úroveň | Nhod / MJ | Nhod celk. | Dodavatel | Typ položky | Stav položky
Díl: | 1 | Zemní práce |  |  |  | 0 |  | 0 |  | 0 |  | 0 |  | 2200 |  | 0 |  |  |  |  | 0 | [6 empty] | DIL
1 | 1.1 | VÝDEJNÍ STOJAN TATSUNO-BENČ; JEDNOSTRANNÝ, TŘÍPRODUKTOVÝ; TYP BMP 4033 OW L HH VR1 | ks | 1 |  | 0 |  | 0 |  | 0 | 21 | 0 | 900 | 900 | 0 | 0 |  | Vlastní | Indiv | 0 | 0 |  | Práce | Běžná |  |  |  | POL1_1
|  | ŘAZENÍ PISTOLÍ OD PŘÍJEZDU: BA NATURAL; NM OPTIMAL; NM; NAFTOVÉ PRODUKTY S MOŽNOSTÍ ZVÝŠENÍ VÝKONU TLAČÍTKEM; 1 X ODSÁVANÁ MECHANIKA/VRACENÍ PAR | [25 empty] | POP |  | ŘAZENÍ PISTOLÍ OD PŘÍJEZDU: BA NATURAL; NM OPTIMAL; NM; NAFTOVÉ PRODUKTY S MOŽNOSTÍ ZVÝŠENÍ VÝKONU TLAČÍTKEM; 1 X ODSÁVANÁ MECHANIKA/VRACENÍ PAR
|  | VS 01 | [25 empty] | POP
|  | DODÁVKA INVESTORA - JEN MONTÁŽ | [25 empty] | POP
2 | 1.2 | VÝDEJNÍ STOJAN TATSUNO-BENČ;OBOUSTRANNÝ, TŘÍPRODUKTOVÝ; TYP BMP 4036 OW D HH VR1 | ks | 1 |  | 0 |  | 0 |  | 0 | 21 | 0 | 1000 | 1000 | 0 | 0 |  | Vlastní | Indiv | 0 | 0 |  | Práce | Běžná |  |  |  | POL1_1
|  | ŘAZENÍ PISTOLÍ OD PŘÍJEZDU: BA NATURAL; NM OPTIMAL; NM; NAFTOVÉ PRODUKTY S MOŽNOSTÍ ZVÝŠENÍ VÝKONU TLAČÍTKEM; 1 X ODSÁVANÁ MECHANIKA/VRACENÍ PAR | [25 empty] | POP |  | ŘAZENÍ PISTOLÍ OD PŘÍJEZDU: BA NATURAL; NM OPTIMAL; NM; NAFTOVÉ PRODUKTY S MOŽNOSTÍ ZVÝŠENÍ VÝKONU TLAČÍTKEM; 1 X ODSÁVANÁ MECHANIKA/VRACENÍ PAR
|  | VS 02 | [25 empty] | POP
|  | DODÁVKA INVESTORA - JEN MONTÁŽ | [25 empty] | POP
3 | 1.3 | STÁVAJÍCÍ KONTEJNER PRO USKLADNĚNÍ A VÝDEJ AD-BLUE; ROZMĚR CCA VXŠXD = 2500X1150X1680 | ks | 1 |  | 0 |  | 0 |  | 0 | 21 | 0 | 300 | 300 | 0 | 0 |  | Vlastní | Indiv | 0 | 0 |  | Práce | Běžná |  |  |  | POL1_1
|  | KONTEJNER AD- BLUE | [25 empty] | POP
|  | ZDE JEN MONTÁŽ - DEMONTÁŽ V SEKCI "DEMONTÁŽE" | [25 empty] | POP
Díl: | 2.1 | Potrubí |  |  |  | 0 |  | 0 |  | 0 |  | 0 |  | 0 |  | 0 |  |  |  |  | 0 | [6 empty] | DIL
4 | 2.1 | TR . BEZEŠVÁ OCELOVÁ, PN 40, MAT TŘ. P 265GH NEBO EKVIVALENT; ČSN 425715, DN 200 | BM | 1 |  | 0 |  | 0 |  | 0 | 21 | 0 | 0 | 0 | 0 | 0 |  | Vlastní | Indiv | 0 | 0 |  | Práce | Běžná |  |  |  | POL1_1
5 | 2.10 | TR . BEZEŠVÁ OCELOVÁ, PN 40, MAT TŘ. P 265GH NEBO EKVIVALENT; ČSN 425715, DN25 | BM | 30 |  | 0 |  | 0 |  | 0 | 21 | 0 | 0 | 0 | 0 | 0 |  | Vlastní | Indiv | 0 | 0 |  | Práce | Běžná |  |  |  | POL1_1
|  | TR. BEZEŠVÁ S POTAHEM "BRALEN" - VNĚJŠÍ TRUBKY DVOUPLÁŠŤŮ A TRUBKY ODVODŮ PAR. | [25 empty] | POP
6 | 2.11 | TR . BEZEŠVÁ OCELOVÁ, PN 40, MAT TŘ. P 235GH NEBO EKVIVALENT; ČSN 425715, DN 80 | BM | 80 |  | 0 |  | 0 |  | 0 | 21 | 0 | 0 | 0 | 0 | 0 |  | Vlastní | Indiv | 0 | 0 |  | Práce | Běžná |  |  |  | POL1_1
|  | TR. BEZEŠVÁ S POTAHEM "BRALEN" - CHRÁNIČKY PRO ELEKTRO A ASF | [25 empty] | POP
7 | 2.12 | TR . BEZEŠVÁ OCELOVÁ, PN 40, MAT TŘ. P 235GH NEBO EKVIVALENT; ČSN 425715, DN 50 | BM | 65 |  | 0 |  | 0 |  | 0 | 21 | 0 | 0 | 0 | 0 | 0 |  | Vlastní | Indiv | 0 | 0 |  | Práce | Běžná |  |  |  | POL1_1
|  | TR. BEZEŠVÁ S POTAHEM "BRALEN" - CHRÁNIČKY PRO ELEKTRO A ASF | [25 empty] | POP
8 | 2.14 | TR . BEZEŠVÁ OCELOVÁ, ZÁVITOVÁ, PN 40, MAT TŘ. P 265GH NEBO EKVIVALENT; ČSN 425711, DN 1 1/2" | BM | 1 |  | 0 |  | 0 |  | 0 | 21 | 0 | 0 | 0 | 0 | 0 |  | Vlastní | Indiv | 0 | 0 |  | Práce | Běžná |  |  |  | POL1_1
9 | 2.15 | TR . BEZEŠVÁ OCELOVÁ, ZÁVITOVÁ, PN 40, MAT TŘ. P 265GH NEBO EKVIVALENT; ČSN 425711, DN 1" | BM | 2 |  | 0 |  | 0 |  | 0 | 21 | 0 | 0 | 0 | 0 | 0 |  | Vlastní | Indiv | 0 | 0 |  | Práce | Běžná |  |  |  | POL1_1
10 | 2.16 | TR . BEZEŠVÁ OCELOVÁ, ZÁVITOVÁ, PN 40, MAT TŘ. P 265GH NEBO EKVIVALENT; ČSN 425711, DN 1/2" | BM | 2 |  | 0 |  | 0 |  | 0 | 21 | 0 | 0 | 0 | 0 | 0 |  | Vlastní | Indiv | 0 | 0 |  | Práce | Běžná |  |  |  | POL1_1
11 | 2.17 | ODBOČKA NA MONTÁŽI PN 40, V MAT TŘ. P 265GH NEBO EKVIVALENT; DN 80 | KS | 1 |  | 0 |  | 0 |  | 0 | 21 | 0 | 0 | 0 | 0 | 0 |  | Vlastní | Indiv | 0 | 0 |  | Práce | Běžná |  |  |  | POL1_1
12 | 2.18 | ODBOČKA NA MONTÁŽI PN 40, V MAT TŘ. P 265GH NEBO EKVIVALENT; DN 50 | KS | 1 |  | 0 |  | 0 |  | 0 | 21 | 0 | 0 | 0 | 0 | 0 |  | Vlastní | Indiv | 0 | 0 |  | Práce | Běžná |  |  |  | POL1_1
13 | 2.19 | ODBOČKA NA MONTÁŽI PN 40, V MAT TŘ. P 265GH NEBO EKVIVALENT; DN 25 /1" | KS | 12 |  | 0 |  | 0 |  | 0 | 21 | 0 | 0 | 0 | 0 | 0 |  | Vlastní | Indiv | 0 | 0 |  | Práce | Běžná |  |  |  | POL1_1
14 | 2.2 | TR . BEZEŠVÁ OCELOVÁ, PN 40, MAT TŘ. P 265GH NEBO EKVIVALENT; ČSN 425715, DN 125 | BM | 1 |  | 0 |  | 0 |  | 0 | 21 | 0 | 0 | 0 | 0 | 0 |  | Vlastní | Indiv | 0 | 0 |  | Práce | Běžná |  |  |  | POL1_1
15 | 2.20 | KOLENO S POLOMĚREM 1,5 DN; PN 40, V MAT TŘ. P 265GH NEBO EKVIVALENT; VN 425760; DN 125; 90° | KS | 7 |  | 0 |  | 0 |  | 0 | 21 | 0 | 0 | 0 | 0 | 0 |  | Vlastní | Indiv | 0 | 0 |  | Práce | Běžná |  |  |  | POL1_1
|  | KOLENO S POLOMĚREM 1,5 DN; PN 40, V MAT TŘ. P 265GH; 90° nebo menší - upravit. | [25 empty] | POP
16 | 2.21 | KOLENO S POLOMĚREM 1,5 DN; PN 40, V MAT TŘ. P 265GH NEBO EKVIVALENT; VN 425760; DN 80; 90° | KS | 38 |  | 0 |  | 0 |  | 0 | 21 | 0 | 0 | 0 | 0 | 0 |  | Vlastní | Indiv | 0 | 0 |  | Práce | Běžná |  |  |  | POL1_1
|  | KOLENO S POLOMĚREM 1,5 DN; PN 40, V MAT TŘ. P 265GH; 90° nebo menší - upravit. | [25 empty] | POP
17 | 2.22 | KOLENO S POLOMĚREM 1,5 DN; PN 40, V MAT TŘ. P 265GH NEBO EKVIVALENT; VN 425760; DN 50; 90° | KS | 36 |  | 0 |  | 0 |  | 0 | 21 | 0 | 0 | 0 | 0 | 0 |  | Vlastní | Indiv | 0 | 0 |  | Práce | Běžná |  |  |  | POL1_1
|  | KOLENO S POLOMĚREM 1,5 DN; PN 40, V MAT TŘ. P 265GH; 90° nebo menší - upravit. | [25 empty] | POP
18 | 2.23 | KOLENO S POLOMĚREM 1,5 DN; PN 40, V MAT TŘ. P 265GH NEBO EKVIVALENT; NA MONT.; DN 25; 90° | KS | 8 |  | 0 |  | 0 |  | 0 | 21 | 0 | 0 | 0 | 0 | 0 |  | Vlastní | Indiv | 0 | 0 |  | Práce | Běžná |  |  |  | POL1_1
|  | KOLENO S POLOMĚREM 1,5 DN; PN 40, V MAT TŘ. P 265GH; 90° nebo menší - upravit. | [25 empty] | POP
19 | 2.24 | KOLENO S POLOMĚREM 1,5 DN; PN 40, V MAT TŘ. P 265GH NEBO EKVIVALENT; VN 425760; DN 125; 45° | KS | 3 |  | 0 |  | 0 |  | 0 | 21 | 0 | 0 | 0 | 0 | 0 |  | Vlastní | Indiv | 0 | 0 |  | Práce | Běžná |  |  |  | POL1_1
|  | KOLENO S POLOMĚREM 1,5 DN; PN 40, V MAT TŘ. P 265GH; 45° nebo menší - upravit. | [25 empty] | POP
20 | 2.25 | KOLENO S POLOMĚREM 1,5 DN; PN 40, V MAT TŘ. P 265GH NEBO EKVIVALENT; VN 425760; DN 80; 45° | KS | 20 |  | 0 |  | 0 |  | 0 | 21 | 0 | 0 | 0 | 0 | 0 |  | Vlastní | Indiv | 0 | 0 |  | Práce | Běžná |  |  |  | POL1_1
|  | KOLENO S POLOMĚREM 1,5 DN; PN 40, V MAT TŘ. P 265GH; 45° nebo menší - upravit. | [25 empty] | POP
21 | 2.26 | KOLENO S POLOMĚREM 1,5 DN; PN 40, V MAT TŘ. P 265GH NEBO EKVIVALENT; VN 425760; DN 50; 45° | KS | 29 |  | 0 |  | 0 |  | 0 | 21 | 0 | 0 | 0 | 0 | 0 |  | Vlastní | Indiv | 0 | 0 |  | Práce | Běžná |  |  |  | POL1_1
|  | KOLENO S POLOMĚREM 1,5 DN; PN 40, V MAT TŘ. P 265GH; 45° nebo menší - upravit. | [25 empty] | POP
22 | 2.27 | KOLENO S POLOMĚREM 1,5 DN; PN 40, V MAT TŘ. P 265GH NEBO EKVIVALENT; NA MONT.; DN 25; 45° | KS | 6 |  | 0 |  | 0 |  | 0 | 21 | 0 | 0 | 0 | 0 | 0 |  | Vlastní | Indiv | 0 | 0 |  | Práce | Běžná |  |  |  | POL1_1
|  | KOLENO S POLOMĚREM 1,5 DN; PN 40, V MAT TŘ. P 265GH; 45° nebo menší - upravit. | [25 empty] | POP
23 | 2.28 | REDUKCE SYMETRICKÁ; PN 40, V MAT TŘ. P 265GH NEBO EKVIVALENT; ČSN 132280; DN 125/80 | KS | 7 |  | 0 |  | 0 |  | 0 | 21 | 0 | 0 | 0 | 0 | 0 |  | Vlastní | Indiv | 0 | 0 |  | Práce | Běžná |  |  |  | POL1_1
24 | 2.29 | REDUKCE SYMETRICKÁ; PN 40, V MAT TŘ. P 265GH NEBO EKVIVALENT; ČSN 132280; DN 80/50 | KS | 16 |  | 0 |  | 0 |  | 0 | 21 | 0 | 0 | 0 | 0 | 0 |  | Vlastní | Indiv | 0 | 0 |  | Práce | Běžná |  |  |  | POL1_1
25 | 2.3 | TR . BEZEŠVÁ OCELOVÁ, PN 40, MAT TŘ. P 265GH NEBO EKVIVALENT; ČSN 425715, DN 80 | BM | 68 |  | 0 |  | 0 |  | 0 | 21 | 0 | 0 | 0 | 0 | 0 |  | Vlastní | Indiv | 0 | 0 |  | Práce | Běžná |  |  |  | POL1_1
26 | 2.30 | REDUKCE SYMETRICKÁ; PN 40, V MAT TŘ. P 265GH NEBO EKVIVALENT; ČSN 132280; DN 50/32 | KS | 6 |  | 0 |  | 0 |  | 0 | 21 | 0 | 0 | 0 | 0 | 0 |  | Vlastní | Indiv | 0 | 0 |  | Práce | Běžná |  |  |  | POL1_1
27 | 2.31 | PŘÍRUBA PLOCHÁ, PŘIVAŘOVACÍ; PN 40, V MAT TŘ. P 265GH NEBO EKVIVALENT;ČSN EN 1092-1; DN 50 | KS | 12 |  | 0 |  | 0 |  | 0 | 21 | 0 | 0 | 0 | 0 | 0 |  | Vlastní | Indiv | 0 | 0 |  | Práce | Běžná |  |  |  | POL1_1
28 | 2.32 | PŘÍRUBA PLOCHÁ, PŘIVAŘOVACÍ; PN 16, V MAT TŘ. P 265GH NEBO EKVIVALENT;ČSN EN 1092-1; DN 80 | KS | 8 |  | 0 |  | 0 |  | 0 | 21 | 0 | 0 | 0 | 0 | 0 |  | Vlastní | Indiv | 0 | 0 |  | Práce | Běžná |  |  |  | POL1_1
29 | 2.33 | PŘÍRUBA PLOCHÁ, PŘIVAŘOVACÍ; PN 16, V MAT TŘ. P 265GH NEBO EKVIVALENT;ČSN EN 1092-1; DN 50 | KS | 12 |  | 0 |  | 0 |  | 0 | 21 | 0 | 0 | 0 | 0 | 0 |  | Vlastní | Indiv | 0 | 0 |  | Práce | Běžná |  |  |  | POL1_1
30 | 2.34 | PŘÍRUBA PLOCHÁ, PŘIVAŘOVACÍ; PN 10, V MAT TŘ. P 265GH NEBO EKVIVALENT;ČSN EN 1092-1; DN 50 | KS | 2 |  | 0 |  | 0 |  | 0 | 21 | 0 | 0 | 0 | 0 | 0 |  | Vlastní | Indiv | 0 | 0 |  | Práce | Běžná |  |  |  | POL1_1
31 | 2.35 | PŘÍRUBA OVÁLNÁ, PŘIVAŘOVACÍ; PN 6, V MAT TŘ. P 265GH NEBO EKVIVALENT; DN 32 | KS | 6 |  | 0 |  | 0 |  | 0 | 21 | 0 | 0 | 0 | 0 | 0 |  | Vlastní | Indiv | 0 | 0 |  | Práce | Běžná |  |  |  | POL1_1
32 | 2.36 | PŘÍRUBA PLOCHÁ, PŘIVAŘOVACÍ; PN 6, V MAT TŘ. P 265GH NEBO EKVIVALENT;ČSN EN 1092-1; DN 80 | KS | 2 |  | 0 |  | 0 |  | 0 | 21 | 0 | 0 | 0 | 0 | 0 |  | Vlastní | Indiv | 0 | 0 |  | Práce | Běžná |  |  |  | POL1_1
33 | 2.37 | PŘÍRUBA PLOCHÁ, PŘIVAŘOVACÍ; PN 6, V MAT TŘ. P 265GH NEBO EKVIVALENT;ČSN EN 1092-1; DN 65 | KS | 2 |  | 0 |  | 0 |  | 0 | 21 | 0 | 0 | 0 | 0 | 0 |  | Vlastní | Indiv | 0 | 0 |  | Práce | Běžná |  |  |  | POL1_1
34 | 2.38 | PŘÍRUBA PLOCHÁ, PŘIVAŘOVACÍ; PN 6, V MAT TŘ. P 265GH NEBO EKVIVALENT;ČSN EN 1092-1; DN 50 | KS | 2 |  | 0 |  | 0 |  | 0 | 21 | 0 | 0 | 0 | 0 | 0 |  | Vlastní | Indiv | 0 | 0 |  | Práce | Běžná |  |  |  | POL1_1
35 | 2.39 | PŘÍRUBA PLOCHÁ, ZASLEPOVACÍ; PN 16, V MAT TŘ. P 265GH NEBO EKVIVALENT;ČSN EN 1092-1; DN 100 | KS | 6 |  | 0 |  | 0 |  | 0 | 21 | 0 | 0 | 0 | 0 | 0 |  | Vlastní | Indiv | 0 | 0 |  | Práce | Běžná |  |  |  | POL1_1
36 | 2.4 | TR . BEZEŠVÁ OCELOVÁ, PN 40, MAT TŘ. P 265GH NEBO EKVIVALENT; ČSN 425715, DN 50 | BM | 196 |  | 0 |  | 0 |  | 0 | 21 | 0 | 0 | 0 | 0 | 0 |  | Vlastní | Indiv | 0 | 0 |  | Práce | Běžná |  |  |  | POL1_1
37 | 2.40 | PŘÍRUBA PLOCHÁ, ZASLEPOVACÍ; PN 6, V MAT TŘ. P 265GH NEBO EKVIVALENT;ČSN EN 1092-1; DN 100 | KS | 12 |  | 0 |  | 0 |  | 0 | 21 | 0 | 0 | 0 | 0 | 0 |  | Vlastní | Indiv | 0 | 0 |  | Práce | Běžná |  |  |  | POL1_1
38 | 2.41 | PŘÍRUBA PLOCHÁ, ZASLEPOVACÍ; PN 6, V MAT TŘ. P 265GH NEBO EKVIVALENT;ČSN EN 1092-1; DN 80 | KS | 16 |  | 0 |  | 0 |  | 0 | 21 | 0 | 0 | 0 | 0 | 0 |  | Vlastní | Indiv | 0 | 0 |  | Práce | Běžná |  |  |  | POL1_1
39 | 2.42 | PŘÍRUBA PLOCHÁ, ZASLEPOVACÍ; PN 2,5, V MAT TŘ. P 265GH NEBO EKVIVALENT;ČSN EN 1092-1; DN 600 | KS | 1 |  | 0 |  | 0 |  | 0 | 21 | 0 | 0 | 0 | 0 | 0 |  | Vlastní | Indiv | 0 | 0 |  | Práce | Běžná |  |  |  | POL1_1
40 | 2.43 | PŘÍRUBOVÝ SPOJ; PN 40, DN 50 DLOUHÉ ŠROUBY; TĚSNĚNÍ 2X | KS | 6 |  | 0 |  | 0 |  | 0 | 21 | 0 | 0 | 0 | 0 | 0 |  | Vlastní | Indiv | 0 | 0 |  | Práce | Běžná |  |  |  | POL1_1
|  | NUTNO ZHOTOVIT DLE PŮVODNÍ; VRTÁNÍ ZACHOVAT (4X DN 80/PN6) | [25 empty] | POP
|  | VŠECHNY PŘÍRUBOVÉ SPOJE PŘEMOSTĚNÉ (VODIVĚ PROPOJENÉ) | [25 empty] | POP
41 | 2.44 | PŘÍRUBOVÝ SPOJ; PN 16, DN 100 | KS | 6 |  | 0 |  | 0 |  | 0 | 21 | 0 | 0 | 0 | 0 | 0 |  | Vlastní | Indiv | 0 | 0 |  | Práce | Běžná |  |  |  | POL1_1
|  | NUTNO ZHOTOVIT DLE PŮVODNÍ; VRTÁNÍ ZACHOVAT (4X DN 80/PN6) | [25 empty] | POP
|  | VŠECHNY PŘÍRUBOVÉ SPOJE PŘEMOSTĚNÉ (VODIVĚ PROPOJENÉ) | [25 empty] | POP
42 | 2.45 | PŘÍRUBOVÝ SPOJ; PN 16, DN 80 | KS | 8 |  | 0 |  | 0 |  | 0 | 21 | 0 | 0 | 0 | 0 | 0 |  | Vlastní | Indiv | 0 | 0 |  | Práce | Běžná |  |  |  | POL1_1
|  | NUTNO ZHOTOVIT DLE PŮVODNÍ; VRTÁNÍ ZACHOVAT (4X DN 80/PN6) | [25 empty] | POP
|  | VŠECHNY PŘÍRUBOVÉ SPOJE PŘEMOSTĚNÉ (VODIVĚ PROPOJENÉ) | [25 empty] | POP
43 | 2.46 | PŘÍRUBOVÝ SPOJ; PN 16, DN 50 | KS | 12 |  | 0 |  | 0 |  | 0 | 21 | 0 | 0 | 0 | 0 | 0 |  | Vlastní | Indiv | 0 | 0 |  | Práce | Běžná |  |  |  | POL1_1
|  | NUTNO ZHOTOVIT DLE PŮVODNÍ; VRTÁNÍ ZACHOVAT (4X DN 80/PN6) | [25 empty] | POP
|  | VŠECHNY PŘÍRUBOVÉ SPOJE PŘEMOSTĚNÉ (VODIVĚ PROPOJENÉ) | [25 empty] | POP
44 | 2.47 | PŘÍRUBOVÝ SPOJ; PN 10, DN 50 | KS | 2 |  | 0 |  | 0 |  | 0 | 21 | 0 | 0 | 0 | 0 | 0 |  | Vlastní | Indiv | 0 | 0 |  | Práce | Běžná |  |  |  | POL1_1
|  | NUTNO ZHOTOVIT DLE PŮVODNÍ; VRTÁNÍ ZACHOVAT (4X DN 80/PN6) | [25 empty] | POP
|  | VŠECHNY PŘÍRUBOVÉ SPOJE PŘEMOSTĚNÉ (VODIVĚ PROPOJENÉ) | [25 empty] | POP
45 | 2.48 | PŘÍRUBOVÝ SPOJ; PN 6, DN 100 | KS | 12 |  | 0 |  | 0 |  | 0 | 21 | 0 | 0 | 0 | 0 | 0 |  | Vlastní | Indiv | 0 | 0 |  | Práce | Běžná |  |  |  | POL1_1
|  | NUTNO ZHOTOVIT DLE PŮVODNÍ; VRTÁNÍ ZACHOVAT (4X DN 80/PN6) | [25 empty] | POP
|  | VŠECHNY PŘÍRUBOVÉ SPOJE PŘEMOSTĚNÉ (VODIVĚ PROPOJENÉ) | [25 empty] | POP
46 | 2.49 | PŘÍRUBOVÝ SPOJ; PN 6, DN 80 | KS | 18 |  | 0 |  | 0 |  | 0 | 21 | 0 | 0 | 0 | 0 | 0 |  | Vlastní | Indiv | 0 | 0 |  | Práce | Běžná |  |  |  | POL1_1
|  | NUTNO ZHOTOVIT DLE PŮVODNÍ; VRTÁNÍ ZACHOVAT (4X DN 80/PN6) | [25 empty] | POP
|  | VŠECHNY PŘÍRUBOVÉ SPOJE PŘEMOSTĚNÉ (VODIVĚ PROPOJENÉ) | [25 empty] | POP
47 | 2.5 | TR . BEZEŠVÁ OCELOVÁ, PN 40, MAT TŘ. P 265GH NEBO EKVIVALENT; ČSN 425715, DN 32 | BM | 5 |  | 0 |  | 0 |  | 0 | 21 | 0 | 0 | 0 | 0 | 0 |  | Vlastní | Indiv | 0 | 0 |  | Práce | Běžná |  |  |  | POL1_1
48 | 2.50 | PŘÍRUBOVÝ SPOJ; PN 6, DN 65 | KS | 2 |  | 0 |  | 0 |  | 0 | 21 | 0 | 0 | 0 | 0 | 0 |  | Vlastní | Indiv | 0 | 0 |  | Práce | Běžná |  |  |  | POL1_1
|  | NUTNO ZHOTOVIT DLE PŮVODNÍ; VRTÁNÍ ZACHOVAT (4X DN 80/PN6) | [25 empty] | POP
|  | VŠECHNY PŘÍRUBOVÉ SPOJE PŘEMOSTĚNÉ (VODIVĚ PROPOJENÉ) | [25 empty] | POP
49 | 2.51 | PŘÍRUBOVÝ SPOJ; PN 6, DN 50 | KS | 2 |  | 0 |  | 0 |  | 0 | 21 | 0 | 0 | 0 | 0 | 0 |  | Vlastní | Indiv | 0 | 0 |  | Práce | Běžná |  |  |  | POL1_1
|  | NUTNO ZHOTOVIT DLE PŮVODNÍ; VRTÁNÍ ZACHOVAT (4X DN 80/PN6) | [25 empty] | POP
|  | VŠECHNY PŘÍRUBOVÉ SPOJE PŘEMOSTĚNÉ (VODIVĚ PROPOJENÉ) | [25 empty] | POP
50 | 2.52 | PŘÍRUBOVÝ SPOJ; PN 6, DN 32 | KS | 6 |  | 0 |  | 0 |  | 0 | 21 | 0 | 0 | 0 | 0 | 0 |  | Vlastní | Indiv | 0 | 0 |  | Práce | Běžná |  |  |  | POL1_1
|  | NUTNO ZHOTOVIT DLE PŮVODNÍ; VRTÁNÍ ZACHOVAT (4X DN 80/PN6) | [25 empty] | POP
|  | VŠECHNY PŘÍRUBOVÉ SPOJE PŘEMOSTĚNÉ (VODIVĚ PROPOJENÉ) | [25 empty] | POP
51 | 2.53 | PŘÍRUBOVÝ SPOJ; PN 2,5, DN 600 | KS | 1 |  | 0 |  | 0 |  | 0 | 21 | 0 | 0 | 0 | 0 | 0 |  | Vlastní | Indiv | 0 | 0 |  | Práce | Běžná |  |  |  | POL1_1
|  | NUTNO ZHOTOVIT DLE PŮVODNÍ; VRTÁNÍ ZACHOVAT (4X DN 80/PN6) | [25 empty] | POP
|  | VŠECHNY PŘÍRUBOVÉ SPOJE PŘEMOSTĚNÉ (VODIVĚ PROPOJENÉ) | [25 empty] | POP
52 | 2.6 | TR . BEZEŠVÁ OCELOVÁ, PN 40, MAT TŘ. P 265GH NEBO EKVIVALENT; ČSN 425715, DN25 | BM | 5 |  | 0 |  | 0 |  | 0 | 21 | 0 | 0 | 0 | 0 | 0 |  | Vlastní | Indiv | 0 | 0 |  | Práce | Běžná |  |  |  | POL1_1
53 | 2.7 | TR . BEZEŠVÁ OCELOVÁ, PN 40, MAT TŘ. P 265GH NEBO EKVIVALENT; ČSN 425715, DN 125 | BM | 49 |  | 0 |  | 0 |  | 0 | 21 | 0 | 0 | 0 | 0 | 0 |  | Vlastní | Indiv | 0 | 0 |  | Práce | Běžná |  |  |  | POL1_1
|  | TR. BEZEŠVÁ S POTAHEM "BRALEN" - VNĚJŠÍ TRUBKY DVOUPLÁŠŤŮ A TRUBKY ODVODŮ PAR. | [25 empty] | POP
54 | 2.8 | TR . BEZEŠVÁ OCELOVÁ, PN 40, MAT TŘ. P 265GH NEBO EKVIVALENT; ČSN 425715, DN 80 | BM | 167 |  | 0 |  | 0 |  | 0 | 21 | 0 | 0 | 0 | 0 | 0 |  | Vlastní | Indiv | 0 | 0 |  | Práce | Běžná |  |  |  | POL1_1
|  | TR. BEZEŠVÁ S POTAHEM "BRALEN" - VNĚJŠÍ TRUBKY DVOUPLÁŠŤŮ A TRUBKY ODVODŮ PAR. | [25 empty] | POP
55 | 2.9 | TR . BEZEŠVÁ OCELOVÁ, PN 40, MAT TŘ. P 265GH NEBO EKVIVALENT; ČSN 425715, DN 50 | BM | 38 |  | 0 |  | 0 |  | 0 | 21 | 0 | 0 | 0 | 0 | 0 |  | Vlastní | Indiv | 0 | 0 |  | Práce | Běžná |  |  |  | POL1_1
|  | TR. BEZEŠVÁ S POTAHEM "BRALEN" - VNĚJŠÍ TRUBKY DVOUPLÁŠŤŮ A TRUBKY ODVODŮ PAR. | [25 empty] | POP
Díl: | 2.2 | ARMATURY |  |  |  | 0 |  | 0 |  | 0 |  | 0 |  | 0 |  | 0 |  |  |  |  | 0 | [6 empty] | DIL
56 | 2.54 | VENTIL ZPĚTNÝ, MEZIPŘÍRUBOVÝ, NEREZOVÝ, TYP C09 402 040; PRO HOŘLAVÉ KAPALINY; PN 40, DN 50 | KS | 6 |  | 0 |  | 0 |  | 0 | 21 | 0 | 0 | 0 | 0 | 0 |  | Vlastní | Indiv | 0 | 0 |  | Práce | Běžná |  |  |  | POL1_1
|  | 01A01; 01A02; 01A03; 01A04; 01A05; 01A06 (ČÍSLOVÁNÍ DLE SCHEMA) | [25 empty] | POP
57 | 2.55 | PLAMENOJISTKA ANTIDETONAČNÍ, OBOUSMĚRNÁ, PŘÍMÁ, J 134.50/P7AD | KS | 1 |  | 0 |  | 0 |  | 0 | 21 | 0 | 0 | 0 | 0 | 0 |  | Vlastní | Indiv | 0 | 0 |  | Práce | Běžná |  |  |  | POL1_1
|  | 01A07 | [25 empty] | POP
58 | 2.56 | PLAMENOJISTKA ROHOVÁ, ANTIDETONAČNÍ, J 474.50/P7AD | KS | 2 |  | 0 |  | 0 |  | 0 | 21 | 0 | 0 | 0 | 0 | 0 |  | Vlastní | Indiv | 0 | 0 |  | Práce | Běžná |  |  |  | POL1_1
|  | 01A08; 01A09 | [25 empty] | POP
59 | 2.57 | PLAMENOJISTKA KONCOVÁ, PROTIEXPLOZIVNÍ, J 371.50/P7AE | KS | 1 |  | 0 |  | 0 |  | 0 | 21 | 0 | 0 | 0 | 0 | 0 |  | Vlastní | Indiv | 0 | 0 |  | Práce | Běžná |  |  |  | POL1_1
|  | 01A10 | [25 empty] | POP
60 | 2.58 | PLAMENOJISTKA KONCOVÁ, PROTIEXPLOZIVNÍ, S PŘETLAKO/PODTLAKOVÝN VENTILEM J 341.50/P7AE | KS | 1 |  | 0 |  | 0 |  | 0 | 21 | 0 | 0 | 0 | 0 | 0 |  | Vlastní | Indiv | 0 | 0 |  | Práce | Běžná |  |  |  | POL1_1
|  | 01A11 | [25 empty] | POP
61 | 2.59 | PLAMENOJISTKA KONCOVÁ, PROTIEXPLOZIVNÍ, J 374.80/P7AE | KS | 1 |  | 0 |  | 0 |  | 0 | 21 | 0 | 0 | 0 | 0 | 0 |  | Vlastní | Indiv | 0 | 0 |  | Práce | Běžná |  |  |  | POL1_1
|  | 01A12 | [25 empty] | POP
62 | 2.60 | ŠROUBENÍ "Gossler" KONCOVÉ DN 80 (šroubení + víčko + řetízek) MB80 + VK80; MAT. Ms | KS | 3 |  | 0 |  | 0 |  | 0 | 21 | 0 | 0 | 0 | 0 | 0 |  | Vlastní | Indiv | 0 | 0 |  | Práce | Běžná |  |  |  | POL1_1
63 | 2.61 | ŠROUBENÍ "Gossler" KONCOVÉ DN 50 (šroubení + víčko + řetízek) MB50 + VK50; MAT. Ms | KS | 8 |  | 0 |  | 0 |  | 0 | 21 | 0 | 0 | 0 | 0 | 0 |  | Vlastní | Indiv | 0 | 0 |  | Práce | Běžná |  |  |  | POL1_1
64 | 2.62 | SÍTKO 0.45/0.28 ČSN 15 3110; MAT. 423313 (NA MĚRNÉ ARMATURY) | M2 | 2 |  | 0 |  | 0 |  | 0 | 21 | 0 | 0 | 0 | 0 | 0 |  | Vlastní | Indiv | 0 | 0 |  | Práce | Běžná |  |  |  | POL1_1
65 | 2.63 | Měrná tyč | KS | 3 |  | 0 |  | 0 |  | 0 | 21 | 0 | 0 | 0 | 0 | 0 |  | Vlastní | Indiv | 0 | 0 |  | Práce | Běžná |  |  |  | POL1_1
Díl: | 2.3 | VÝSTROJNÉ ARMATURY NÁDRŽÍ: |  |  |  | 0 |  | 0 |  | 0 |  | 0 |  | 0 |  | 0 |  |  |  |  | 0 | [6 empty] | DIL
66 | 2.64 | - ARMATURA PLNÍCÍ - PRODUKT - DN 80 (V.Č. - 305) | KS | 3 |  | 0 |  | 0 |  | 0 | 21 | 0 | 0 | 0 | 0 | 0 |  | Vlastní | Indiv | 0 | 0 |  | Práce | Běžná |  |  |  | POL1_1
67 | 2.65 | - ARMATURA PLNÍCÍ - ÚKAP - DN 80 (V.Č. - 304) | KS | 1 |  | 0 |  | 0 |  | 0 | 21 | 0 | 0 | 0 | 0 | 0 |  | Vlastní | Indiv | 0 | 0 |  | Práce | Běžná |  |  |  | POL1_1
68 | 2.66 | - ARMATURA SACÍ - ÚKAP - DN 50 (V.Č. - 304) | KS | 1 |  | 0 |  | 0 |  | 0 | 21 | 0 | 0 | 0 | 0 | 0 |  | Vlastní | Indiv | 0 | 0 |  | Práce | Běžná |  |  |  | POL1_1
69 | 2.67 | - ARMATURA SACÍ - PRODUKT - DN 50 (V.Č. - 305) | KS | 6 |  | 0 |  | 0 |  | 0 | 21 | 0 | 0 | 0 | 0 | 0 |  | Vlastní | Indiv | 0 | 0 |  | Práce | Běžná |  |  |  | POL1_1
70 | 2.68 | - ARMATURA MĚRNÁ - PRODUKT - DN 50 (V.Č. - 305) | KS | 3 |  | 0 |  | 0 |  | 0 | 21 | 0 | 0 | 0 | 0 | 0 |  | Vlastní | Indiv | 0 | 0 |  | Práce | Běžná |  |  |  | POL1_1
71 | 2.69 | - ARMATURA ODKALOVACÍ - PRODUKT - DN 50 (NEKRESLENO - NENÍ PODKLAD - ZHOTOVIT DLE STÁVAJÍCÍCH) | KS | 3 |  | 0 |  | 0 |  | 0 | 21 | 0 | 0 | 0 | 0 | 0 |  | Vlastní | Indiv | 0 | 0 |  | Práce | Běžná |  |  |  | POL1_1
72 | 2.70 | - TRUBIČKY PRO NAPOJENÍ HADIČEK SBĚRNÝCH JÍMEK KAPACITNÍCH SENZORŮ (CCA D= 10; L= CCA 30 mm;,, UPŘESNIT DLE STÁVAJÍCÍCH). | KS | 9 |  | 0 |  | 0 |  | 0 | 21 | 0 | 0 | 0 | 0 | 0 |  | Vlastní | Indiv | 0 | 0 |  | Práce | Běžná |  |  |  | POL1_1
|  | NÁVARKY NA MEZIPLÁŠTÍCH POTRUBÍ. | [25 empty] | POP
73 | 2.71 | - NÁVARKY SE ZÁTKAMI PRO PROVÁDĚNÍ TLAKOVÝCH A TĚSNOSTNÍCH ZKOUŠEK MEZIPLÁŠŤŮ - URČÍ SI DODAVATEL,, DLE SVÝCH ZVYKLOSTÍ/TECHNOLOGIE ZKOUŠEK | KS | 18 |  | 0 |  | 0 |  | 0 | 21 | 0 | 0 | 0 | 0 | 0 |  | Vlastní | Indiv | 0 | 0 |  | Práce | Běžná |  |  |  | POL1_1
|  | NÁVARKY NA MEZIPLÁŠTÍCH POTRUBÍ. | [25 empty] | POP
|  | NÁVARKY NA ODVĚTRACÍCH POTRUBÍCH - PRO ZAÚSTĚNÍ VÝFUKU Z JEDNOTKY ASF: | [25 empty] | POP
|  | NÁVARKY NA MEZIPLÁŠTÍCH POTRUBÍ. | [25 empty] | POP
74 | 2.73 | - UMÍSTIT MEZI PLAMENOJISTKU A PROSTUP Z ŠACHTY NÁDRŽE VEN - JAKO STÁVAJÍCÍ. ROVNĚŽ PROVEDENÍ JAKO,, STÁVAJÍCÍ - UŽÍT JAKO VZOR. | KS | 3 |  | 0 |  | 0 |  | 0 | 21 | 0 | 0 | 0 | 0 | 0 |  | Vlastní | Indiv | 0 | 0 |  | Práce | Běžná |  |  |  | POL1_1
|  | NÁVARKY NA MEZIPLÁŠTÍCH POTRUBÍ. | [25 empty] | POP
75 | 2.74 | ZNAČENÍ POTRUBÍ - ŠTÍTKY DLE ČSN 13 0072 | KS | 40 |  | 0 |  | 0 |  | 0 | 21 | 0 | 0 | 0 | 0 | 0 |  | Vlastní | Indiv | 0 | 0 |  | Práce | Běžná |  |  |  | POL1_1
76 | 2.75 | ZNAČENÍ ARMATUR - ŠTÍTKY DLE ČSN 13 0072 | KS | 12 |  | 0 |  | 0 |  | 0 | 21 | 0 | 0 | 0 | 0 | 0 |  | Vlastní | Indiv | 0 | 0 |  | Práce | Běžná |  |  |  | POL1_1
Díl: | 2.4 | Doplňkové konstrukce |  |  |  | 0 |  | 0 |  | 0 |  | 0 |  | 630 |  | 0 |  |  |  |  | 0.08 | [6 empty] | DIL
77 | 2.76 | - ŠACHTA STOJANU | KS | 2 |  | 0 |  | 0 |  | 0 | 21 | 0 | 200 | 400 | 0 | 0 |  | Vlastní | Indiv | 0 | 0 |  | Práce | Běžná |  |  |  | POL1_1
|  | ŠACHTA SE TŘEMI VÝVODY SÁNÍ PRODUKTU DN 50/32, 1 VÝVOD ODVODU VÝVĚVY DN 25; 2x VÝVOD ELEKTROCHRÁNIČEK. ŠACHTY VYROBIT NA ZÁKLADĚ DODAVATELSKÉ DOKUMENTACE, ZHOTOVÍ SI VYBRANÝ DODAVATEL. BLIŽŠÍ ROZMĚROVÉ ÚDAJE - KROMĚ V.Č. -305 - VIZ PODKLAD OD INVESTORA V PŘÍLOZE TZ. | [25 empty] | POP |  | ŠACHTA SE TŘEMI VÝVODY SÁNÍ PRODUKTU DN 50/32, 1 VÝVOD ODVODU VÝVĚVY DN 25; 2x VÝVOD ELEKTROCHRÁNIČEK. ŠACHTY VYROBIT NA ZÁKLADĚ DODAVATELSKÉ DOKUMENTACE, ZHOTOVÍ SI VYBRANÝ DODAVATEL. BLIŽŠÍ ROZMĚROVÉ ÚDAJE - KROMĚ V.Č. -305 - VIZ PODKLAD OD INVESTORA V PŘÍLOZE TZ.
78 | 2.77 | - ŠACHTA STÁČECÍ | KS | 1 |  | 0 |  | 0 |  | 0 | 21 | 0 | 230 | 230 | 0 | 0 |  | Vlastní | Indiv | 0 | 0 |  | Práce | Běžná |  |  |  | POL1_1
|  | ŠACHTA SE TŘEMI VÝVODY PRO STÁČENÍ PRODUKTU DN 80, 1 VÝVOD VRACENÍ PAR DO AC DN 50 S PLAMENOJISTKOU. ŠACHTU VYROBIT NA ZÁKLADĚ DODAVATELSKÉ DOKUMENTACE, ZHOTOVÍ SI VYBRANÝ DODAVATEL. | [25 empty] | POP |  | ŠACHTA SE TŘEMI VÝVODY PRO STÁČENÍ PRODUKTU DN 80, 1 VÝVOD VRACENÍ PAR DO AC DN 50 S PLAMENOJISTKOU. ŠACHTU VYROBIT NA ZÁKLADĚ DODAVATELSKÉ DOKUMENTACE, ZHOTOVÍ SI VYBRANÝ DODAVATEL.
79 | 2.78 | Víka šachet nádrží, pro šachty čtvercového půdorysu 1020x1020 mm | ks | 8 |  | 0 |  | 0 |  | 0 | 21 | 0 | 0 | 0 | 0 | 0 |  | Vlastní | Indiv | 0.01 | 0.08 |  | Práce | Běžná |  |  |  | POL1_
|  | přesné rozměry a provedení dle pův. vík - doměřit na stavbě : | [25 empty] | VV | 0
|  | materiál - nejlépe slzičkový plech ( s neklouzavou úpravou ), : | [25 empty] | VV | 0
|  | nebo plech tl. cca 3 mm : | [25 empty] | VV | 0
|  | víka vyrobit na základě doměření a dle : | [25 empty] | VV | 0
|  | dodavatelské dokumentace, zhotoví si vybraný dodavatel : | [25 empty] | VV | 0
|  | 8,00 |  | 8 | [23 empty] | VV | 0
80 | 2.79 | DOPLŇKOVÉ KONSTRUKCE | KG | 100 |  | 0 |  | 0 |  | 0 | 21 | 0 | 0 | 0 | 0 | 0 |  | Vlastní | Indiv | 0 | 0 |  | Práce | Běžná |  |  |  | POL1_1
|  | (KONZOLY, PODPĚRY A OSTATNÍ) NEKRESLENÉ, VYROBENÉ NA MONTÁŽI Z HUTNÍCH POLOTOVARŮ - DLE SITUACE | [25 empty] | POP
81 | 2.80 | SOUČINNOST S DODAVATELEM MaR | SADA | 1 |  | 0 |  | 0 |  | 0 | 21 | 0 | 0 | 0 | 0 | 0 |  | Vlastní | Indiv | 0 | 0 |  | Práce | Běžná |  |  |  | POL1_1
|  | PŘÍPRAVA PRO UCHYCENÍ SOND A SENZORŮ - UPŘESNIT V RÁMCI PŘÍPRAVY ZAKÁZKY | [25 empty] | POP
82 | 2.81 | Potrubní prostupy vdómových šachtách | SADA | 1 |  | 0 |  | 0 |  | 0 | 21 | 0 | 0 | 0 | 0 | 0 |  | Vlastní | Indiv | 0 | 0 |  | Práce | Běžná |  |  |  | POL1_1
|  | Provedení prostupů pro stáčecí, výdejní, odvětrací, úkapové potrubí, návarky pro el chráničky, zavaření stávajících prostupů. | [25 empty] | POP |  | Provedení prostupů pro stáčecí, výdejní, odvětrací, úkapové potrubí, návarky pro el chráničky, zavaření stávajících prostupů.
Díl: | 3 | Provozní zařízení - nátěry |  |  |  | 0 |  | 0 |  | 0 |  | 0 |  | 0 |  | 0 |  |  |  |  | 0 | [6 empty] | DIL
83 | 3.2 | ODREZIVĚNÍ POVRCHU - 100% (OTRYSKÁNÍ Sa 2,5 DLE ISO 8501-1) | M2 | 120 |  | 0 |  | 0 |  | 0 | 21 | 0 | 0 | 0 | 0 | 0 |  | Vlastní | Indiv | 0 | 0 |  | Práce | Běžná |  |  |  | POL1_1
84 | 3.3 | ODMAŠTĚNÍ POVRCHU - 100% | M2 | 120 |  | 0 |  | 0 |  | 0 | 21 | 0 | 0 | 0 | 0 | 0 |  | Vlastní | Indiv | 0 | 0 |  | Práce | Běžná |  |  |  | POL1_1
85 | 3.4 | OPRÁŠENÍ POVRCHU - 100% | M2 | 120 |  | 0 |  | 0 |  | 0 | 21 | 0 | 0 | 0 | 0 | 0 |  | Vlastní | Indiv | 0 | 0 |  | Práce | Běžná |  |  |  | POL1_1
86 | 3.5 | ZÁKLADNÍ NÁTĚR -2VRSTVY (2X 90 um - EPOXIDOVÝ DVOUSLOŽKOVÝ ZÁKLAD) | M2 | 240 |  | 0 |  | 0 |  | 0 | 21 | 0 | 0 | 0 | 0 | 0 |  | Vlastní | Indiv | 0 | 0 |  | Práce | Běžná |  |  |  | POL1_1
87 | 3.6 | VRCHNÍ NÁTĚR - 2 VRSTVY (2X 60 um - DVOUSLOŽKOVÝ, PUR) | M2 | 240 |  | 0 |  | 0 |  | 0 | 21 | 0 | 0 | 0 | 0 | 0 |  | Vlastní | Indiv | 0 | 0 |  | Práce | Běžná |  |  |  | POL1_1
|  | ODREZIVĚNÍ POVRCHU - 100% | [25 empty] | POP
|  | ODMAŠTĚNÍ POVRCHU - 100% | [25 empty] | POP
|  | OPRÁŠENÍ POVRCHU - 100% | [25 empty] | POP
|  | ZÁKLADNÍ NÁTĚR -2VRSTVY (2X 90 um - EPOXIDOVÝ DVOUSLOŽKOVÝ ZÁKLAD) | [25 empty] | POP
|  | NÁTĚROVÝ SYSTÉM NS2 (POTRUBNÍ ČÁSTI Z UHLÍKATÉ OCELI; POD IZOLACI): ZDE NENÍ | [25 empty] | POP
|  | VRCHNÍ NÁTĚR - NENÍ | [25 empty] | POP
|  | POZN.: DRUH NÁTĚROVÉ HMOTY A ODSTÍN URČIT S INVESTOREM PŘI REALIZACI DLE JEHO ZVYKLOSTÍ; NÁTĚROVÉ HMOTY MUSÍ ODOLÁVAT PROVOZNÍM PODMÍNKÁM - TEPLOTY ; PŮSOBENÍ MEDIA | [25 empty] | POP |  | POZN.: DRUH NÁTĚROVÉ HMOTY A ODSTÍN URČIT S INVESTOREM PŘI REALIZACI DLE JEHO ZVYKLOSTÍ; NÁTĚROVÉ HMOTY MUSÍ ODOLÁVAT PROVOZNÍM PODMÍNKÁM - TEPLOTY ; PŮSOBENÍ MEDIA
Díl: | 5 | Provozní zařízení - IZOLACE |  |  |  | 0 |  | 0 |  | 0 |  | 0 |  | 0 |  | 0 |  |  |  |  | 0 | [6 empty] | DIL
88 | 5.1 | IZOLACE PROTI ZEMNÍ VLHKOSTI | M2 | 66 |  | 0 |  | 0 |  | 0 | 21 | 0 | 0 | 0 | 0 | 0 |  | Vlastní | Indiv | 0 | 0 |  | Práce | Běžná |  |  |  | POL1_1
|  | ROZSAH IZOLOVANÝCH PLOCH: 8X ŠACHTA NÁDRŽE VNĚ; 2X ŠACHTA POD STOJAN VNĚ; 1X ŠACHTA STÁČECÍ VNĚ. DÁLE DROBNÉ ČÁSTI POTRUBÍ POD ZEMÍ - NEPOKRYTÝCH BRALENEM (SPOJE, TVAROVKY...), DOPLŃKOVÉ KONSTRUKCE POD ÚROVNÍ TERENU. (PŘEDPOKLAD TÉTO KALKULACE - POTRUBÍ S POVRCHEM BRALEN) | [25 empty] | POP |  | ROZSAH IZOLOVANÝCH PLOCH: 8X ŠACHTA NÁDRŽE VNĚ; 2X ŠACHTA POD STOJAN VNĚ; 1X ŠACHTA STÁČECÍ VNĚ. DÁLE DROBNÉ ČÁSTI POTRUBÍ POD ZEMÍ - NEPOKRYTÝCH BRALENEM (SPOJE, TVAROVKY...), DOPLŃKOVÉ KONSTRUKCE POD ÚROVNÍ TERENU. (PŘEDPOKLAD TÉTO KALKULACE - POTRUBÍ S POVRCHEM BRALEN)
Díl: | 6 | Provozní zařízení - ostatní |  |  |  | 0 |  | 0 |  | 0 |  | 0 |  | 0 |  | 0 |  |  |  |  | 0 | [6 empty] | DIL
89 | 6.1 | TLAKOVÉ A TĚSNOSTNÍ ZKOUŠKY VČETNĚ POTŘEBNÉHO MATERIÁLU - DLE EN 13 0480-5; KOMPLET S PROTOKOLY | SADA | 1 |  | 0 |  | 0 |  | 0 | 21 | 0 | 0 | 0 | 0 | 0 |  | Vlastní | Indiv | 0 | 0 |  | Práce | Běžná |  |  |  | POL1_1
90 | 6.2 | Kalibrace komor nádrží - kalibrace jednotlivých komor pro skladování PHM, včetně dopravy, vyhotovení, , kalibračních tabulek | SADA | 1 |  | 0 |  | 0 |  | 0 | 21 | 0 | 0 | 0 | 0 | 0 |  | Vlastní | Indiv | 0 | 0 |  | Práce | Běžná |  |  |  | POL1_1
91 | 6.3 | Zvedací mechanismy, manipulce | SADA | 1 |  | 0 |  | 0 |  | 0 | 21 | 0 | 0 | 0 | 0 | 0 |  | Vlastní | Indiv | 0 | 0 |  | Práce | Běžná |  |  |  | POL1_1
[26 empty] | 12 | 21 | DPH
| Celkem |  |  |  |  | 0 | [19 empty] | 0 | 0 | SUM
END
Note on S6: Jedná se o informaci, zda se jedná o položku, která je do rozpočtu zadána z cenové soustavy RTS, nebo vlastní.
Note on T6: Jedná se o název CÚ, která je zadána u položky rozpočtu

## PS 01 DPS 01.2 Pol
Položkový soupis prací a dodávek | [27 empty] | #TypZaznamu#
S: | 22105 | Rekonstrukce kiosku ČS EO Benátky nad Jizerou | [25 empty] | STA
O: | PS 01 | Rekonstrukce technologie ČS | [22 empty] | PRO |  |  | OBJ
R: | DPS 01.2 | Strojně technologická část - demontáže | [25 empty] | ROZ
P.č. | Číslo položky | Název položky | MJ | Množství | Cena / MJ | Celkem | Dodávka | Dodávka celk. | Montáž | Montáž celk. | DPH | Cena s DPH | Hmotnost / MJ | Hmotnost celk.(t) | Dem. hmotnost / MJ | Dem. hmotnost celk.(t) | Ceník | Cen. soustava / platnost | Cenová úroveň | Nhod / MJ | Nhod celk. | Dodavatel | Typ položky | Stav položky
Díl: | 1 | Stroje a zařízení - DEMONTÁŽE |  |  |  | 0 |  | 0 |  | 0 |  | 0 |  | 3000 |  | 0 |  |  |  |  | 0 | [6 empty] | DIL
1 | 1.1 | STÁVAJÍCÍ VÝDEJNÍ STOJANY | ks | 3 |  | 0 |  | 0 |  | 0 | 21 | 0 | 600 | 1800 | 0 | 0 |  | Vlastní | Indiv | 0 | 0 |  | Práce | Běžná |  |  |  | POL1_1
|  | DO REVIZE/ NA SKLAD ?- ROZHODNE INVESTOR; 2x JEDNOPRODUKT; 1X TŘÍPRODUKT; CCA 450+450+900 KG | [25 empty] | POP
|  | POD PŘESTŘEŠENÍM | [25 empty] | POP
2 | 1.2 | STÁVAJÍCÍ KONTEJNER AD-BLUE | ks | 1 |  | 0 |  | 0 |  | 0 | 21 | 0 | 400 | 400 | 0 | 0 |  | Vlastní | Indiv | 0 | 0 |  | Práce | Běžná |  |  |  | POL1_1
|  | ROZMĚRY CCA 2500 X 1200 X 1700; USKLADNIT K OPĚTOVNÉ MONTÁŽI! | [25 empty] | POP
3 | 1.3 | ŠACHTY STOJANŮ | ks | 3 |  | 0 |  | 0 |  | 0 | 21 | 0 | 200 | 600 | 0 | 0 |  | Vlastní | Indiv | 0 | 0 |  | Práce | Běžná |  |  |  | POL1_1
|  | (2x JEDNOPRODUKT; 1x TŘÍPRODUKT) DO ŠROTU | [25 empty] | POP
4 | 1.4 | ŠACHTA STÁČECÍ | ks | 1 |  | 0 |  | 0 |  | 0 | 21 | 0 | 200 | 200 | 0 | 0 |  | Vlastní | Indiv | 0 | 0 |  | Práce | Běžná |  |  |  | POL1_1
|  | (3+1 VÝVODOVÁ) DO ŠROTU | [25 empty] | POP
5 | 1.5 | PŘÍRUBA DN 600 VČ. ARMATUR; ČIŠTĚNÍ NÁDRŽE ÚKAPU 8 M3 | SADA | 1 |  | 0 |  | 0 |  | 0 | 21 | 0 | 0 | 0 | 0 | 0 |  | Vlastní | Indiv | 0 | 0 |  | Práce | Běžná |  |  |  | POL1_1
|  | NÁDRŽ H04A | [25 empty] | POP
Díl: | 2 | Potrubí - DEMONTÁŽE |  |  |  | 0 |  | 0 |  | 0 |  | 0 |  | 5320 |  | 0 |  |  |  |  | 0 | [6 empty] | DIL
6 | 2.1 | POTRUBÍ DVOUPÁŠŤ - DO DN 125/80 | bm | 60 |  | 0 |  | 0 |  | 0 | 21 | 0 | 23 | 1380 | 0 | 0 |  | Vlastní | Indiv | 0 | 0 |  | Práce | Běžná |  |  |  | POL1_1
|  | STÁČECÍ ROZVOD | [25 empty] | POP
|  | celkem cca 45bm | [25 empty] | POP
7 | 2.2 | POTRUBÍ DVOUPÁŠŤ - DO DN 80/50 | bm | 180 |  | 0 |  | 0 |  | 0 | 21 | 0 | 13 | 2340 | 0 | 0 |  | Vlastní | Indiv | 0 | 0 |  | Práce | Běžná |  |  |  | POL1_1
|  | SACÍ ROZVOD | [25 empty] | POP
|  | celkem cca 45bm | [25 empty] | POP
8 | 2.3 | POTRUBÍ OSTATNÍ DO DN 80 | bm | 150 |  | 0 |  | 0 |  | 0 | 21 | 0 | 8 | 1200 | 0 | 0 |  | Vlastní | Indiv | 0 | 0 |  | Práce | Běžná |  |  |  | POL1_1
|  | CHRÁNIČKY, ODVĚTRÁNÍ; V NÁDRŽÍCH….. | [25 empty] | POP
9 | 2.4 | PLAMENOJISTKY A ZPĚTNÉ ARMATURY | ks | 15 |  | 0 |  | 0 |  | 0 | 21 | 0 | 20 | 300 | 0 | 0 |  | Vlastní | Indiv | 0 | 0 |  | Práce | Běžná |  |  |  | POL1_1
|  | ARMATURY | [25 empty] | POP
10 | 2.5 | POTRUBÍ DO DN 100 | SADA | 1 |  | 0 |  | 0 |  | 0 | 21 | 0 | 100 | 100 | 0 | 0 |  | Vlastní | Indiv | 0 | 0 |  | Práce | Běžná |  |  |  | POL1_1
|  | celkem cca 12 bm | [25 empty] | POP
|  | OSTATNÍ - PRVKY PRO MaR ATD….. | [25 empty] | POP
11 | 2.6 | ARMATURY NÁDRŽÍ | KS | 17 |  | 0 |  | 0 |  | 0 | 21 | 0 | 0 | 0 | 0 | 0 |  | Vlastní | Indiv | 0 | 0 |  | Práce | Běžná |  |  |  | POL1_1
[26 empty] | 12 | 21 | DPH
| Celkem |  |  |  |  | 0 | [19 empty] | 0 | 0 | SUM
END
Note on S6: Jedná se o informaci, zda se jedná o položku, která je do rozpočtu zadána z cenové soustavy RTS, nebo vlastní.
Note on T6: Jedná se o název CÚ, která je zadána u položky rozpočtu

## PS 01 DPS 02.1 Pol
Položkový soupis prací a dodávek | [27 empty] | #TypZaznamu#
S: | 22105 | Rekonstrukce kiosku ČS EO Benátky nad Jizerou | [25 empty] | STA
O: | PS 01 | Rekonstrukce technologie ČS | [22 empty] | PRO |  |  | OBJ
R: | DPS 02.1 | Stavební část | [25 empty] | ROZ
P.č. | Číslo položky | Název položky | MJ | Množství | Cena / MJ | Celkem | Dodávka | Dodávka celk. | Montáž | Montáž celk. | DPH | Cena s DPH | Hmotnost / MJ | Hmotnost celk.(t) | Dem. hmotnost / MJ | Dem. hmotnost celk.(t) | Ceník | Cen. soustava / platnost | Cenová úroveň | Nhod / MJ | Nhod celk. | Dodavatel | Typ položky | Stav položky
Díl: | 1 | Zemní práce |  |  |  | 0 |  | 0 |  | 0 |  | 0 |  | 39.53 |  | 231.09 |  |  |  |  | 546.82 | [6 empty] | DIL
1 | 113106231R00 | Rozebrání vozovek a ploch s jakoukoliv výplní spár v jakékoliv ploše, ze zámkové dlažky, kladených do lože z kameniva | m2 | 145.05 |  | 0 |  | 0 |  | 0 | 21 | 0 | 0 | 0 | 0.225 | 32.64 | 822-1 | RTS 25/ I | Indiv | 0.142 | 20.6 |  | Práce | Běžná |  |  |  | POL1_1
|  | s přemístěním hmot na skládku na vzdálenost do 3 m nebo s naložením na dopravní prostředek | [25 empty] | SPI
|  | s přemístěním hmot na skládku na vzdálenost do 3 m nebo s naložením na dopravní prostředek | [25 empty] | POP
|  | chodník : 31,1 : | [25 empty] | VV | 0
|  | manipulační plocha : 104,98 : | [25 empty] | VV | 0
|  | ostrůvek : 8,97 : | [25 empty] | VV | 0
|  | 145,05 |  | 145.05 | [23 empty] | VV | 0
2 | 113107305R00 | Odstranění podkladů nebo krytů z kameniva těženého, v ploše jednotlivě do 50 m2, tloušťka vrstvy 50 mm | m2 | 145.08 |  | 0 |  | 0 |  | 0 | 21 | 0 | 0 | 0 | 0.11 | 15.96 | 822-1 | RTS 25/ I | Indiv | 0.1255 | 18.21 |  | Práce | Běžná |  |  |  | POL1_1
|  | chodník : 31,1 : | [25 empty] | VV | 0
|  | manipulační plocha : 104,98 : | [25 empty] | VV | 0
|  | ostrůvek : 9 : | [25 empty] | VV | 0
|  | 145,08 |  | 145.08 | [23 empty] | VV | 0
3 | 113107510R00 | Odstranění podkladů nebo krytů z kameniva hrubého drceného, v ploše jednotlivě do 50 m2, tloušťka vrstvy 100 mm | m2 | 5.4 |  | 0 |  | 0 |  | 0 | 21 | 0 | 0 | 0 | 0.22 | 1.19 | 822-1 | RTS 25/ I | Indiv | 0.421 | 2.27 |  | Práce | Běžná |  |  |  | POL1_1
|  | podsyp stojany jenopr. : 2,3 : | [25 empty] | VV | 0
|  | podsyp stojany třípr. : 1,7 : | [25 empty] | VV | 0
|  | podsyp stáčecí šachta : 1,4 : | [25 empty] | VV | 0
|  | 5,4 |  | 5.4 | [23 empty] | VV | 0
4 | 113107515R00 | Odstranění podkladů nebo krytů z kameniva hrubého drceného, v ploše jednotlivě do 50 m2, tloušťka vrstvy 150 mm | m2 | 148.293 |  | 0 |  | 0 |  | 0 | 21 | 0 | 0 | 0 | 0.33 | 48.94 | 822-1 | RTS 25/ I | Indiv | 0.5265 | 78.08 |  | Práce | Běžná |  |  |  | POL1_1
|  | lože obrubníku chodník : 13,7*0,3 : | [25 empty] | VV | 0
|  | lože obrubníku ostrůvek : 20,6*0,3 : | [25 empty] | VV | 0
|  | podsyp deska : 112 : | [25 empty] | VV | 0
|  | lože obrubníku man.plocha : 10,21*0,3 : | [25 empty] | VV | 0
|  | lože obrubníku nádrž : 13,3*0,3 : | [25 empty] | VV | 0
|  | manipulační plocha : 15,55 : | [25 empty] | VV | 0
|  | manipul.plocha přídlažba : 3,4 : | [25 empty] | VV | 0
|  | 148,293 |  | 148.293 | [23 empty] | VV | 0
5 | 113107520R00 | Odstranění podkladů nebo krytů z kameniva hrubého drceného, v ploše jednotlivě do 50 m2, tloušťka vrstvy 200 mm | m2 | 136.08 |  | 0 |  | 0 |  | 0 | 21 | 0 | 0 | 0 | 0.44 | 59.88 | 822-1 | RTS 25/ I | Indiv | 0.632 | 86 |  | Práce | Běžná |  |  |  | POL1_1
|  | chodník : 31,1 : | [25 empty] | VV | 0
|  | manipulační plocha : 104,98 : | [25 empty] | VV | 0
|  | 136,08 |  | 136.08 | [23 empty] | VV | 0
6 | 113109312R00 | Odstranění podkladů nebo krytů z betonu prostého, v ploše jednotlivě do 50 m2, tloušťka vrstvy 120 mm | m2 | 152.253 |  | 0 |  | 0 |  | 0 | 21 | 0 | 0 | 0 | 0.288 | 43.85 | 822-1 | RTS 25/ I | Indiv | 0.98276 | 149.63 |  | Práce | Běžná |  |  |  | POL1_1
|  | podkladní beton chodník : 31,1 : | [25 empty] | VV | 0
|  | lože obrubníku : 13,7*0,3 : | [25 empty] | VV | 0
|  | manipulační plocha : 104,98 : | [25 empty] | VV | 0
|  | lože obrubníku : 10,21*0,3 : | [25 empty] | VV | 0
|  | podkladní beton ostrůvek : 9 : | [25 empty] | VV | 0
|  | 152,253 |  | 152.253 | [23 empty] | VV | 0
7 | 113202111R00 | Vytrhání obrub z krajníků nebo obrubníků stojatých | m | 57.81 |  | 0 |  | 0 |  | 0 | 21 | 0 | 0 | 0 | 0.27 | 15.61 | 822-1 | RTS 25/ I | Indiv | 0.123 | 7.11 |  | Práce | Běžná |  |  |  | POL1_1
|  | s vybouráním lože, s přemístěním hmot na skládku na vzdálenost do 3 m nebo naložením na dopravní prostředek | [25 empty] | SPI |  | s vybouráním lože, s přemístěním hmot na skládku na vzdálenost do 3 m nebo naložením na dopravní prostředek
|  | s vybouráním lože, s přemístěním hmot na skládku na vzdálenost do 3 m nebo naložením na dopravní prostředek | [25 empty] | POP |  | s vybouráním lože, s přemístěním hmot na skládku na vzdálenost do 3 m nebo naložením na dopravní prostředek
|  | chodník : 13,7 : | [25 empty] | VV | 0
|  | manipulační plocha : 10,21 : | [25 empty] | VV | 0
|  | ostrůvek : 20,6 : | [25 empty] | VV | 0
|  | nádrže : 13,3 : | [25 empty] | VV | 0
|  | 57,81 |  | 57.81 | [23 empty] | VV | 0
8 | 113203111R00 | Vytrhání obrub z dlažebních kostek | m | 22.72 |  | 0 |  | 0 |  | 0 | 21 | 0 | 0 | 0 | 0.115 | 2.61 | 822-1 | RTS 25/ I | Indiv | 0.137 | 3.11 |  | Práce | Běžná |  |  |  | POL1_1
|  | s vybouráním lože, s přemístěním hmot na skládku na vzdálenost do 3 m nebo naložením na dopravní prostředek | [25 empty] | SPI |  | s vybouráním lože, s přemístěním hmot na skládku na vzdálenost do 3 m nebo naložením na dopravní prostředek
|  | s vybouráním lože, s přemístěním hmot na skládku na vzdálenost do 3 m nebo naložením na dopravní prostředek | [25 empty] | POP |  | s vybouráním lože, s přemístěním hmot na skládku na vzdálenost do 3 m nebo naložením na dopravní prostředek
|  | manipulační plocha : 22,72 : | [25 empty] | VV | 0
|  | 22,72 |  | 22.72 | [23 empty] | VV | 0
9 | 113231426R00 | Bourání liniových odvodňovacích žabů zatížení D400, šířka žlabu 260 mm | m | 21.55 |  | 0 |  | 0 |  | 0 | 21 | 0 | 0 | 0 | 0.46432 | 10.01 | 822-1 | RTS 25/ I | Indiv | 0.265 | 5.71 |  | Práce | Běžná |  |  |  | POL1_1
|  | včetně betonového lože | [25 empty] | SPI
|  | včetně betonového lože | [25 empty] | POP
|  | včetně betonového lože | [25 empty] | POP
|  | manipulační plocha : 10,18+11,37 : | [25 empty] | VV | 0
|  | 21,55 |  | 21.55 | [23 empty] | VV | 0
10 | 121101103R00 | Sejmutí ornice s přemístěním na vzdálenost přes 100 do 250 m | m3 | 7.2 |  | 0 |  | 0 |  | 0 | 21 | 0 | 0 | 0 | 0 | 0 | 800-1 | RTS 25/ I | Indiv | 0.0134 | 0.1 |  | Práce | Běžná |  |  |  | POL1_1
|  | nebo lesní půdy, s vodorovným přemístěním na hromady v místě upotřebení nebo na dočasné či trvalé skládky se složením | [25 empty] | SPI |  | nebo lesní půdy, s vodorovným přemístěním na hromady v místě upotřebení nebo na dočasné či trvalé skládky se složením
|  | nebo lesní půdy, s vodorovným přemístěním na hromady v místě upotřebení nebo na dočasné či trvalé skládky se složením | [25 empty] | POP |  | nebo lesní půdy, s vodorovným přemístěním na hromady v místě upotřebení nebo na dočasné či trvalé skládky se složením
|  | 36*0,2 : | [25 empty] | VV | 0
|  | 7,2 |  | 7.2 | [23 empty] | VV | 0
11 | 131201111R00 | Hloubení nezapažených jam a zářezů do 100 m3, v hornině 3, hloubení strojně | m3 | 280.57 |  | 0 |  | 0 |  | 0 | 21 | 0 | 0 | 0 | 0 | 0 | 800-1 | RTS 25/ I | Indiv | 0.12 | 33.67 |  | Práce | Běžná |  |  |  | POL1_1
|  | kromě zářezů se šikmými stěnami pro podzemní vedení, s urovnáním dna do předepsaného profilu a spádu, s případným nutným přemístěním ve výkopišti a dále buď s přemístěním výkopku na přilehlém terénu na vzdálenost do 3 m od okraje jámy nebo s naložením na dopravní prostředek, | [25 empty] | SPI |  | kromě zářezů se šikmými stěnami pro podzemní vedení, s urovnáním dna do předepsaného profilu a spádu, s případným nutným přemístěním ve výkopišti a dále buď s přemístěním výkopku na přilehlém terénu na vzdálenost do 3 m od okraje jámy nebo s naložením na dopravní prostředek,
|  | kromě zářezů se šikmými stěnami pro podzemní vedení, s urovnáním dna do předepsaného profilu a spádu, s případným nutným přemístěním ve výkopišti a dále buď s přemístěním výkopku na přilehlém terénu na vzdálenost do 3 m od okraje jámy nebo s naložením na dopravní prostředek, | [25 empty] | POP |  | kromě zářezů se šikmými stěnami pro podzemní vedení, s urovnáním dna do předepsaného profilu a spádu, s případným nutným přemístěním ve výkopišti a dále buď s přemístěním výkopku na přilehlém terénu na vzdálenost do 3 m od okraje jámy nebo s naložením na dopravní prostředek,
|  | manipulační plocha : 99,73 : | [25 empty] | VV | 0
|  | nádrže : 116,04 : | [25 empty] | VV | 0
|  | technologie : 36 : | [25 empty] | VV | 0
|  | ostatní : 28,8 : | [25 empty] | VV | 0
|  | 280,57 |  | 280.57 | [23 empty] | VV | 0
12 | 131201119R00 | Hloubení nezapažených jam a zářezů příplatek za lepivost, v hornině 3, | m3 | 280.57 |  | 0 |  | 0 |  | 0 | 21 | 0 | 0 | 0 | 0 | 0 | 800-1 | RTS 25/ I | Indiv | 0.0431 | 12.09 |  | Práce | Běžná |  |  |  | POL1_1
|  | kromě zářezů se šikmými stěnami pro podzemní vedení, s urovnáním dna do předepsaného profilu a spádu, s případným nutným přemístěním ve výkopišti a dále buď s přemístěním výkopku na přilehlém terénu na vzdálenost do 3 m od okraje jámy nebo s naložením na dopravní prostředek, | [25 empty] | SPI |  | kromě zářezů se šikmými stěnami pro podzemní vedení, s urovnáním dna do předepsaného profilu a spádu, s případným nutným přemístěním ve výkopišti a dále buď s přemístěním výkopku na přilehlém terénu na vzdálenost do 3 m od okraje jámy nebo s naložením na dopravní prostředek,
|  | kromě zářezů se šikmými stěnami pro podzemní vedení, s urovnáním dna do předepsaného profilu a spádu, s případným nutným přemístěním ve výkopišti a dále buď s přemístěním výkopku na přilehlém terénu na vzdálenost do 3 m od okraje jámy nebo s naložením na dopravní prostředek, | [25 empty] | POP |  | kromě zářezů se šikmými stěnami pro podzemní vedení, s urovnáním dna do předepsaného profilu a spádu, s případným nutným přemístěním ve výkopišti a dále buď s přemístěním výkopku na přilehlém terénu na vzdálenost do 3 m od okraje jámy nebo s naložením na dopravní prostředek,
13 | 162301101R00 | Vodorovné přemístění výkopku z horniny 1 až 4, na vzdálenost přes 50 do 500 m | m3 | 280.57 |  | 0 |  | 0 |  | 0 | 21 | 0 | 0 | 0 | 0 | 0 | 800-1 | RTS 25/ I | Indiv | 0.011 | 3.09 |  | Práce | Běžná |  |  |  | POL1_1
|  | po suchu, bez naložení výkopku, avšak se složením bez rozhrnutí, zpáteční cesta vozidla. | [25 empty] | SPI
|  | po suchu, bez naložení výkopku, avšak se složením bez rozhrnutí, zpáteční cesta vozidla. | [25 empty] | POP
14 | 162701105R00 | Vodorovné přemístění výkopku z horniny 1 až 4, na vzdálenost přes 9 000 do 10 000 m | m3 | 28.8 |  | 0 |  | 0 |  | 0 | 21 | 0 | 0 | 0 | 0 | 0 | 800-1 | RTS 25/ I | Indiv | 0.011 | 0.32 |  | Práce | Běžná |  |  |  | POL1_1
|  | po suchu, bez naložení výkopku, avšak se složením bez rozhrnutí, zpáteční cesta vozidla. | [25 empty] | SPI
|  | po suchu, bez naložení výkopku, avšak se složením bez rozhrnutí, zpáteční cesta vozidla. | [25 empty] | POP
|  | 280,57-251,77 : | [25 empty] | VV | 0
|  | 28,8 |  | 28.8 | [23 empty] | VV | 0
15 | 162701109R00 | Vodorovné přemístění výkopku příplatek k ceně za každých dalších i započatých 1 000 m přes 10 000 m z horniny 1 až 4 | m3 | 288 |  | 0 |  | 0 |  | 0 | 21 | 0 | 0 | 0 | 0 | 0 | 800-1 | RTS 25/ I | Indiv | 0 | 0 |  | Práce | Běžná |  |  |  | POL1_1
|  | po suchu, bez naložení výkopku, avšak se složením bez rozhrnutí, zpáteční cesta vozidla. | [25 empty] | SPI
|  | po suchu, bez naložení výkopku, avšak se složením bez rozhrnutí, zpáteční cesta vozidla. | [25 empty] | POP
16 | 167101102R00 | Nakládání, skládání, překládání neulehlého výkopku nakládání výkopku přes 100 m3, z horniny 1 až 4 | m3 | 280.57 |  | 0 |  | 0 |  | 0 | 21 | 0 | 0 | 0 | 0 | 0 | 800-1 | RTS 25/ I | Indiv | 0.053 | 14.87 |  | Práce | Běžná |  |  |  | POL1_1
17 | 171201201R00 | Uložení sypaniny na dočasnou skládku tak, že na 1 m2 plochy připadá přes 2 m3 výkopku nebo ornice | m3 | 280.57 |  | 0 |  | 0 |  | 0 | 21 | 0 | 0 | 0 | 0 | 0 | 800-1 | RTS 25/ I | Indiv | 0.009 | 2.53 |  | Práce | Běžná |  |  |  | POL1_1
18 | 174101101R00 | Zásyp sypaninou se zhutněním jam, šachet, rýh nebo kolem objektů v těchto vykopávkách | m3 | 251.77 |  | 0 |  | 0 |  | 0 | 21 | 0 | 0 | 0 | 0 | 0 | 800-1 | RTS 25/ I | Indiv | 0.202 | 50.86 |  | Práce | Běžná |  |  |  | POL1_1
|  | z jakékoliv horniny s uložením výkopku po vrstvách, | [25 empty] | SPI
|  | z jakékoliv horniny s uložením výkopku po vrstvách, | [25 empty] | POP
|  | včetně strojního přemístění materiálu pro zásyp ze vzdálenosti do 10 m od okraje zásypu | [25 empty] | POP
19 | 175101101R00 | Obsyp potrubí bez prohození sypaniny, bez dodávky obsypového materiálu | m3 | 23.25 |  | 0 |  | 0 |  | 0 | 21 | 0 | 1.7 | 39.53 | 0 | 0 | 800-1 | RTS 25/ I | Indiv | 1.587 | 36.9 |  | Práce | Běžná |  |  |  | POL1_1
|  | sypaninou z vhodných hornin tř. 1 - 4 nebo materiálem připraveným podél výkopu ve vzdálenosti do 3 m od jeho kraje, pro jakoukoliv hloubku výkopu a jakoukoliv míru zhutnění, | [25 empty] | SPI |  | sypaninou z vhodných hornin tř. 1 - 4 nebo materiálem připraveným podél výkopu ve vzdálenosti do 3 m od jeho kraje, pro jakoukoliv hloubku výkopu a jakoukoliv míru zhutnění,
|  | chráničky technologie : 18 : | [25 empty] | VV | 0
|  | chráničky elektro : 5,25 : | [25 empty] | VV | 0
|  | 23,25 |  | 23.25 | [23 empty] | VV | 0
20 | 180402111R00 | Založení trávníku parkový trávník, výsevem, v rovině nebo na svahu do 1:5 | m2 | 36 |  | 0 |  | 0 |  | 0 | 21 | 0 | 0 | 0 | 0 | 0 | 823-1 | RTS 25/ I | Indiv | 0.06 | 2.16 |  | Práce | Běžná |  |  |  | POL1_1
|  | na půdě předem připravené s pokosením, naložením, odvozem odpadu do 20 km a se složením, | [25 empty] | SPI
|  | na půdě předem připravené s pokosením, naložením, odvozem odpadu do 20 km a se složením, | [25 empty] | POP
21 | 181101111R00 | Úprava pláně v zářezech bez rozlišení horniny, se zhutněním - ručně | m2 | 108 |  | 0 |  | 0 |  | 0 | 21 | 0 | 0 | 0 | 0 | 0 | 800-1 | RTS 25/ I | Indiv | 0.096 | 10.37 |  | Práce | Běžná |  |  |  | POL1_1
|  | vyrovnáním výškových rozdílů, ploch vodorovných a ploch do sklonu 1 : 5. | [25 empty] | SPI
|  | vyrovnáním výškových rozdílů, ploch vodorovných a ploch do sklonu 1 : 5. | [25 empty] | POP
|  | manipulační plocha : 108 : | [25 empty] | VV | 0
|  | 108 |  | 108 | [23 empty] | VV | 0
22 | 181301103R00 | Rozprostření a urovnání ornice v rovině v souvislé ploše do 500 m2, tloušťka vrstvy přes 150 do 200 mm | m2 | 36 |  | 0 |  | 0 |  | 0 | 21 | 0 | 0 | 0 | 0 | 0 | 800-1 | RTS 25/ I | Indiv | 0.254 | 9.14 |  | Práce | Běžná |  |  |  | POL1_1
|  | s případným nutným přemístěním hromad nebo dočasných skládek na místo potřeby ze vzdálenosti do 30 m, v rovině nebo ve svahu do 1 : 5, | [25 empty] | SPI |  | s případným nutným přemístěním hromad nebo dočasných skládek na místo potřeby ze vzdálenosti do 30 m, v rovině nebo ve svahu do 1 : 5,
|  | s případným nutným přemístěním hromad nebo dočasných skládek na místo potřeby ze vzdálenosti do 30 m, v rovině nebo ve svahu do 1 : 5, | [25 empty] | POP |  | s případným nutným přemístěním hromad nebo dočasných skládek na místo potřeby ze vzdálenosti do 30 m, v rovině nebo ve svahu do 1 : 5,
23 | 114211100R00 | Odstranění PVC trub do DN 150 mm, ve výkopu vč.zaslepení | m | 10 |  | 0 |  | 0 |  | 0 | 21 | 0 | 0 | 0 | 0.04 | 0.4 |  | Vlastní | Indiv | 0 | 0 |  | Práce | Běžná |  |  |  | POL1_1
|  | manipulační plocha : 10 : | [25 empty] | VV | 0
|  | 10 |  | 10 | [23 empty] | VV | 0
24 | 199000004R00 | Poplatek za skládku zeminy 1- 4 kontaminované | t | 46.08 |  | 0 |  | 0 |  | 0 | 21 | 0 | 0 | 0 | 0 | 0 |  | Vlastní | Indiv | 0 | 0 |  | Práce | Běžná |  |  |  | POL1_1
|  | (280,57-251,77)*1,6 : | [25 empty] | VV | 0
|  | 46,08 |  | 46.08 | [23 empty] | VV | 0
25 | 00572410R | směs travní parková, pro mírnou zátěž | kg | 1.08 |  | 0 |  | 0 |  | 0 | 21 | 0 | 0.001 | 0 | 0 | 0 | SPCM | RTS 25/ I | Indiv | 0 | 0 |  | Specifikace | Běžná |  |  |  | POL3_0
|  | 36*0,03 : | [25 empty] | VV | 0
|  | 1,08 |  | 1.08 | [23 empty] | VV | 0
Díl: | 2 | Základy a zvláštní zakládání |  |  |  | 0 |  | 0 |  | 0 |  | 0 |  | 155.99 |  | 0 |  |  |  |  | 190.19 | [6 empty] | DIL
26 | 215901101RT5 | Zhutnění podloží z rostlé horniny 1 až 4 pod násypy z hornin soudržných do 92% PS a nesoudržných sypkých relativní ulehlosti l(d) do 0,8 vibrační deskou | m2 | 286.3 |  | 0 |  | 0 |  | 0 | 21 | 0 | 0 | 0 | 0 | 0 | 800-1 | RTS 25/ I | Indiv | 0.15 | 42.95 |  | Práce | Běžná |  |  |  | POL1_1
|  | z rostlé horniny tř.1 - 4 pod násypy z hornin soudržných do 92% PS a hornin nesoudržných sypkých relativní ulehlosti I(d) do 0,8 | [25 empty] | SPI |  | z rostlé horniny tř.1 - 4 pod násypy z hornin soudržných do 92% PS a hornin nesoudržných sypkých relativní ulehlosti I(d) do 0,8
|  | z rostlé horniny tř.1 - 4 pod násypy z hornin soudržných do 92% PS a hornin nesoudržných sypkých relativní ulehlosti I(d) do 0,8 | [25 empty] | POP |  | z rostlé horniny tř.1 - 4 pod násypy z hornin soudržných do 92% PS a hornin nesoudržných sypkých relativní ulehlosti I(d) do 0,8
|  | chodník : 33,7 : | [25 empty] | VV | 0
|  | manipulační plocha : 148,6 : | [25 empty] | VV | 0
|  | nádrže : 104 : | [25 empty] | VV | 0
|  | 286,3 |  | 286.3 | [23 empty] | VV | 0
27 | 271531113R00 | Polštáře zhutněné pod základy kamenivo hrubé, drcené, frakce 16 - 32 mm | m3 | 22.4 |  | 0 |  | 0 |  | 0 | 21 | 0 | 2.16 | 48.38 | 0 | 0 | 800-2 | RTS 25/ I | Indiv | 1.085 | 24.3 |  | Práce | Běžná |  |  |  | POL1_1
|  | deska : 22,4 : | [25 empty] | VV | 0
|  | 22,4 |  | 22.4 | [23 empty] | VV | 0
28 | 271531114R00 | Polštáře zhutněné pod základy kamenivo drcené, frakce 8 - 16 mm | m3 | 0.54 |  | 0 |  | 0 |  | 0 | 21 | 0 | 2.16 | 1.17 | 0 | 0 | 800-2 | RTS 25/ I | Indiv | 1.085 | 0.59 |  | Práce | Běžná |  |  |  | POL1_1
|  | elektrošachta : 0,13 : | [25 empty] | VV | 0
|  | šachty stojany : 0,19 : | [25 empty] | VV | 0
|  | stáčecí šachta : 0,16 : | [25 empty] | VV | 0
|  | elektrošachta 2 : 0,06 : | [25 empty] | VV | 0
|  | 0,54 |  | 0.54 | [23 empty] | VV | 0
29 | 273313511R00 | Beton základových desek prostý třídy C 12/15 | m3 | 1.13 |  | 0 |  | 0 |  | 0 | 21 | 0 | 2.525 | 2.85 | 0 | 0 | 801-1 | RTS 25/ I | Indiv | 0.477 | 0.54 |  | Práce | Běžná |  |  |  | POL1_1
|  | dodávka a uložení betonu do připravené konstrukce, | [25 empty] | SPI
|  | dodávka a uložení betonu do připravené konstrukce, | [25 empty] | POP
|  | elektrošachty : 0,62 : | [25 empty] | VV | 0
|  | šachty stojany : 0,19 : | [25 empty] | VV | 0
|  | stáčecí šachta : 0,16 : | [25 empty] | VV | 0
|  | elektrošachta 2 : 0,16 : | [25 empty] | VV | 0
|  | 1,13 |  | 1.13 | [23 empty] | VV | 0
30 | 273321211R00 | Beton základových desek železový třídy C12/15 | m3 | 3.67 |  | 0 |  | 0 |  | 0 | 21 | 0 | 2.525 | 9.27 | 0 | 0 | 801-1 | RTS 25/ I | Indiv | 0.48 | 1.76 |  | Práce | Běžná |  |  |  | POL1_1
|  | bez dodávky a uložení výztuže | [25 empty] | SPI
|  | bez dodávky a uložení výztuže | [25 empty] | POP
|  | chodník 7+5cm : 2,14+1,53 : | [25 empty] | VV | 0
|  | 3,67 |  | 3.67 | [23 empty] | VV | 0
31 | 273321321R00 | Beton základových desek železový třídy C 20/25 | m3 | 28.48 |  | 0 |  | 0 |  | 0 | 21 | 0 | 2.525 | 71.91 | 0 | 0 | 801-1 | RTS 25/ I | Indiv | 0.48 | 13.67 |  | Práce | Běžná |  |  |  | POL1_1
|  | bez dodávky a uložení výztuže | [25 empty] | SPI
|  | bez dodávky a uložení výztuže | [25 empty] | POP
|  | deska : 28 : | [25 empty] | VV | 0
|  | deska plamenopojistky : 0,48 : | [25 empty] | VV | 0
|  | 28,48 |  | 28.48 | [23 empty] | VV | 0
32 | 273351215R00 | Bednění stěn základových desek zřízení | m2 | 14 |  | 0 |  | 0 |  | 0 | 21 | 0 | 0.0392 | 0.55 | 0 | 0 | 801-1 | RTS 25/ I | Indiv | 1.6 | 22.4 |  | Práce | Běžná |  |  |  | POL1_1
|  | svislé nebo šikmé (odkloněné) , půdorysně přímé nebo zalomené, stěn základových desek ve volných nebo zapažených jámách, rýhách, šachtách, včetně případných vzpěr, | [25 empty] | SPI |  | svislé nebo šikmé (odkloněné) , půdorysně přímé nebo zalomené, stěn základových desek ve volných nebo zapažených jámách, rýhách, šachtách, včetně případných vzpěr,
|  | svislé nebo šikmé (odkloněné) , půdorysně přímé nebo zalomené, stěn základových desek ve volných nebo zapažených jámách, rýhách, šachtách, včetně případných vzpěr, | [25 empty] | POP |  | svislé nebo šikmé (odkloněné) , půdorysně přímé nebo zalomené, stěn základových desek ve volných nebo zapažených jámách, rýhách, šachtách, včetně případných vzpěr,
|  | deska : (14+8)*2*0,25 : | [25 empty] | VV | 0
|  | deska plamenopojistky : 3 : | [25 empty] | VV | 0
|  | 14 |  | 14 | [23 empty] | VV | 0
33 | 273351216R00 | Bednění stěn základových desek odstranění | m2 | 14 |  | 0 |  | 0 |  | 0 | 21 | 0 | 0 | 0 | 0 | 0 | 801-1 | RTS 25/ I | Indiv | 0.32 | 4.48 |  | Práce | Běžná |  |  |  | POL1_1
|  | svislé nebo šikmé (odkloněné) , půdorysně přímé nebo zalomené, stěn základových desek ve volných nebo zapažených jámách, rýhách, šachtách, včetně případných vzpěr, | [25 empty] | SPI |  | svislé nebo šikmé (odkloněné) , půdorysně přímé nebo zalomené, stěn základových desek ve volných nebo zapažených jámách, rýhách, šachtách, včetně případných vzpěr,
|  | svislé nebo šikmé (odkloněné) , půdorysně přímé nebo zalomené, stěn základových desek ve volných nebo zapažených jámách, rýhách, šachtách, včetně případných vzpěr, | [25 empty] | POP |  | svislé nebo šikmé (odkloněné) , půdorysně přímé nebo zalomené, stěn základových desek ve volných nebo zapažených jámách, rýhách, šachtách, včetně případných vzpěr,
|  | Včetně očištění, vytřídění a uložení bednicího materiálu. | [25 empty] | POP
34 | 273361921R00 | Uložení výztuže základových desek ze svařovaných sítí | t | 0.90759 |  | 0 |  | 0 |  | 0 | 21 | 0 | 1.0554 | 0.96 | 0 | 0 | 801-1 | RTS 25/ I | Indiv | 15.231 | 13.82 |  | Práce | Běžná |  |  |  | POL1_1
|  | včetně distančních prvků | [25 empty] | SPI
|  | včetně distančních prvků | [25 empty] | POP
|  | chodník : 65,75*0,00444*1,15 : | [25 empty] | VV | 0
|  | deska : 112*0,00444*1,15 : | [25 empty] | VV | 0
|  | 0,90759 |  | 0.90759 | [23 empty] | VV | 0
35 | 279321311R00 | Beton základových zdí železový třídy C 16/20 | m3 | 5.46 |  | 0 |  | 0 |  | 0 | 21 | 0 | 2.525 | 13.79 | 0 | 0 | 801-1 | RTS 25/ I | Indiv | 0.599 | 3.27 |  | Práce | Běžná |  |  |  | POL1_1
|  | bez výztuže | [25 empty] | SPI
|  | bez výztuže | [25 empty] | POP
|  | šachty ostrůvek : 3,46 : | [25 empty] | VV | 0
|  | šachty stojany : 1,44 : | [25 empty] | VV | 0
|  | stáčecí šachta : 0,56 : | [25 empty] | VV | 0
|  | 5,46 |  | 5.46 | [23 empty] | VV | 0
36 | 279351101R00 | Bednění základových zdí jednostranné, zřízení | m2 | 54.6 |  | 0 |  | 0 |  | 0 | 21 | 0 | 0.03525 | 1.92 | 0 | 0 | 801-1 | RTS 25/ I | Indiv | 0.74 | 40.4 |  | Práce | Běžná |  |  |  | POL1_1
|  | bednění svislé nebo šikmé (odkloněné), půdorysně přímé nebo zalomené základových zdí ve volných nebo zapažených jámách, rýhách, šachtách, včetně případných vzpěr, | [25 empty] | SPI |  | bednění svislé nebo šikmé (odkloněné), půdorysně přímé nebo zalomené základových zdí ve volných nebo zapažených jámách, rýhách, šachtách, včetně případných vzpěr,
|  | bednění svislé nebo šikmé (odkloněné), půdorysně přímé nebo zalomené základových zdí ve volných nebo zapažených jámách, rýhách, šachtách, včetně případných vzpěr, | [25 empty] | POP |  | bednění svislé nebo šikmé (odkloněné), půdorysně přímé nebo zalomené základových zdí ve volných nebo zapažených jámách, rýhách, šachtách, včetně případných vzpěr,
|  | šachty ostrůvek : 34,6 : | [25 empty] | VV | 0
|  | šachty stojany : 14,4 : | [25 empty] | VV | 0
|  | stáčecí šachta : 5,6 : | [25 empty] | VV | 0
|  | 54,6 |  | 54.6 | [23 empty] | VV | 0
37 | 279351102R00 | Bednění základových zdí jednostranné, odstranění | m2 | 54.6 |  | 0 |  | 0 |  | 0 | 21 | 0 | 0 | 0 | 0 | 0 | 801-1 | RTS 25/ I | Indiv | 0.35 | 19.11 |  | Práce | Běžná |  |  |  | POL1_1
|  | bednění svislé nebo šikmé (odkloněné), půdorysně přímé nebo zalomené základových zdí ve volných nebo zapažených jámách, rýhách, šachtách, včetně případných vzpěr, | [25 empty] | SPI |  | bednění svislé nebo šikmé (odkloněné), půdorysně přímé nebo zalomené základových zdí ve volných nebo zapažených jámách, rýhách, šachtách, včetně případných vzpěr,
|  | bednění svislé nebo šikmé (odkloněné), půdorysně přímé nebo zalomené základových zdí ve volných nebo zapažených jámách, rýhách, šachtách, včetně případných vzpěr, | [25 empty] | POP |  | bednění svislé nebo šikmé (odkloněné), půdorysně přímé nebo zalomené základových zdí ve volných nebo zapažených jámách, rýhách, šachtách, včetně případných vzpěr,
|  | Včetně očištění, vytřídění a uložení bednicího materiálu. | [25 empty] | POP
38 | 279351105R00 | Bednění základových zdí oboustranné, zřízení | m2 | 1.08 |  | 0 |  | 0 |  | 0 | 21 | 0 | 0.03931 | 0.04 | 0 | 0 | 801-1 | RTS 25/ I | Indiv | 0.65 | 0.7 |  | Práce | Běžná |  |  |  | POL1_1
|  | bednění svislé nebo šikmé (odkloněné), půdorysně přímé nebo zalomené základových zdí ve volných nebo zapažených jámách, rýhách, šachtách, včetně případných vzpěr, | [25 empty] | SPI |  | bednění svislé nebo šikmé (odkloněné), půdorysně přímé nebo zalomené základových zdí ve volných nebo zapažených jámách, rýhách, šachtách, včetně případných vzpěr,
|  | bednění svislé nebo šikmé (odkloněné), půdorysně přímé nebo zalomené základových zdí ve volných nebo zapažených jámách, rýhách, šachtách, včetně případných vzpěr, | [25 empty] | POP |  | bednění svislé nebo šikmé (odkloněné), půdorysně přímé nebo zalomené základových zdí ve volných nebo zapažených jámách, rýhách, šachtách, včetně případných vzpěr,
|  | elektrošachty : 0,15*2,4*2 : | [25 empty] | VV | 0
|  | elektrošachta 2 : 0,15*2,4 : | [25 empty] | VV | 0
|  | 1,08 |  | 1.08 | [23 empty] | VV | 0
39 | 279351106R00 | Bednění základových zdí oboustranné, odstranění | m2 | 1.08 |  | 0 |  | 0 |  | 0 | 21 | 0 | 0 | 0 | 0 | 0 | 801-1 | RTS 25/ I | Indiv | 0.35 | 0.38 |  | Práce | Běžná |  |  |  | POL1_1
|  | bednění svislé nebo šikmé (odkloněné), půdorysně přímé nebo zalomené základových zdí ve volných nebo zapažených jámách, rýhách, šachtách, včetně případných vzpěr, | [25 empty] | SPI |  | bednění svislé nebo šikmé (odkloněné), půdorysně přímé nebo zalomené základových zdí ve volných nebo zapažených jámách, rýhách, šachtách, včetně případných vzpěr,
|  | bednění svislé nebo šikmé (odkloněné), půdorysně přímé nebo zalomené základových zdí ve volných nebo zapažených jámách, rýhách, šachtách, včetně případných vzpěr, | [25 empty] | POP |  | bednění svislé nebo šikmé (odkloněné), půdorysně přímé nebo zalomené základových zdí ve volných nebo zapažených jámách, rýhách, šachtách, včetně případných vzpěr,
|  | Včetně očištění, vytřídění a uložení bednicího materiálu. | [25 empty] | POP
40 | 279361921R00 | Výztuž základových zdí ze svařovaných sítí | t | 0.07945 |  | 0 |  | 0 |  | 0 | 21 | 0 | 1.0569 | 0.08 | 0 | 0 | 801-1 | RTS 25/ I | Indiv | 15.231 | 1.21 |  | Práce | Běžná |  |  |  | POL1_1
|  | včetně distančních prvků | [25 empty] | SPI
|  | včetně distančních prvků | [25 empty] | POP
|  | šachty ostrůvek : 10,95*0,00444*1,15 : | [25 empty] | VV | 0
|  | šachty stojany : 3,56*0,00444*1,15 : | [25 empty] | VV | 0
|  | stáčecí šachta : 1,05*0,00444*1,15 : | [25 empty] | VV | 0
|  | 0,07945 |  | 0.07945 | [23 empty] | VV | 0
41 | 279361821R00 | Výztuž základových zdí z betonářské oceli 10 505(R), Výztuž ocelová betonářská - tyč; úprava: stříhaná, ohýbaná; povrch: žebírkový; značka: B500B (1.0439); d = 10,0 mm | t | 0.02094 |  | 0 |  | 0 |  | 0 | 21 | 0 | 1.0211 | 0.02 | 0 | 0 | 801-1 | RTS 25/ I | Indiv | 29.292 | 0.61 |  | Práce | Běžná |  |  |  | POL1_1
|  | včetně distančních prvků | [25 empty] | SPI
|  | včetně distančních prvků | [25 empty] | POP
|  | elektrošachty : 1*70*0,00026*1,15 : | [25 empty] | VV | 0
|  | elektrošachta 2 : 1/35*0,00026*1,15 : | [25 empty] | VV | 0
|  | 0,02094 |  | 0.02094 | [23 empty] | VV | 0
42 | 274272109RT2 | Zdivo základové z bednicích tvárnic, tl. 100 mm, výplň tvárnic betonem C 12/15 | m2 | 13.125 |  | 0 |  | 0 |  | 0 | 21 | 0 | 0.385 | 5.05 | 0 | 0 |  | Vlastní | Indiv | 0 | 0 |  | Práce | Běžná |  |  |  | POL1_1
|  | elektrošachty 2x : 70*0,25*0,5 : | [25 empty] | VV | 0
|  | elektrošachta 2 : 35*0,25*0,5 : | [25 empty] | VV | 0
|  | 13,125 |  | 13.125 | [23 empty] | VV | 0
Díl: | 4 | Vodorovné konstrukce |  |  |  | 0 |  | 0 |  | 0 |  | 0 |  | 52.75 |  | 0 |  |  |  |  | 47.29 | [6 empty] | DIL
43 | 451572111R00 | Lože pod potrubí, stoky a drobné objekty z kameniva drobného těženého 0÷4 mm | m3 | 27.9 |  | 0 |  | 0 |  | 0 | 21 | 0 | 1.8908 | 52.75 | 0 | 0 | 827-1 | RTS 25/ I | Indiv | 1.695 | 47.29 |  | Práce | Běžná |  |  |  | POL1_1
|  | v otevřeném výkopu, | [25 empty] | SPI
|  | v otevřeném výkopu, | [25 empty] | POP
|  | chráničky technologie : 21,6 : | [25 empty] | VV | 0
|  | chráničky elektro : 6,3 : | [25 empty] | VV | 0
|  | 27,9 |  | 27.9 | [23 empty] | VV | 0
Díl: | 5 | Komunikace |  |  |  | 0 |  | 0 |  | 0 |  | 0 |  | 143.52 |  | 0 |  |  |  |  | 126.25 | [6 empty] | DIL
44 | 564831111R00 | Podklad ze štěrkodrti s rozprostřením a zhutněním frakce 0-63 mm, tloušťka po zhutnění 100 mm | m2 | 64.3 |  | 0 |  | 0 |  | 0 | 21 | 0 | 0.288 | 18.52 | 0 | 0 | 822-1 | RTS 25/ I | Indiv | 0.023 | 1.48 |  | Práce | Běžná |  |  |  | POL1_1
|  | chodník : 64,3 : | [25 empty] | VV | 0
|  | 64,3 |  | 64.3 | [23 empty] | VV | 0
45 | 564861111R00 | Podklad ze štěrkodrti s rozprostřením a zhutněním frakce 0-63 mm, tloušťka po zhutnění 200 mm | m2 | 108 |  | 0 |  | 0 |  | 0 | 21 | 0 | 0.441 | 47.63 | 0 | 0 | 822-1 | RTS 25/ I | Indiv | 0.029 | 3.13 |  | Práce | Běžná |  |  |  | POL1_1
|  | manipulační plocha : 108 : | [25 empty] | VV | 0
|  | 108 |  | 108 | [23 empty] | VV | 0
46 | 581114111R00 | Kryt z betonu prostého komunikací pro pěší tloušťky 80 mm | m2 | 117.24 |  | 0 |  | 0 |  | 0 | 21 | 0 | 0.20202 | 23.68 | 0 | 0 | 822-1 | RTS 25/ I | Indiv | 0.41 | 48.07 |  | Práce | Běžná |  |  |  | POL1_1
|  | manipulační plocha : 108 : | [25 empty] | VV | 0
|  | ostrůvek : 9,24 : | [25 empty] | VV | 0
|  | 117,24 |  | 117.24 | [23 empty] | VV | 0
47 | 581114111R00 | Kryt z betonu prostého komunikací pro pěší tloušťky 80 mm | m2 | 17.88 |  | 0 |  | 0 |  | 0 | 21 | 0 | 0.20202 | 3.61 | 0 | 0 | 822-1 | RTS 25/ I | Indiv | 0.41 | 7.33 |  | Práce | Běžná |  |  |  | POL1_1
|  | manipulační plocha : 8,64 : | [25 empty] | VV | 0
|  | ostrůvek : 9,24 : | [25 empty] | VV | 0
|  | 17,88 |  | 17.88 | [23 empty] | VV | 0
48 | 581114118R00 | Kryt z betonu prostého komunikací pro pěší tloušťky 150 mm | m2 | 108 |  | 0 |  | 0 |  | 0 | 21 | 0 | 0.30302 | 32.73 | 0 | 0 | 822-1 | RTS 25/ I | Indiv | 0.388 | 41.9 |  | Práce | Běžná |  |  |  | POL1_1
|  | manipulační plocha : 108 : | [25 empty] | VV | 0
|  | 108 |  | 108 | [23 empty] | VV | 0
49 | 581114118R00 | Kryt z betonu prostého komunikací pro pěší tloušťky 150 mm | m2 | 25.04 |  | 0 |  | 0 |  | 0 | 21 | 0 | 0.30302 | 7.59 | 0 | 0 | 822-1 | RTS 25/ I | Indiv | 0.388 | 9.72 |  | Práce | Běžná |  |  |  | POL1_1
|  | manipulační plocha : 14,04 : | [25 empty] | VV | 0
|  | ostrůvek : 11 : | [25 empty] | VV | 0
|  | 25,04 |  | 25.04 | [23 empty] | VV | 0
50 | 596215040R00 | Kladení zámkové dlažby do drtě tloušťka dlažby 80 mm, tloušťka lože 40 mm | m2 | 30.58 |  | 0 |  | 0 |  | 0 | 21 | 0 | 0.0739 | 2.26 | 0 | 0 | 822-1 | RTS 25/ I | Indiv | 0.478 | 14.62 |  | Práce | Běžná |  |  |  | POL1_1
|  | s provedením lože z kameniva drceného, s vyplněním spár, s dvojitým hutněním a se smetením přebytečného materiálu na krajnici. S dodáním hmot pro lože a výplň spár. | [25 empty] | SPI |  | s provedením lože z kameniva drceného, s vyplněním spár, s dvojitým hutněním a se smetením přebytečného materiálu na krajnici. S dodáním hmot pro lože a výplň spár.
|  | s provedením lože z kameniva drceného, s vyplněním spár, s dvojitým hutněním a se smetením přebytečného materiálu na krajnici. S dodáním hmot pro lože a výplň spár. | [25 empty] | POP |  | s provedením lože z kameniva drceného, s vyplněním spár, s dvojitým hutněním a se smetením přebytečného materiálu na krajnici. S dodáním hmot pro lože a výplň spár.
|  | chodník : 30,58 : | [25 empty] | VV | 0
|  | 30,58 |  | 30.58 | [23 empty] | VV | 0
51 | 579511112R00 | Úprava povrchu komunikací kartáčováním | m2 | 117.24 |  | 0 |  | 0 |  | 0 | 21 | 0 | 0.01662 | 1.95 | 0 | 0 |  | Vlastní | Indiv | 0 | 0 |  | Práce | Běžná |  |  |  | POL1_1
|  | včetně penetrace podkladu a zásypu nátěru křemičitým pískem | [25 empty] | POP
|  | manipulační plocha : 108 : | [25 empty] | VV | 0
|  | ostrůvek : 9,24 : | [25 empty] | VV | 0
|  | 117,24 |  | 117.24 | [23 empty] | VV | 0
52 | 59245030R | Dlažba betonová | m2 | 32.109 |  | 0 |  | 0 |  | 0 | 21 | 0 | 0.1728 | 5.55 | 0 | 0 | SPCM | RTS 25/ I | Indiv | 0 | 0 |  | Specifikace | Běžná |  |  |  | POL3_0
|  | chodník : 30,58*1,05 : | [25 empty] | VV | 0
|  | 32,109 |  | 32.109 | [23 empty] | VV | 0
Díl: | 62 | Úpravy povrchů vnější |  |  |  | 0 |  | 0 |  | 0 |  | 0 |  | 0.08 |  | 0 |  |  |  |  | 23.52 | [6 empty] | DIL
53 | 622412214R00 | Nátěr vnějsích omítek stěn silikonový hydrofobní, složitost 1-2, odstín I, Hmota nátěrová silikonová; typ: fasádní; funkce: hydroizolační, dekorační; barva: barevný odstín I dle vzorníku; lesk: matný (G3) | m2 | 112 |  | 0 |  | 0 |  | 0 | 21 | 0 | 0.00072 | 0.08 | 0 | 0 | 801-1 | RTS 25/ I | Indiv | 0.21 | 23.52 |  | Práce | Běžná |  |  |  | POL1_1
|  | Penetrace + 2 x krycí nátěr. | [25 empty] | SPI
|  | včetně penetrace podkladu | [25 empty] | POP
|  | deska : 112 : | [25 empty] | VV | 0
|  | 112 |  | 112 | [23 empty] | VV | 0
Díl: | 8 | Trubní vedení |  |  |  | 0 |  | 0 |  | 0 |  | 0 |  | 2.7 |  | 0 |  |  |  |  | 13.12 | [6 empty] | DIL
54 | 871313121RU2 | Montáž potrubí z trub z plastů těsněných gumovým kroužkem včetně dodávky trub hrdlových D 125, tloušťky stěny 3,2 mm, délky 5000 mm | m | 18 |  | 0 |  | 0 |  | 0 | 21 | 0 | 0.00173 | 0.03 | 0 | 0 | 827-1 | RTS 25/ I | Indiv | 0.066 | 1.19 |  | Práce | Běžná |  |  |  | POL1_1
|  | v otevřeném výkopu ve sklonu do 20 %, | [25 empty] | SPI
|  | v otevřeném výkopu ve sklonu do 20 %, | [25 empty] | POP
|  | manipulační plocha : 18 : | [25 empty] | VV | 0
|  | 18 |  | 18 | [23 empty] | VV | 0
55 | 892571111R00 | Zkoušky těsnosti kanalizačního potrubí zkouška těsnosti kanalizačního potrubí vodou do DN 200 mm | m | 18 |  | 0 |  | 0 |  | 0 | 21 | 0 | 0 | 0 | 0 | 0 | 827-1 | RTS 25/ I | Indiv | 0.059 | 1.06 |  | Práce | Běžná |  |  |  | POL1_1
|  | vodou nebo vzduchem, | [25 empty] | SPI
|  | vodou nebo vzduchem, | [25 empty] | POP
56 | 892573111R00 | Zkoušky těsnosti kanalizačního potrubí zabezpečení konců kanalizačního potrubí při tlakových zkouškách vodou do DN 200 mm | úsek | 1 |  | 0 |  | 0 |  | 0 | 21 | 0 | 0.00013 | 0 | 0 | 0 | 827-1 | RTS 25/ I | Indiv | 6.2 | 6.2 |  | Práce | Běžná |  |  |  | POL1_1
|  | vodou nebo vzduchem, | [25 empty] | SPI
|  | vodou nebo vzduchem, | [25 empty] | POP
57 | 892855112R00 | Kamerové prohlídky potrubí do 50 m | m | 1 |  | 0 |  | 0 |  | 0 | 21 | 0 | 0 | 0 | 0 | 0 | 827-1 | RTS 25/ I | Indiv | 0.06 | 0.06 |  | Práce | Běžná |  |  |  | POL1_1
58 | 899102111R00 | Osazení poklopů litinových a ocelových o hmotnost jednotlivě přes 50 do 100 kg | kus | 2 |  | 0 |  | 0 |  | 0 | 21 | 0 | 0.00702 | 0.01 | 0 | 0 | 827-1 | RTS 25/ I | Indiv | 1.094 | 2.19 |  | Práce | Běžná |  |  |  | POL1_1
|  | elektrošachty : 2 : | [25 empty] | VV | 0
|  | 2 |  | 2 | [23 empty] | VV | 0
59 | 899623151R00 | Obetonování potrubí nebo zdiva stok betonem prostým třídy C 16/20 | m3 | 1.03 |  | 0 |  | 0 |  | 0 | 21 | 0 | 2.525 | 2.6 | 0 | 0 | 827-1 | RTS 25/ I | Indiv | 1.303 | 1.34 |  | Práce | Běžná |  |  |  | POL1_1
|  | z cementu portlandského nebo struskoportlandského, v otevřeném výkopu, | [25 empty] | SPI
|  | z cementu portlandského nebo struskoportlandského, v otevřeném výkopu, | [25 empty] | POP
|  | chráničky technologie : 0,97+0,06 : | [25 empty] | VV | 0
|  | 1,03 |  | 1.03 | [23 empty] | VV | 0
60 | 899721112R00 | Výstražné fólie výstražná fólie pro vodovod, šířka 30 cm | m | 18 |  | 0 |  | 0 |  | 0 | 21 | 0 | 0 | 0 | 0 | 0 | 827-1 | RTS 25/ I | Indiv | 0.026 | 0.47 |  | Práce | Běžná |  |  |  | POL1_1
61 | 899731111R00 | Signalizační vodič CYY, 1,5 mm2 | m | 18 |  | 0 |  | 0 |  | 0 | 21 | 0 | 2e-05 | 0 | 0 | 0 | 827-1 | RTS 25/ I | Indiv | 0.034 | 0.61 |  | Práce | Běžná |  |  |  | POL1_1
62 | 28697452R | poklop inspekční šachty světlost 600 x 600 mm; výška rámu 50 mm; nosnost 12,5 t; PES pryskyřice+skleněná vlákna | kus | 3 |  | 0 |  | 0 |  | 0 | 21 | 0 | 0.02 | 0.06 | 0 | 0 | SPCM | RTS 23/ I | Indiv | 0 | 0 |  | Specifikace | Běžná |  |  |  | POL3_0
|  | elektrošachty : 2 : | [25 empty] | VV | 0
|  | elektrošachta 2 : 1 : | [25 empty] | VV | 0
|  | 3 |  | 3 | [23 empty] | VV | 0
Díl: | 91 | Doplňující práce na komunikaci |  |  |  | 0 |  | 0 |  | 0 |  | 0 |  | 16.12 |  | 0 |  |  |  |  | 33.94 | [6 empty] | DIL
63 | 917732111RT8 | Osazení silničního nebo chodníkového obrubníku včetně dodávky betonovéího obrubníku 1000/150/300 mm, ležatého, bez boční opěry, do lože z betonu prostého C 12/15 | m | 22.72 |  | 0 |  | 0 |  | 0 | 21 | 0 | 0.22797 | 5.18 | 0 | 0 | 822-1 | RTS 25/ I | Indiv | 0.28878 | 6.56 |  | Práce | Běžná |  |  |  | POL1_1
|  | S dodáním hmot pro lože tl. 80-100 mm. | [25 empty] | SPI
|  | S dodáním hmot pro lože tl. 80-100 mm. | [25 empty] | POP
|  | manipulační plocha : 22,72 : | [25 empty] | VV | 0
|  | 22,72 |  | 22.72 | [23 empty] | VV | 0
64 | 917862111RT8 | Osazení silničního nebo chodníkového obrubníku včetně dodávky betonovéího obrubníku 1000/150/300 mm, stojatého, s boční opěrou z betonu prostého, do lože z betonu prostého C 12/15 | m | 31.7 |  | 0 |  | 0 |  | 0 | 21 | 0 | 0.30847 | 9.78 | 0 | 0 | 822-1 | RTS 25/ I | Indiv | 0.272 | 8.62 |  | Práce | Běžná |  |  |  | POL1_1
|  | S dodáním hmot pro lože tl. 80-100 mm. | [25 empty] | SPI
|  | 12/15 | [25 empty] | POP
|  | S dodáním hmot pro lože tl. 80-100 mm. | [25 empty] | POP
|  | chodník : 13,7 : | [25 empty] | VV | 0
|  | ostrůvek : 18 : | [25 empty] | VV | 0
|  | 31,7 |  | 31.7 | [23 empty] | VV | 0
65 | 917862111RU4 | Osazení silničního nebo chodníkového obrubníku včetně dodávky betonovéího obrubníku obloukového 780/150/250, stojatého, s boční opěrou z betonu prostého, do lože z betonu prostého C 12/15 | m | 3.12 |  | 0 |  | 0 |  | 0 | 21 | 0 | 0.28124 | 0.88 | 0 | 0 | 822-1 | RTS 25/ I | Indiv | 0.272 | 0.85 |  | Práce | Běžná |  |  |  | POL1_1
|  | S dodáním hmot pro lože tl. 80-100 mm. | [25 empty] | SPI
|  | 12/15 | [25 empty] | POP
|  | S dodáním hmot pro lože tl. 80-100 mm. | [25 empty] | POP
|  | ostrůvek : 0,78*4 : | [25 empty] | VV | 0
|  | 3,12 |  | 3.12 | [23 empty] | VV | 0
66 | 919721211R00 | Dilatační spáry vkládané vyplněné asfaltovou zálivkou | m | 66.08 |  | 0 |  | 0 |  | 0 | 21 | 0 | 0.0043 | 0.28 | 0 | 0 | 822-1 | RTS 25/ I | Indiv | 0.208 | 13.74 |  | Práce | Běžná |  |  |  | POL1_1
|  | v cementobetonovém krytu s odstraněním vložek, s vyčištěním a vyplněním spár | [25 empty] | SPI
|  | manipulační plocha : 66,08 : | [25 empty] | VV | 0
|  | 66,08 |  | 66.08 | [23 empty] | VV | 0
67 | 919735114R00 | Řezání stávajících krytů nebo podkladů živičných, hloubky přes 150 do 200 mm | m | 56.32 |  | 0 |  | 0 |  | 0 | 21 | 0 | 0 | 0 | 0 | 0 | 822-1 | RTS 25/ I | Indiv | 0.074 | 4.17 |  | Práce | Běžná |  |  |  | POL1_1
|  | včetně spotřeby vody | [25 empty] | SPI
|  | včetně spotřeby vody | [25 empty] | POP
|  | manipulační plocha : 22,72 : | [25 empty] | VV | 0
|  | manipulační plocha : 33,6 : | [25 empty] | VV | 0
|  | 56,32 |  | 56.32 | [23 empty] | VV | 0
Díl: | 95 | Dokončovací konstrukce na pozemních stavbách |  |  |  | 0 |  | 0 |  | 0 |  | 0 |  | 0 |  | 0 |  |  |  |  | 104.25 | [6 empty] | DIL
68 | 952901411R00 | Vyčištění budov a ostatních objektů ostatních objektů (např. kanálů, zásobníků, kůlen apod.) - vynesení zbytků stavebního rumu, kropení a 2 x zametení podlah, oprášení stěn a výplní otvorů jakékoliv výšky podlaží | m2 | 750 |  | 0 |  | 0 |  | 0 | 21 | 0 | 0 | 0 | 0 | 0 | 801-1 | RTS 25/ I | Indiv | 0.139 | 104.25 |  | Práce | Běžná |  |  |  | POL1_1
|  | jakékoliv výšky podlaží | [25 empty] | POP
|  | 30*25 : | [25 empty] | VV | 0
|  | 750 |  | 750 | [23 empty] | VV | 0
Díl: | 96 | Bourání konstrukcí |  |  |  | 0 |  | 0 |  | 0 |  | 0 |  | 0 |  | 47.83 |  |  |  |  | 155.83 | [6 empty] | DIL
69 | 961044111R00 | Bourání základů z betonu prostého | m3 | 23.91 |  | 0 |  | 0 |  | 0 | 21 | 0 | 0 | 0 | 2 | 47.82 | 801-3 | RTS 25/ I | Indiv | 6.436 | 153.88 |  | Práce | Běžná |  |  |  | POL1_1
|  | nebo vybourání otvorů průřezové plochy přes 4 m2 v základech, | [25 empty] | SPI
|  | nebo vybourání otvorů průřezové plochy přes 4 m2 v základech, | [25 empty] | POP
|  | obetonávka stojan jednopr. : 0,45 : | [25 empty] | VV | 0
|  | podkladní beton : 0,23 : | [25 empty] | VV | 0
|  | obetonávka stijan třípr. : 0,39 : | [25 empty] | VV | 0
|  | podkladní beton : 0,17 : | [25 empty] | VV | 0
|  | obetonávka šachty : 0,29 : | [25 empty] | VV | 0
|  | podkladní beton : 0,14 : | [25 empty] | VV | 0
|  | obetonávka šachty nádrží : 2,24 : | [25 empty] | VV | 0
|  | deska nádrží : 20 : | [25 empty] | VV | 0
|  | 23,91 |  | 23.91 | [23 empty] | VV | 0
70 | 970051100R00 | Jádrové vrtání, kruhové prostupy v železobetonu jádrové vrtání , do D 100 mm | m | 0.6 |  | 0 |  | 0 |  | 0 | 21 | 0 | 0 | 0 | 0.01963 | 0.01 | 801-3 | RTS 25/ I | Indiv | 3.25 | 1.95 |  | Práce | Běžná |  |  |  | POL1_1
|  | elektrošachta : 2*0,3 : | [25 empty] | VV | 0
|  | 0,6 |  | 0.6 | [23 empty] | VV | 0
Díl: | 97 | Přesuny suti a vybouraných hmot |  |  |  | 0 |  | 0 |  | 0 |  | 0 |  | 0 |  | 0 |  |  |  |  | 0 | [6 empty] | DIL
71 | 979990263R00 | Poplatek za uložení izolačních materiálů s obsahem nebezpečných látek | t | 279.2352 |  | 0 |  | 0 |  | 0 | 21 | 0 | 0 | 0 | 0 | 0 | 801-3 | RTS 25/ I | Indiv | 0 | 0 |  | Práce | Běžná |  |  |  | POL1_1
Díl: | 99 | Staveništní přesun hmot |  |  |  | 0 |  | 0 |  | 0 |  | 0 |  | 0 |  | 0 |  |  |  |  | 136.35 | [6 empty] | DIL
72 | 998144471R00 | Přesun hmot, jímky a nádrže pozemní výšky do 25 m | t | 410.7004 |  | 0 |  | 0 |  | 0 | 21 | 0 | 0 | 0 | 0 | 0 |  | RTS 25/ I | Indiv | 0.332 | 136.35 |  | Práce | Běžná |  |  |  | POL1_1
Díl: | 711 | Izolace proti vodě |  |  |  | 0 |  | 0 |  | 0 |  | 0 |  | 0.77 |  | 0 |  |  |  |  | 100.81 | [6 empty] | DIL
73 | 711112001RZ1 | Provedení izolace proti zemní vlhkosti natěradly za studena na ploše svislé, včetně pomocného lešení o výšce podlahy do 1900 mm a pro zatížení do 1,5 kPa. nátěrem penetračním, 1x nátěr, včetně dodávky penetračního laku ALP | m2 | 74.72 |  | 0 |  | 0 |  | 0 | 21 | 0 | 0.00052 | 0.04 | 0 | 0 | 800-711 | RTS 25/ I | Indiv | 0.049 | 3.66 |  | Práce | Běžná |  |  |  | POL1_7
|  | dodávky penetračního laku ALP | [25 empty] | POP
|  | elektrošachty : 7,6 : | [25 empty] | VV | 0
|  | chodník : 16,44 : | [25 empty] | VV | 0
|  | šachty ostrůvek : 26,88 : | [25 empty] | VV | 0
|  | šachty stojany : 14,4 : | [25 empty] | VV | 0
|  | stáčecí šachta : 5,6 : | [25 empty] | VV | 0
|  | elektrošachta 2 : 3,8 : | [25 empty] | VV | 0
|  | 74,72 |  | 74.72 | [23 empty] | VV | 0
74 | 711142559RY1 | Provedení izolace proti zemní vlhkosti pásy přitavením svislá, 1 vrstva, s dodávkou izolačního pásu se skleněnou nebo polyesterovou vložkou, s minerálním posypem | m2 | 47.34 |  | 0 |  | 0 |  | 0 | 21 | 0 | 0.0061 | 0.29 | 0 | 0 | 800-711 | RTS 25/ I | Indiv | 0.266 | 12.59 |  | Práce | Běžná |  |  |  | POL1_7
|  | elektrošachty : 7,6 : | [25 empty] | VV | 0
|  | šachty ostrůvek : 25,6 : | [25 empty] | VV | 0
|  | šachty stojany : 10,04 : | [25 empty] | VV | 0
|  | stáčecí šachta : 4,1 : | [25 empty] | VV | 0
|  | 47,34 |  | 47.34 | [23 empty] | VV | 0
75 | 711171559R00 | Provedení izolace proti zemní vlhkosti termoplasty vodorovné, volně položené, bez dodávky fólie, | m2 | 179.27 |  | 0 |  | 0 |  | 0 | 21 | 0 | 0.00136 | 0.24 | 0 | 0 | 800-711 | RTS 25/ I | Indiv | 0.31 | 55.57 |  | Práce | Běžná |  |  |  | POL1_7
|  | chodník : 35,17 : | [25 empty] | VV | 0
|  | manipulační plocha : 124,2 : | [25 empty] | VV | 0
|  | ostrůvek : 16,1 : | [25 empty] | VV | 0
|  | elektrošachta 2 : 3,8 : | [25 empty] | VV | 0
|  | 179,27 |  | 179.27 | [23 empty] | VV | 0
76 | 711191171RT1 | Provedení izolace proti zemní vlhkosti ostatní vodorovné uložení, podkladní textilie, bez dodávky materiálu | m2 | 152.58 |  | 0 |  | 0 |  | 0 | 21 | 0 | 0 | 0 | 0 | 0 | 800-711 | RTS 25/ I | Indiv | 0.05 | 7.63 |  | Práce | Běžná |  |  |  | POL1_7
|  | chodník : 30,58 : | [25 empty] | VV | 0
|  | manipulační plocha : 108 : | [25 empty] | VV | 0
|  | ostrůvek : 14 : | [25 empty] | VV | 0
|  | 152,58 |  | 152.58 | [23 empty] | VV | 0
77 | 711191272RT1 | Provedení izolace proti zemní vlhkosti ostatní svislé uložení, ochranná textilie, bez dodávky materiálu | m2 | 152.58 |  | 0 |  | 0 |  | 0 | 21 | 0 | 0 | 0 | 0 | 0 | 800-711 | RTS 25/ I | Indiv | 0.14 | 21.36 |  | Práce | Běžná |  |  |  | POL1_7
|  | chodník : 30,58 : | [25 empty] | VV | 0
|  | manipulační plocha : 108 : | [25 empty] | VV | 0
|  | ostrůvek : 14 : | [25 empty] | VV | 0
|  | 152,58 |  | 152.58 | [23 empty] | VV | 0
78 | 998711201R00 | Přesun hmot pro izolace proti vodě svisle do 6 m | % | 1270.2024 |  | 0 |  | 0 |  | 0 | 21 | 0 | 0 | 0 | 0 | 0 | 800-711 | RTS 25/ I | Indiv | 0 | 0 |  | Práce | Běžná |  |  |  | POL1_7
|  | 50 m vodorovně měřeno od těžiště půdorysné plochy skládky do těžiště půdorysné plochy objektu | [25 empty] | SPI
|  | 50 m vodorovně měřeno od těžiště půdorysné plochy skládky do těžiště půdorysné plochy objektu | [25 empty] | POP
79 | 693660194R | geotextilie směs přírodních a syntetických vláken; funkce separační, ochranná, filtrační; plošná hmotnost 500 g/m2 | m2 | 175.467 |  | 0 |  | 0 |  | 0 | 21 | 0 | 0.0005 | 0.09 | 0 | 0 | SPCM | RTS 23/ II | Indiv | 0 | 0 |  | Specifikace | Běžná |  |  |  | POL3_0
|  | chodník : 30,58*1,15 : | [25 empty] | VV | 0
|  | manipulační plocha : 108*1,15 : | [25 empty] | VV | 0
|  | ostrůvek : 14*1,15 : | [25 empty] | VV | 0
|  | 175,467 |  | 175.467 | [23 empty] | VV | 0
80 | 693660195R | geotextilie směs přírodních a syntetických vláken; funkce separační, ochranná, filtrační; plošná hmotnost 600 g/m2 | m2 | 175.467 |  | 0 |  | 0 |  | 0 | 21 | 0 | 0.0006 | 0.11 | 0 | 0 | SPCM | RTS 23/ I | Indiv | 0 | 0 |  | Specifikace | Běžná |  |  |  | POL3_0
|  | chodník : 30,58*1,15 : | [25 empty] | VV | 0
|  | manipulační plocha : 108*1,15 : | [25 empty] | VV | 0
|  | ostrůvek : 14*1,15 : | [25 empty] | VV | 0
|  | 175,467 |  | 175.467 | [23 empty] | VV | 0
Díl: | 721 | Vnitřní kanalizace |  |  |  | 0 |  | 0 |  | 0 |  | 0 |  | 0.16 |  | 0 |  |  |  |  | 0.6 | [6 empty] | DIL
81 | 721211520RT1 | Vpusti dvorní průměr 110 mm, se zápachovou klapkou, s plastovým rámem 240 x 240 mm, litinovou mříží a odkalovacím košem, suchá klapka proti pronikání zápachu , včetně dodávky materiálu | kus | 2 |  | 0 |  | 0 |  | 0 | 21 | 0 | 0.08198 | 0.16 | 0 | 0 | 800-721 | RTS 25/ I | Indiv | 0.3 | 0.6 |  | Práce | Běžná |  |  |  | POL1_7
|  | včetně betonového lože | [25 empty] | SPI
|  | včetně betonového lože | [25 empty] | POP
|  | manipulační plocha : 2 : | [25 empty] | VV | 0
|  | 2 |  | 2 | [23 empty] | VV | 0
82 | 998721201R00 | Přesun hmot pro vnitřní kanalizaci v objektech výšky do 6 m | % | 63.1 |  | 0 |  | 0 |  | 0 | 21 | 0 | 0 | 0 | 0 | 0 | 800-721 | RTS 25/ I | Indiv | 0 | 0 |  | Práce | Běžná |  |  |  | POL1_7
|  | 50 m vodorovně, měřeno od těžiště půdorysné plochy skládky do těžiště půdorysné plochy objektu | [25 empty] | SPI
|  | 50 m vodorovně, měřeno od těžiště půdorysné plochy skládky do těžiště půdorysné plochy objektu | [25 empty] | POP
Díl: | 767 | Konstrukce zámečnické |  |  |  | 0 |  | 0 |  | 0 |  | 0 |  | 0.11 |  | 0.33 |  |  |  |  | 411.98 | [6 empty] | DIL
83 | 767995102R00 | Výroba a montáž atypických kovovových doplňků staveb hmotnosti přes 5 do 10 kg | kg | 380 |  | 0 |  | 0 |  | 0 | 21 | 0 | 6e-05 | 0.02 | 0 | 0 | 800-767 | RTS 25/ I | Indiv | 0.304 | 115.52 |  | Práce | Běžná |  |  |  | POL1_7
|  | zábrany na refýži : 190*2 : | [25 empty] | VV | 0
|  | 380 |  | 380 | [23 empty] | VV | 0
84 | 767995103R00 | Výroba a montáž atypických kovovových doplňků staveb hmotnosti přes 10 do 20 kg | kg | 1195.736 |  | 0 |  | 0 |  | 0 | 21 | 0 | 6e-05 | 0.07 | 0 | 0 | 800-767 | RTS 25/ I | Indiv | 0.221 | 264.26 |  | Práce | Běžná |  |  |  | POL1_7
|  | chránička 88,9*3,6 : (4+40)*7,75 : | [25 empty] | VV | 0
|  | chránička 139,7*4,5 : 12*15 : | [25 empty] | VV | 0
|  | chránička 114,3*4 : 48,6*11,2 : | [25 empty] | VV | 0
|  | chránička 60,3*2,09 : 31,2*4,18 : | [25 empty] | VV | 0
|  | 1195,736 |  | 1195.736 | [23 empty] | VV | 0
85 | 767999801R00 | Demontáž ostatních doplňků staveb doplňků staveb o hmotnosti přes 20 do 50 kg | kg | 332 |  | 0 |  | 0 |  | 0 | 21 | 0 | 6e-05 | 0.02 | 0.001 | 0.33 | 800-767 | RTS 25/ I | Indiv | 0.097 | 32.2 |  | Práce | Běžná |  |  |  | POL1_7
|  | ocelové zábrany : 150*2 : | [25 empty] | VV | 0
|  | ostatní : 32 : | [25 empty] | VV | 0
|  | 332 |  | 332 | [23 empty] | VV | 0
86 | 998767201R00 | Přesun hmot pro kovové stavební doplňk. konstrukce v objektech výšky do 6 m | % | 4294.7701 |  | 0 |  | 0 |  | 0 | 21 | 0 | 0 | 0 | 0 | 0 | 800-767 | RTS 25/ I | Indiv | 0 | 0 |  | Práce | Běžná |  |  |  | POL1_7
|  | 50 m vodorovně | [25 empty] | SPI
|  | 50 m vodorovně | [25 empty] | POP
87 | 767914160R00 | Dodávka, montáž a demontáž oplocení H do 1,8 m vč.uzamykatelných vstupů a bezpečnostního značení | m | 110 |  | 0 |  | 0 |  | 0 | 21 | 0 | 0 | 0 | 0 | 0 |  | Vlastní | Indiv | 0 | 0 |  | Práce | Běžná |  |  |  | POL1_7
|  | (30+25)*2 : | [25 empty] | VV | 0
|  | 110 |  | 110 | [23 empty] | VV | 0
Díl: | 783 | Nátěry |  |  |  | 0 |  | 0 |  | 0 |  | 0 |  | 0.07 |  | 0 |  |  |  |  | 47.65 | [6 empty] | DIL
88 | 783851223R00 | Nátěry omítek a betonů epoxidové, epoxidehtové a epoxiesterové epoxidové, betonové podlahy, dvojnásobné, Hmota nátěrová epoxidová (EP); funkce: vytvrzovací, protiskluzová, omyvatelná, proti průniku chemikálií; barva: bílá; RtF: B | m2 | 151.26 |  | 0 |  | 0 |  | 0 | 21 | 0 | 0.00047 | 0.07 | 0 | 0 | 800-783 | RTS 25/ I | Indiv | 0.315 | 47.65 |  | Práce | Běžná |  |  |  | POL1_7
|  | včetně penetrace. | [25 empty] | POP
|  | chodník obrubníky : 16,44 : | [25 empty] | VV | 0
|  | manipulační plocha : 124,2 : | [25 empty] | VV | 0
|  | ostrůvek : 10,62 : | [25 empty] | VV | 0
|  | 151,26 |  | 151.26 | [23 empty] | VV | 0
Díl: | D96 | Přesuny suti a vybouraných hmot |  |  |  | 0 |  | 0 |  | 0 |  | 0 |  | 0 |  | 0 |  |  |  |  | 1083.69 | [6 empty] | DIL
89 | 979086112R00 | Vodorovná doprava suti a vybouraných hmot nakládání nebo překládání suti a vybouraných hmot na dopravní prostředek při vodorovné dopravě, , | t | 279.2352 |  | 0 |  | 0 |  | 0 | 21 | 0 | 0 | 0 | 0 | 0 | 832-1 | RTS 25/ I | Indiv | 0.277 | 77.35 |  | Práce | Běžná |  |  |  | POL1_9
|  | bez naložení, s vyložením a hrubým urovnáním | [25 empty] | SPI
|  | bez naložení, s vyložením a hrubým urovnáním | [25 empty] | POP
|  | Včetně: | [25 empty] | POP
|  | - při vodorovné dopravě po suchu : přepravy za ztížených provozních podmínek, | [25 empty] | POP
|  | - při vodorovné dopravě po vodě : vyložení na hromady na suchu nebo na přeložení na dopravní prostředek na suchu do 15 m vodorovně a současně do 4 m svisle, | [25 empty] | POP |  | - při vodorovné dopravě po vodě : vyložení na hromady na suchu nebo na přeložení na dopravní prostředek na suchu do 15 m vodorovně a současně do 4 m svisle,
|  | - při nakládání nebo překládání : dopravy do 15 m vodorovně a současně do 4 m svisle. | [25 empty] | POP
90 | 979011221R00 | Svislá doprava suti a vybouraných hmot nošením za prvé podlaží pod základním podlažím | t | 279.2352 |  | 0 |  | 0 |  | 0 | 21 | 0 | 0 | 0 | 0 | 0 | 801-3 | RTS 25/ I | Indiv | 2.067 | 577.18 |  | Práce | Běžná |  |  |  | POL1_9
91 | 979081111R00 | Odvoz suti a vybouraných hmot na skládku do 1 km | t | 279.2352 |  | 0 |  | 0 |  | 0 | 21 | 0 | 0 | 0 | 0 | 0 | 801-3 | RTS 25/ I | Indiv | 0.49 | 136.83 |  | Práce | Běžná |  |  |  | POL1_9
|  | Včetně naložení na dopravní prostředek a složení na skládku, bez poplatku za skládku. | [25 empty] | POP
92 | 979081121R00 | Odvoz suti a vybouraných hmot na skládku příplatek za každý další 1 km | t | 5299.9584 |  | 0 |  | 0 |  | 0 | 21 | 0 | 0 | 0 | 0 | 0 | 801-3 | RTS 25/ I | Indiv | 0 | 0 |  | Práce | Běžná |  |  |  | POL1_9
|  | 278,94518*19 : | [25 empty] | VV | 0
|  | 5299,95842 |  | 5299.9584 | [23 empty] | VV | 0
93 | 979082111R00 | Vnitrostaveništní doprava suti a vybouraných hmot do 10 m | t | 279.2352 |  | 0 |  | 0 |  | 0 | 21 | 0 | 0 | 0 | 0 | 0 | 801-3 | RTS 25/ I | Indiv | 0.942 | 263.04 |  | Práce | Běžná |  |  |  | POL1_9
94 | 979082121R00 | Vnitrostaveništní doprava suti a vybouraných hmot příplatek k ceně za každých dalších 5 m | t | 278.9452 |  | 0 |  | 0 |  | 0 | 21 | 0 | 0 | 0 | 0 | 0 | 801-3 | RTS 25/ I | Indiv | 0.105 | 29.29 |  | Práce | Běžná |  |  |  | POL1_9
[26 empty] | 12 | 21 | DPH
| Celkem |  |  |  |  | 0 | [19 empty] | 0 | 0 | SUM
END
Note on S6: Jedná se o informaci, zda se jedná o položku, která je do rozpočtu zadána z cenové soustavy RTS, nebo vlastní.
Note on T6: Jedná se o název CÚ, která je zadána u položky rozpočtu

## PS 01 DPS 03.1 Pol
Položkový soupis prací a dodávek | [27 empty] | #TypZaznamu#
S: | 22105 | Rekonstrukce kiosku ČS EO Benátky nad Jizerou | [25 empty] | STA
O: | PS 01 | Rekonstrukce technologie ČS | [22 empty] | PRO |  |  | OBJ
R: | DPS 03.1 | Elektro část | [25 empty] | ROZ
P.č. | Číslo položky | Název položky | MJ | Množství | Cena / MJ | Celkem | Dodávka | Dodávka celk. | Montáž | Montáž celk. | DPH | Cena s DPH | Hmotnost / MJ | Hmotnost celk.(t) | Dem. hmotnost / MJ | Dem. hmotnost celk.(t) | Ceník | Cen. soustava / platnost | Cenová úroveň | Nhod / MJ | Nhod celk. | Dodavatel | Typ položky | Stav položky
Díl: | 1 | Montážní materiál a práce |  |  |  | 0 |  | 0 |  | 0 |  | 0 |  | 0 |  | 0 |  |  |  |  | 0 | [6 empty] | DIL
1 | 1.1 | Jistič 10/3/B | ks | 2 |  | 0 |  | 0 |  | 0 | 21 | 0 | 0 | 0 | 0 | 0 |  | Vlastní | Indiv | 0 | 0 |  | Práce | Běžná |  |  |  | POL1_1
2 | 1.10 | UTP CAT5E | m | 40 |  | 0 |  | 0 |  | 0 | 21 | 0 | 0 | 0 | 0 | 0 |  | Vlastní | Indiv | 0 | 0 |  | Práce | Běžná |  |  |  | POL1_1
3 | 1.11 | Korugovaná chránička DN75, KF 09075 | m | 12 |  | 0 |  | 0 |  | 0 | 21 | 0 | 0 | 0 | 0 | 0 |  | Vlastní | Indiv | 0 | 0 |  | Práce | Běžná |  |  |  | POL1_1
4 | 1.12 | Zemnící drát FeZn O8mm | m | 9 |  | 0 |  | 0 |  | 0 | 21 | 0 | 0 | 0 | 0 | 0 |  | Vlastní | Indiv | 0 | 0 |  | Práce | Běžná |  |  |  | POL1_1
5 | 1.13 | Zemnící pásek FeZn 30x4mm | m | 3 |  | 0 |  | 0 |  | 0 | 21 | 0 | 0 | 0 | 0 | 0 |  | Vlastní | Indiv | 0 | 0 |  | Práce | Běžná |  |  |  | POL1_1
6 | 1.14 | Svorka spojovací SS | ks | 1 |  | 0 |  | 0 |  | 0 | 21 | 0 | 0 | 0 | 0 | 0 |  | Vlastní | Indiv | 0 | 0 |  | Práce | Běžná |  |  |  | POL1_1
7 | 1.15 | Svorka připojovací SP1 | ks | 3 |  | 0 |  | 0 |  | 0 | 21 | 0 | 0 | 0 | 0 | 0 |  | Vlastní | Indiv | 0 | 0 |  | Práce | Běžná |  |  |  | POL1_1
8 | 1.16 | Izolační tyč IZT - J 430 | ks | 5 |  | 0 |  | 0 |  | 0 | 21 | 0 | 0 | 0 | 0 | 0 |  | Vlastní | Indiv | 0 | 0 |  | Práce | Běžná |  |  |  | POL1_1
9 | 1.17 | Držák oddáleného hromosvodu D-OH ST 08 | ks | 5 |  | 0 |  | 0 |  | 0 | 21 | 0 | 0 | 0 | 0 | 0 |  | Vlastní | Indiv | 0 | 0 |  | Práce | Běžná |  |  |  | POL1_1
|  | D (90mm) | [25 empty] | POP
|  | D 90mm : 5,00 |  | 5 | [23 empty] | VV | 0
10 | 1.18 | Zemnící drát FeZn O10mm | m | 7 |  | 0 |  | 0 |  | 0 | 21 | 0 | 0 | 0 | 0 | 0 |  | Vlastní | Indiv | 0 | 0 |  | Práce | Běžná |  |  |  | POL1_1
11 | 1.19 | Svorka SR 03 K | ks | 1 |  | 0 |  | 0 |  | 0 | 21 | 0 | 0 | 0 | 0 | 0 |  | Vlastní | Indiv | 0 | 0 |  | Práce | Běžná |  |  |  | POL1_1
12 | 1.2 | Jistič 4/2/B | ks | 2 |  | 0 |  | 0 |  | 0 | 21 | 0 | 0 | 0 | 0 | 0 |  | Vlastní | Indiv | 0 | 0 |  | Práce | Běžná |  |  |  | POL1_1
13 | 1.3 | Proudový chránič s nadproudovou ochranou 10/1N/B/003 | ks | 2 |  | 0 |  | 0 |  | 0 | 21 | 0 | 0 | 0 | 0 | 0 |  | Vlastní | Indiv | 0 | 0 |  | Práce | Běžná |  |  |  | POL1_1
14 | 1.4 | Proudový chránič s nadproudovou ochranou 6/1N/B/003 | ks | 1 |  | 0 |  | 0 |  | 0 | 21 | 0 | 0 | 0 | 0 | 0 |  | Vlastní | Indiv | 0 | 0 |  | Práce | Běžná |  |  |  | POL1_1
15 | 1.5 | Vačkový spínač VS16-1105 | ks | 3 |  | 0 |  | 0 |  | 0 | 21 | 0 | 0 | 0 | 0 | 0 |  | Vlastní | Indiv | 0 | 0 |  | Práce | Běžná |  |  |  | POL1_1
16 | 1.6 | CMSM 4Jx1,5 | m | 70 |  | 0 |  | 0 |  | 0 | 21 | 0 | 0 | 0 | 0 | 0 |  | Vlastní | Indiv | 0 | 0 |  | Práce | Běžná |  |  |  | POL1_1
17 | 1.7 | CMSM 3Jx1,5 | m | 190 |  | 0 |  | 0 |  | 0 | 21 | 0 | 0 | 0 | 0 | 0 |  | Vlastní | Indiv | 0 | 0 |  | Práce | Běžná |  |  |  | POL1_1
18 | 1.8 | CMFM 3x0,75 | m | 196 |  | 0 |  | 0 |  | 0 | 21 | 0 | 0 | 0 | 0 | 0 |  | Vlastní | Indiv | 0 | 0 |  | Práce | Běžná |  |  |  | POL1_1
19 | 1.9 | CMFM 2x0,75 | m | 263 |  | 0 |  | 0 |  | 0 | 21 | 0 | 0 | 0 | 0 | 0 |  | Vlastní | Indiv | 0 | 0 |  | Práce | Běžná |  |  |  | POL1_1
20 | 1.20 | Podružný materiál | set | 1 |  | 0 |  | 0 |  | 0 | 21 | 0 | 0 | 0 | 0 | 0 |  | Vlastní | Indiv | 0 | 0 |  | Specifikace | Běžná |  |  |  | POL3_0
Díl: | 2 | Demontážní práce |  |  |  | 0 |  | 0 |  | 0 |  | 0 |  | 0 |  | 0 |  |  |  |  | 0 | [6 empty] | DIL
21 | 2.1 | Demotáž chrániček k technologii | hod | 24 |  | 0 |  | 0 |  | 0 | 21 | 0 | 0 | 0 | 0 | 0 |  | Vlastní | Indiv | 0 | 0 |  | Práce | Běžná |  |  |  | POL1_1
|  | (od stávajcí šachty) | [25 empty] | POP
|  | od stávající šachty : 24,00 |  | 24 | [23 empty] | VV | 0
22 | 2.2 | Demontáž kabelovéhop vedení ke stojanům, VS1, VS2, AdBlue | hod | 12 |  | 0 |  | 0 |  | 0 | 21 | 0 | 0 | 0 | 0 | 0 |  | Vlastní | Indiv | 0 | 0 |  | Práce | Běžná |  |  |  | POL1_1
Díl: | 3 | Nátěry |  |  |  | 0 |  | 0 |  | 0 |  | 0 |  | 0 |  | 0 |  |  |  |  | 0 | [6 empty] | DIL
23 | 3.1 | Antikorozní ochrana uzemňovacích spojů (svarů) včetně přívodů | set | 1 |  | 0 |  | 0 |  | 0 | 21 | 0 | 0 | 0 | 0 | 0 |  | Vlastní | Indiv | 0 | 0 |  | Práce | Běžná |  |  |  | POL1_1
Díl: | 4 | Zemní a stavební práce |  |  |  | 0 |  | 0 |  | 0 |  | 0 |  | 0 |  | 0 |  |  |  |  | 0 | [6 empty] | DIL
24 | 4.1 | Vytýčení podzemních inženýrských sítí | km | 0.05 |  | 0 |  | 0 |  | 0 | 21 | 0 | 0 | 0 | 0 | 0 |  | Vlastní | Indiv | 0 | 0 |  | Specifikace | Běžná |  |  |  | POL3_0
25 | 4.10 | Utěsnění prostupu DN100 protipožární plynotěsnou přepážkou odolávající ropným produktům min. EI60D1 | ks | 10 |  | 0 |  | 0 |  | 0 | 21 | 0 | 0 | 0 | 0 | 0 |  | Vlastní | Indiv | 0 | 0 |  | Specifikace | Běžná |  |  |  | POL3_0
|  | (např. Hilty) | [25 empty] | POP
|  | např. HILTY : 10,00 |  | 10 | [23 empty] | VV | 0
26 | 4.2 | Výkop rýhy 35x80cm | m | 6 |  | 0 |  | 0 |  | 0 | 21 | 0 | 0 | 0 | 0 | 0 |  | Vlastní | Indiv | 0 | 0 |  | Specifikace | Běžná |  |  |  | POL3_0
27 | 4.3 | Zához rýhy 35x80cm | m | 6 |  | 0 |  | 0 |  | 0 | 21 | 0 | 0 | 0 | 0 | 0 |  | Vlastní | Indiv | 0 | 0 |  | Specifikace | Běžná |  |  |  | POL3_0
28 | 4.4 | Výstražná fólie š. 22cm | m | 6 |  | 0 |  | 0 |  | 0 | 21 | 0 | 0 | 0 | 0 | 0 |  | Vlastní | Indiv | 0 | 0 |  | Specifikace | Běžná |  |  |  | POL3_0
29 | 4.5 | Pískové lože tl.10 | m | 6 |  | 0 |  | 0 |  | 0 | 21 | 0 | 0 | 0 | 0 | 0 |  | Vlastní | Indiv | 0 | 0 |  | Specifikace | Běžná |  |  |  | POL3_0
30 | 4.6 | Zához rýhy 35x80cm | m | 6 |  | 0 |  | 0 |  | 0 | 21 | 0 | 0 | 0 | 0 | 0 |  | Vlastní | Indiv | 0 | 0 |  | Specifikace | Běžná |  |  |  | POL3_0
31 | 4.7 | Křížení kabelu s pozemními inženýrskými sítěmi | ks | 3 |  | 0 |  | 0 |  | 0 | 21 | 0 | 0 | 0 | 0 | 0 |  | Vlastní | Indiv | 0 | 0 |  | Specifikace | Běžná |  |  |  | POL3_0
32 | 4.8 | Utěsnění prostupu DN100 proti vniknutí vlkosti nebo vody | ks | 4 |  | 0 |  | 0 |  | 0 | 21 | 0 | 0 | 0 | 0 | 0 |  | Vlastní | Indiv | 0 | 0 |  | Specifikace | Běžná |  |  |  | POL3_0
33 | 4.9 | Provizorní úprava terénu | m2 | 5 |  | 0 |  | 0 |  | 0 | 21 | 0 | 0 | 0 | 0 | 0 |  | Vlastní | Indiv | 0 | 0 |  | Specifikace | Běžná |  |  |  | POL3_0
Díl: | 5 | Speciální práce |  |  |  | 0 |  | 0 |  | 0 |  | 0 |  | 0 |  | 0 |  |  |  |  | 0 | [6 empty] | DIL
34 | 5.1 | Prověření stávajícího stavu | hod | 5 |  | 0 |  | 0 |  | 0 | 21 | 0 | 0 | 0 | 0 | 0 |  | Vlastní | Indiv | 0 | 0 |  | Práce | Běžná |  |  |  | POL1_1
35 | 5.2 | Dokončovací práce | hod | 20 |  | 0 |  | 0 |  | 0 | 21 | 0 | 0 | 0 | 0 | 0 |  | Vlastní | Indiv | 0 | 0 |  | Práce | Běžná |  |  |  | POL1_1
[26 empty] | 12 | 21 | DPH
| Celkem |  |  |  |  | 0 | [19 empty] | 0 | 0 | SUM
END
Note on S6: Jedná se o informaci, zda se jedná o položku, která je do rozpočtu zadána z cenové soustavy RTS, nebo vlastní.
Note on T6: Jedná se o název CÚ, která je zadána u položky rozpočtu

## VON.2 VON.2 Pol
Položkový soupis prací a dodávek | [27 empty] | #TypZaznamu#
S: | 22105 | Rekonstrukce kiosku ČS EO Benátky nad Jizerou | [25 empty] | STA
O: | VON.2 | Vedlejší a ostatní náklady - pro technologickou část | [22 empty] | PRO |  |  | OBJ
R: | VON.2 | Vedlejší a ostatní náklady - pro technologickou část | [25 empty] | ROZ
P.č. | Číslo položky | Název položky | MJ | Množství | Cena / MJ | Celkem | Dodávka | Dodávka celk. | Montáž | Montáž celk. | DPH | Cena s DPH | Hmotnost / MJ | Hmotnost celk.(t) | Dem. hmotnost / MJ | Dem. hmotnost celk.(t) | Ceník | Cen. soustava / platnost | Cenová úroveň | Nhod / MJ | Nhod celk. | Dodavatel | Typ položky | Stav položky
Díl: | VRN | Vedlejší rozpočtové náklady |  |  |  | 0 |  | 0 |  | 0 |  | 0 |  | 0 |  | 0 |  |  |  |  | 0 | [6 empty] | DIL
1 | 004111020R02 | Dodavatelská, předávací dokumentace | kpl | 1 |  | 0 |  | 0 |  | 0 | 21 | 0 | 0 | 0 | 0 | 0 |  | Vlastní | Indiv | 0 | 0 |  | Práce | Běžná |  |  |  | POL1_1
|  | Náklady spojené s vypracováním dodavatelské dokumentace, většinou v obsahu a rozsahu dodavatelské dokumentace pro provádění stavby, ale mohou zde být obsaženy i náklady na jiné stupně projektové dokumentace, pokud jsou součástí požadavků objednatele. | [25 empty] | POP | Náklady spojené s vypracováním dodavatelské dokumentace, většinou v obsahu a rozsahu dodavatelské dokumentace pro provádění stavby, ale mohou zde být obsaženy i náklady na jiné stupně projektové dokumentace, pokud jsou součástí požadavků objednatele.
2 | 005124010R01 | Inženýrská, koordinační a kompletační činnost | kpl | 1 |  | 0 |  | 0 |  | 0 | 21 | 0 | 0 | 0 | 0 | 0 |  | Vlastní | Indiv | 0 | 0 |  | Práce | Běžná |  |  |  | POL1_1
|  | Inženýrská a kompletační činnost. Koordinace stavebních a technologických dodávek stavby. | [25 empty] | POP
3 | 00521 R01 | Elektrická energie | kpl | 1 |  | 0 |  | 0 |  | 0 | 21 | 0 | 0 | 0 | 0 | 0 |  | Vlastní | Indiv | 0 | 0 |  | Práce | Běžná |  |  |  | POL1_1
4 | 00523 R 01 | Výchozí revize, TIČR | kpl | 1 |  | 0 |  | 0 |  | 0 | 21 | 0 | 0 | 0 | 0 | 0 |  | Vlastní | Indiv | 0 | 0 |  | Práce | Běžná |  |  |  | POL1_1
|  | Náklady zhotovitele, související s prováděním revizí předepsaných technickými normami nebo objednatelem a které jsou pro provedení díla nezbytné. | [25 empty] | POP | Náklady zhotovitele, související s prováděním revizí předepsaných technickými normami nebo objednatelem a které jsou pro provedení díla nezbytné.
5 | 00523 R 02 | Stavební zkouška | kpl | 1 |  | 0 |  | 0 |  | 0 | 21 | 0 | 0 | 0 | 0 | 0 |  | Vlastní | Indiv | 0 | 0 |  | Práce | Běžná |  |  |  | POL1_1
|  | Náklady zhotovitele, související s prováděním stavebních zkoušek předepsaných technickými normami nebo objednatelem a které jsou pro provedení díla nezbytné. | [25 empty] | POP | Náklady zhotovitele, související s prováděním stavebních zkoušek předepsaných technickými normami nebo objednatelem a které jsou pro provedení díla nezbytné.
6 | 005231021R | Záruční listy, návody | kpl | 1 |  | 0 |  | 0 |  | 0 | 21 | 0 | 0 | 0 | 0 | 0 |  | Vlastní | Indiv | 0 | 0 |  | Práce | Běžná |  |  |  | POL1_1
7 | 005231022R | Prohlášení o shodě | kpl | 1 |  | 0 |  | 0 |  | 0 | 21 | 0 | 0 | 0 | 0 | 0 |  | Vlastní | Indiv | 0 | 0 |  | Práce | Běžná |  |  |  | POL1_1
8 | 005231023R | Zaškolení obsluhy vč.protokolu | kpl | 1 |  | 0 |  | 0 |  | 0 | 21 | 0 | 0 | 0 | 0 | 0 |  | Vlastní | Indiv | 0 | 0 |  | Práce | Běžná |  |  |  | POL1_1
|  | Náklady na zaškolení obsluhy včetně vyhotovení protokolu. | [25 empty] | POP
9 | 005231080R01 | Náklady na přesun hmot montáží | kpl | 1 |  | 0 |  | 0 |  | 0 | 21 | 0 | 0 | 0 | 0 | 0 |  | Vlastní | Indiv | 0 | 0 |  | Práce | Běžná |  |  |  | POL1_1
10 | 005231080R03 | Náklady na opravy v záruce montáží | kpl | 1 |  | 0 |  | 0 |  | 0 | 21 | 0 | 0 | 0 | 0 | 0 |  | Vlastní | Indiv | 0 | 0 |  | Práce | Běžná |  |  |  | POL1_1
11 | 005231080R04 | Nákladní automibilová doprava montáží | kpl | 1 |  | 0 |  | 0 |  | 0 | 21 | 0 | 0 | 0 | 0 | 0 |  | Vlastní | Indiv | 0 | 0 |  | Práce | Běžná |  |  |  | POL1_1
12 | 005231080R05 | Podíl přidružených výkonů montáží | kpl | 1 |  | 0 |  | 0 |  | 0 | 21 | 0 | 0 | 0 | 0 | 0 |  | Vlastní | Indiv | 0 | 0 |  | Práce | Běžná |  |  |  | POL1_1
13 | 005231080R06 | Podíl přidružených výkonů zemních prací | kpl | 1 |  | 0 |  | 0 |  | 0 | 21 | 0 | 0 | 0 | 0 | 0 |  | Vlastní | Indiv | 0 | 0 |  | Práce | Běžná |  |  |  | POL1_1
14 | 00511 R | Geodetické práce | kpl | 1 |  | 0 |  | 0 |  | 0 | 21 | 0 | 0 | 0 | 0 | 0 |  | RTS 25/ I | Indiv | 0 | 0 |  | VRN | Běžná |  |  |  | POL99_8
15 | 005121 R | Zařízení staveniště | kpl | 1 |  | 0 |  | 0 |  | 0 | 21 | 0 | 0 | 0 | 0 | 0 |  | RTS 25/ I | Indiv | 0 | 0 |  | VRN | Běžná |  |  |  | POL99_8
|  | Veškeré náklady spojené s vybudováním, provozem a odstraněním zařízení staveniště. | [25 empty] | POP
16 | 005122 R | Provozní vlivy | kpl | 1 |  | 0 |  | 0 |  | 0 | 21 | 0 | 0 | 0 | 0 | 0 |  | RTS 25/ I | Indiv | 0 | 0 |  | VRN | Běžná |  |  |  | POL99_8
|  | Náklady na ztížené podmínky provádění tam, kde jsou stavební práce zcela nebo zčásti omezovány provozem jiných osob. Jde zejména o zvýšené náklady související s omezením provozem v areálu objednatele nebo o náklady v důsledku nezbytného respektování stávající dopravy ovlivňující stavební práce. | [25 empty] | POP | Náklady na ztížené podmínky provádění tam, kde jsou stavební práce zcela nebo zčásti omezovány provozem jiných osob. Jde zejména o zvýšené náklady související s omezením provozem v areálu objednatele nebo o náklady v důsledku nezbytného respektování stávající dopravy ovlivňující stavební práce.
17 | 005122010R | Provoz objednatele | kpl | 1 |  | 0 |  | 0 |  | 0 | 21 | 0 | 0 | 0 | 0 | 0 |  | RTS 25/ I | Indiv | 0 | 0 |  | VRN | Běžná |  |  |  | POL99_8
|  | Náklady na ztížené provádění stavebních prací v důsledku nepřerušeného provozu na staveništi nebo v případech nepřerušeného provozu v objektech v nichž se stavební práce provádí. | [25 empty] | POP | Náklady na ztížené provádění stavebních prací v důsledku nepřerušeného provozu na staveništi nebo v případech nepřerušeného provozu v objektech v nichž se stavební práce provádí.
18 | 005123 R | Územní vlivy | kpl | 1 |  | 0 |  | 0 |  | 0 | 21 | 0 | 0 | 0 | 0 | 0 |  | RTS 25/ I | Indiv | 0 | 0 |  | VRN | Běžná |  |  |  | POL99_8
|  | Náklady na ztížené podmínky provádění tam, kde se vyskytují omezující vlivy konkrétního prostředí, které mají prokazatelný vliv na provádění stavebních prací, Jedná se zejména o náklady související s extrémními podmínkami místa provádění. | [25 empty] | POP | Náklady na ztížené podmínky provádění tam, kde se vyskytují omezující vlivy konkrétního prostředí, které mají prokazatelný vliv na provádění stavebních prací, Jedná se zejména o náklady související s extrémními podmínkami místa provádění.
19 | 005211010R | Předání a převzetí staveniště | kpl | 1 |  | 0 |  | 0 |  | 0 | 21 | 0 | 0 | 0 | 0 | 0 |  | RTS 25/ I | Indiv | 0 | 0 |  | VRN | Běžná |  |  |  | POL99_8
|  | Náklady spojené s účastí zhotovitele na předání a převzetí staveniště. | [25 empty] | POP
20 | 005211020R | Ochrana stávaj. inženýrských sítí na staveništi | kpl | 1 |  | 0 |  | 0 |  | 0 | 21 | 0 | 0 | 0 | 0 | 0 |  | RTS 25/ I | Indiv | 0 | 0 |  | VRN | Běžná |  |  |  | POL99_8
|  | Náklady na přezkoumání podkladů objednatele o stavu inženýrských sítí probíhajících staveništěm nebo dotčenými stavbou i mimo území staveniště, kontrola vytýčení jejich skutečné trasy a provedení ochranných opatření pro zabezpečení stávajících inženýrských sítí. | [25 empty] | POP | Náklady na přezkoumání podkladů objednatele o stavu inženýrských sítí probíhajících staveništěm nebo dotčenými stavbou i mimo území staveniště, kontrola vytýčení jejich skutečné trasy a provedení ochranných opatření pro zabezpečení stávajících inženýrských sítí.
21 | 005211030R | Dočasná dopravní opatření | kpl | 1 |  | 0 |  | 0 |  | 0 | 21 | 0 | 0 | 0 | 0 | 0 |  | RTS 25/ I | Indiv | 0 | 0 |  | VRN | Běžná |  |  |  | POL99_8
|  | Náklady na vyhotovení návrhu dočasného dopravního značení, jeho projednání s dotčenými orgány a organizacemi, dodání dopravních značek a světelné signalizace, jejich rozmístění a přemísťování a jejich údržba v průběhu výstavby včetně následného odstranění po ukončení stavebních prací. | [25 empty] | POP | Náklady na vyhotovení návrhu dočasného dopravního značení, jeho projednání s dotčenými orgány a organizacemi, dodání dopravních značek a světelné signalizace, jejich rozmístění a přemísťování a jejich údržba v průběhu výstavby včetně následného odstranění po ukončení stavebních prací.
22 | 005211080R | Bezpečnostní a hygienická opatření na staveništi | kpl | 1 |  | 0 |  | 0 |  | 0 | 21 | 0 | 0 | 0 | 0 | 0 |  | RTS 25/ I | Indiv | 0 | 0 |  | VRN | Běžná |  |  |  | POL99_8
|  | Náklady na ochranu staveniště před vstupem nepovolaných osob, včetně příslušného značení, náklady na osvětlení staveniště, náklady na vypracování potřebné dokumentace pro provoz staveniště z hlediska požární ochrany (požární řád a poplachová směrnice) a z hlediska provozu staveniště (provozně dopravní řád). Náklady na současné vládní a epidemiologické opatření, které jsou nezbytné a nutné k legislativnímu dodržení nařízení. | [25 empty] | POP | Náklady na ochranu staveniště před vstupem nepovolaných osob, včetně příslušného značení, náklady na osvětlení staveniště, náklady na vypracování potřebné dokumentace pro provoz staveniště z hlediska požární ochrany (požární řád a poplachová směrnice) a z hlediska provozu staveniště (provozně dopravní řád). Náklady na současné vládní a epidemiologické opatření, které jsou nezbytné a nutné k legislativnímu dodržení nařízení.
23 | 005231020R | Individuální a komplexní vyzkoušení | kpl | 1 |  | 0 |  | 0 |  | 0 | 21 | 0 | 0 | 0 | 0 | 0 |  | RTS 25/ I | Indiv | 0 | 0 |  | VRN | Běžná |  |  |  | POL99_8
|  | Náklady na individuální zkoušky dodaných a smontovaných technologických zařízení včetně komplexního vyzkoušení. | [25 empty] | POP | Náklady na individuální zkoušky dodaných a smontovaných technologických zařízení včetně komplexního vyzkoušení.
24 | 005231030R | Zkušební provoz | kpl | 1 |  | 0 |  | 0 |  | 0 | 21 | 0 | 0 | 0 | 0 | 0 |  | RTS 25/ I | Indiv | 0 | 0 |  | VRN | Běžná |  |  |  | POL99_8
|  | Náklady zhotovitele na účast na zkušebním provozu včetně všech rizik vyplývajících z nutnosti zásahu či úprav zkoušeného zařízení. | [25 empty] | POP | Náklady zhotovitele na účast na zkušebním provozu včetně všech rizik vyplývajících z nutnosti zásahu či úprav zkoušeného zařízení.
25 | 005231040R | Provozní řády | kpl | 1 |  | 0 |  | 0 |  | 0 | 21 | 0 | 0 | 0 | 0 | 0 |  | RTS 25/ I | Indiv | 0 | 0 |  | VRN | Běžná |  |  |  | POL99_8
|  | Náklady zhotovitele na vypracování provozních řádů pro zkušební či trvalý provoz včetně nákladů na předání všech návodů k obsluze a údržbě pro technologická zařízení a včetně zaškolení obsluhy objednatele. | [25 empty] | POP | Náklady zhotovitele na vypracování provozních řádů pro zkušební či trvalý provoz včetně nákladů na předání všech návodů k obsluze a údržbě pro technologická zařízení a včetně zaškolení obsluhy objednatele.
26 | 00524 R | Předání a převzetí díla | kpl | 1 |  | 0 |  | 0 |  | 0 | 21 | 0 | 0 | 0 | 0 | 0 |  | RTS 25/ I | Indiv | 0 | 0 |  | VRN | Běžná |  |  |  | POL99_8
|  | Náklady zhotovitele, které vzniknou v souvislosti s povinnostmi zhotovitele při předání a převzetí díla. | [25 empty] | POP | Náklady zhotovitele, které vzniknou v souvislosti s povinnostmi zhotovitele při předání a převzetí díla.
27 | 005241010R | Dokumentace skutečného provedení | kpl | 1 |  | 0 |  | 0 |  | 0 | 21 | 0 | 0 | 0 | 0 | 0 |  | RTS 25/ I | Indiv | 0 | 0 |  | VRN | Běžná |  |  |  | POL99_8
|  | Náklady na vyhotovení dokumentace skutečného provedení stavby a její předání objednateli v požadované formě a požadovaném počtu. | [25 empty] | POP | Náklady na vyhotovení dokumentace skutečného provedení stavby a její předání objednateli v požadované formě a požadovaném počtu.
28 | 005261010R | Pojištění dodavatele a pojištění díla | kpl | 1 |  | 0 |  | 0 |  | 0 | 21 | 0 | 0 | 0 | 0 | 0 |  | RTS 25/ I | Indiv | 0 | 0 |  | VRN | Běžná |  |  |  | POL99_8
|  | Náklady spojené s povinným pojištěním dodavatele nebo stavebního díla či jeho části, v rozsahu obchodních podmínek. | [25 empty] | POP | Náklady spojené s povinným pojištěním dodavatele nebo stavebního díla či jeho části, v rozsahu obchodních podmínek.
[26 empty] | 12 | 21 | DPH
| Celkem |  |  |  |  | 0 | [19 empty] | 0 | 0 | SUM
END
Note on S6: Jedná se o informaci, zda se jedná o položku, která je do rozpočtu zadána z cenové soustavy RTS, nebo vlastní.
Note on T6: Jedná se o název CÚ, která je zadána u položky rozpočtu

## Pokyny pro vyplnění
Pokyny pro vyplnění
Ve všech listech tohoto souboru můžete měnit pouze buňky s modrým pozadím. Jedná se o tyto údaje : - údaje o firmě - jednotkové ceny položek zadané na maximálně dvě desetinná místa