## MST_HNĚ
příloha č. 4a ZD č.: 217/24/OCN - VÝKAZ VÝMĚR pro 1. etapu Díla
Oprava a rekonstrukce železniční vlečky na skladě PHM Šlapanov
| Výměna pražců ve výhybce č. B 18: | ks | 36 | 0 | 0
| Výměna pražců ve výhybce č: B 19: | ks | 46 | 0 | 0
| Výměna označených pražců před a za výhybkami č.: B 18 a č.: B 19: | ks | 5 | 0 | 0
| Úprava kolejového lože do profilu, včetně úpravy stezky: | m2 | 725 | 0 | 0
| Odvoz a uložení starých pražců na skládku: | t | 10 | 0 | 0
| Podbití aut. strojní podbíječkou kolejiště, včetně výhybek v areálu skladu PHM Šlapanov: | bm | 2275 | 0 | 0
| Doplnění a urovnání kolejového lože drceným kamenivem: | c | 1 | 0 | 0
| Seřízení hákových uzávěrů všech podbitých výhybek: | ks | 18 | 0 | 0
| Technicko - bezpečnostní zkouška "TZB": | ks | 1 | 30000 | 30000
| DílČÍ NABÍKOVÁ CENA "C1", v Kč, bez DPH |  |  |  | 30000
POZN. zadavatele: TBZ provádí smluvní provozovatel železniční vlečky zadavatele.
1.Náklady na cenu materiálu, dopravu a manipulaci materiálu je zakalkulována do jednotlivých položek
2.Dodané pražce budou tvrdé s přejímkou a všech vyměněných pražců budou dodány nové vrtule a dvojité kroužky, dále budou dodány nové polyetylenové podložky pod podkladnice a pryžové pod paty kolejnic. Cena bude zahrnutá v položkách pro výměnu pražců
3. Pořadí výhybkových pražců (dodavatel si zajistí kontrolní přeměření na místě) :
výhybka B 18 - typ S1:9-190 výměna 36 pražců v pořadí od stojanu a délky: -2,-1(2x2,6m),1(4m),7až9(3x2,6m),10až12,14(4x2,7m),16(2,8m),17,20(2x2,9m),21(3m), 23,24(2x3,1m),25,26(2x3,2m),27,28(2x3,3m),29,30(2x3,4m),31(3,5m),32,33(2x3,6m), 34,35(2x3,7m),36(3,8m),37,38(2x3,9m)39(4m),40,41(2x4,1m),42(4,2m),43(4,3m) a 44(4,4m)
výhybka č. B 19 - typ S1:9-190 – kompletní výměna 46 pražců + 4 dlouhé a 1 příčný za a před výhybkami.
4. Pro případnou výměnu vadných šroubů a matic lze použít 5 % počtu dotahovaných šroubů.
5. Podbití kolejí a výhybek strojní podbíječkou včetně doplnění štěrkového lože a urovnání do profilu v areálu skladu od začátku výhybky B4, bez spojovací koleje, stáčecích kanálů – celkem 2 275 metrů, výhybky po výměně pražců jsou v totom zahrnuty.