## Výkaz výměr
Popis položky | Měrná jednotka | Ks | Jednotková cena ( Kč bez DPH)
Vypuštění potrubí a ramen | sada | 1 | Zajišťuje zadavatel - Objednatel
Požární asistence | sada | 1 | Zajišťuje zadavatel - Objednatel
Demontáž ramen | ks | 18
Odpojení čidel parkovací polohy | ks | 18
Rameno spodního plnění s aretačním mechanizmem a čidlem parkovací polohy (včetně API spojky, zpětného ventilu, průhledítka a ochranného návleku hadice) - dodávka | ks | 14
Rameno spodního plnění s aretačním mechanizmem a čidlem parkovací polohy pro odvod par (včetně spojky, zpětného ventilu a ochranného návleku hadice) - dodávka | ks | 4
Montáž ramen | ks | 18
Spojovací materiál pro přírubový spoj DN100/PN16 | ks | 20
Mezikus DN100 s přírubami DN100/PN16, včetně nátěru, délka cca 300 mm | ks | 2
Kontrola těsnosti a zkouška funkce | sada | 1
Zdvihací a manipulační technika | sada | 1
Ekologická likvidace odpadu vzniklém při realizaci díla | sada | 1
VRN, provozní vlivy | sada | 1
Zařízení staveniště | sada | 1
Doprava | sada | 1
Nabídková cena pro účely hodnocení nabídek = Cena díla |  |  | 0