## Stavba
#RTSROZP# | Položkový rozpočet stavby
| Stavba: |  |  | ČEPRO
Objekt:
| Rozpočet: |  | 01
| Objednatel: | [5 empty] | IČ:
DIČ:
| Projektant: | [5 empty] | IČ:
DIČ:
| Zhotovitel: | [5 empty] | IČ:
DIČ:
Vypracoval:
| Rozpis ceny | [6 empty] | Celkem
HSV | HSV
PSV | PSV | [6 empty] | 0
MON | MON | [6 empty] | 0
VN | Vedlejší náklady
ON | Ostatní náklady | [6 empty] | 0
| Celkem | [6 empty] | 0
Rekapitulace daní
| Základ pro sníženou DPH |  |  | 15 | % | 0 |  |  | CZK
| Snížená DPH |  |  | 15 | % | 0 |  |  | CZK
| Základ pro základní DPH |  |  | 21 | % |  |  |  | CZK
| Základní DPH |  |  | 21 | % |  |  |  | CZK
| Zaokrouhlení | [7 empty] | CZK
| Cena celkem bez DPH |  |  |  |  | 239249.26 |  |  | CZK
| Cena celkem s DPH | [7 empty] | CZK
|  | v |  |  | dne |  | 2026-07-28
|  |  | Za zhotovitele |  |  |  | Za objednatele
Rekapitulace dílčích částí
#CASTI>> | Číslo | Název |  |  | Základ pro sníženou DPH | Základ pro základní DPH | DPH celkem | Cena celkem | %
1 | Stavba |  |  |  | 0 | 239249.26 | 50242.34 | 289491.6 | 100
2 | 03.01 | Potrubní most |  |  | 0 | 239249.26 | 50242.34 | 289491.6 | 100
3 | 01 | Základové patky 5 a 6 |  |  | 0 | 239249.26 | 50242.34 | 289491.6 | 100
| Celkem za stavbu |  |  |  | 0 | 239249.26 | 50242.34 | 289491.6 | 100
Rekapitulace dílů
| Číslo | Název |  |  | Typ dílu |  |  | Celkem | %
Základy a zvláštní zakládání
Úpravy povrchů vnější
Podlahy a podlahové konstrukce
HZS
Dokončovací práce inženýrských staveb
Dokončovací konstrukce na pozemních stavbách
Bourání konstrukcí
Staveništní přesun hmot
Přesuny suti a vybouraných hmot
Vedlejší náklady
Ostatní náklady
Zemní práce
Základy a zvláštní zakládání
Úprava podloží a základ.spáry
Podlahy a podlahové konstrukce
Staveništní přesun hmot
Další činnosti a položky nutno vypsat individuálně
Vedlejší náklady
| Cena celkem | [7 empty] | 0
Note on C13: PSČ
Note on D11: Název
Note on D12: Ulice
Note on D13: Ulice
Note on I11: IČO
Note on I12: DIČ

## VzorPolozky (hidden)
Položkový rozpočet
S:
O:
R:

## OBJ XXX
Položkový rozpočet | [20 empty] | #TypZaznamu#
S: | [20 empty] | STA
O: | [20 empty] | OBJ
R: | 01 | [19 empty] | ROZ
P.č. | Číslo položky | Název položky | MJ | množství | cena / MJ | celkem | Dodávka | Dodávka celk. | Montáž | Montáž celk. | DPH | cena s DPH | hmotnost / MJ | hmotnost celk.(t) | dem. hmotnost / MJ | dem. hmotnost celk.(t) | Ceník | Cen. soustava
Díl: | 1 | Zemní práce |  |  |  | 0 |  | 0 |  | 1393.38 |  | 0 |  | 0 |  | 0 |  |  |  |  | DIL
|  | Odstranění křovin a stromů průměru kmene do 100 mm i s kořeny z celkové plochy do 1000 m2 | m2 | 2 |  |  | 15120
|  | Odkopávky a prokopávky nezapažené v hornině tř. 1 a 2 objem do 100 m3 | m3 | 2 |  |  | 48939.39
|  | Sejmutí ornice s přemístěním do 50 m | m3 | 2 |  |  | 0 | 0 | 347.9 | 695.8 | 21 | 0 | 0 | 0 | 0 | 0 | 800-1 | RTS |  |  | POL1_
VV
|  | Hloubení nezapaž. jam hor.3 do 50 m3, STROJNĚ | m3 | 2 |  |  | 0 | 0 | 269.5 | 539 | 21 | 0 | 0 | 0 | 0 | 0 | 800-1 | RTS |  |  | POL1_
VV
|  | Vodorovné přemístění výkopku z hor.1-4 do 10000 m | m3 | 2 |  |  | 0 | [13 empty] | VV
|  | Obsyp objektu bez prohození sypaniny | m3 | 2 |  |  | 0 | 0 | 79.29 | 158.58 | 21 | 0 | 0 | 0 | 0 | 0 | 800-1 | RTS |  |  | POL1_
VV
|  | Rozprostření ornice, rovina, tl. 15-20 cm,do 500m2 | m2 | 2 |  |  | 0 | [13 empty] | VV
|  | Odstranění křovin a stromů průměru kmene do 100 mm i s kořeny z celkové plochy do 1000 m2 | m2 | 2
|  | Odkopávky a prokopávky nezapažené v hornině tř. 1 a 2 objem do 100 m3 | m3 | 2
|  | Hloubení rýh š do 600 mm v hornině tř. 3 objemu do 100 m3 | m3 | 2
|  | Nakládání výkopku z hornin tř. 1 až 4 do 100 m3 | m3 | 2
|  | Uložení sypaniny z hornin soudržných do násypů zhutněných na 95 % PS | m3 | 2
|  | Hutnění boků násypů pro jakýkoliv sklon a míru zhutnění svahu | m2 | 2
|  | Strmý svah vyztužením zeminy zatravněnou ocelovou sítí pohled svah přes 4 m do 6 m | m2 | 2
|  | Zásyp jam, šachet rýh nebo kolem objektů sypaninou se zhutněním | m3 | 3
|  | Rozprostření ornice tl vrstvy do 100 mm pl do 500 m2 v rovině nebo ve svahu do 1:5 | m2 | 2
|  | Úprava pláně v hornině tř. 1 až 4 bez zhutnění | m2 | 2
|  | Obrovnávka svahů násypů sypaných z kamene tl do 500 mm | m2 | 2
[8 empty] | 46911.14 |  | 22783.18 |  | 0 |  | 9.17 |  | 0 |  |  |  |  | DIL
|  | Poplatek za skládku horniny 1- 4 | m3 | 2 |  |  | 0 | 0 | 82.76 | 165.52 | 21 | 0 | 0 | 0 | 0 | 0 | 800-1 | RTS |  |  | POL1_
Díl: | 2 | Základy a zvláštní zakládání |  |  |  | 0 | [14 empty] | VV
|  | Podsyp pod základové konstrukce se zhutněním z hrubého kameniva frakce 8 až 16 mm | m3 | 2 |  |  | 16912.5 | 0 | 82.76 | 165.52 | 21 | 0 | 0 | 0 | 0 | 0 | 800-1 | RTS |  |  | POL1_
VV
[8 empty] | 4899.52 | 249.23 | 498.46 | 21 | 0 | 2.525 | 5.05 | 0 | 0 | 801-1 | RTS |  |  | POL1_
|  | Podsyp pod základové konstrukce se zhutněním z drobného kameniva frakce 0 až 4 mm | m3 | 2 |  |  | 3156.39 | [13 empty] | VV
[8 empty] | 323.22 | 338.71 | 677.42 | 21 | 0 | 0.0392 | 0.08 | 0 | 0 | 801-1 | RTS |  |  | POL1_
VV
|  | Základové klenby prokládané kamenem z betonu tř. C 12/15 | m3 | 2 |  |  | 6517.53 | 0 | 104.27 | 208.54 | 21 | 0 | 0 | 0 | 0 | 0 | 801-1 | RTS |  |  | POL1_
[21 empty] | POP | 0
[8 empty] | 40880.4 | 10533.86 | 21067.72 | 21 | 0 | 1.0212 | 2.04 | 0 | 0 | 801-1 | RTS |  |  | POL1_
[8 empty] | 808 | 0 | 0 | 21 | 0 | 1 | 2 | 0 | 0 | SPCM | RTS |  |  | POL3_
|  | Základové desky ze ŽB se zvýšenými nároky na prostředí tř. C 30/37 | m3 | 2 |  |  | 59500 | [13 empty] | VV
[8 empty] | 0 |  | 600 |  | 0 |  | 0 |  | 0 |  |  |  |  | DIL
[8 empty] | 0 | 300 | 600 | 21 | 0 | 0 | 0 | 0 | 0 |  | Vlastní |  |  | POL1_
|  | Zřízení bednění stěn základových desek | m2 | 2 |  |  | 3211.6 | 5023 |  | 2864.4 |  | 0 |  | 8.72 |  | 0 |  |  |  |  | DIL
[8 empty] | 3961.22 | 844.12 | 1688.24 | 21 | 0 | 2.525 | 5.05 | 0 | 0 | 801-1 | RTS |  |  | POL1_
[21 empty] | POP | #REF!
|  | Odstranění bednění stěn základových desek | m2 | 2 |  |  | 803.64 | [13 empty] | VV
|  | Výztuž základových desek betonářskou ocelí 10 505 (R) | t | 2 |  |  | 149071.5 | 1061.78 | 588.08 | 1176.16 | 21 | 0 | 1.837 | 3.67 | 0 | 0 | 801-1 | RTS |  |  | POL1_
|  | Základová zeď ze ŽB odolného proti agresivnímu prostředí tř. C 30/37 bez výztuže | m3 | 2 |  |  | 46354 | [13 empty] | VV
[8 empty] | #REF! |  | #REF! |  | #REF! |  | #REF! |  | #REF! |  |  |  |  | DIL
[8 empty] | #REF! | 321.5 | #REF! | 21 | #REF! | 0 | #REF! | 0 | #REF! |  | Vlastní |  |  | POL7_
|  | Zřízení bednění základových zdí oboustranné | m2 | 2 |  |  | 5313 | #REF! |  | 0 |  | 0 |  | 0 |  | 0 |  |  |  |  | DIL
[8 empty] | #REF! | 5607.4 | 0 | 21 | 0 | 0 | 0 | 0 | 0 | 800-0 | RTS |  |  | POL99_2
[21 empty] | POP | 0
|  | Odstranění bednění základových zdí oboustranné | m2 | 2 |  |  | 1878.8 | [11 empty] | 15 | 21
|  | Výztuž základových zdí nosných betonářskou ocelí 10 505 | t | 2 |  |  | 85836 | [13 empty] | END
|  | Zhutnění podloží z hornin nesoudržných do 92% PS, vibrační deskou | m2 | 2 |  |  | 0
|  | Zhutnění podloží z hornin nesoudržných do 92% PS, vibrační deskou | m2 | 2 |  |  | 0
|  | Železobeton základ. patek vodostavební C 30/37, XD3 odolnost proti korozi způsobené chloridy | m3 | 2 |  |  | 2449.76
|  | Bednění stěn základových patek - zřízení | m2 | 2 |  |  | 161.61
|  | Bednění stěn základových patek - odstranění | m2 | 2 |  |  | 0
|  | Výztuž základových patek z oceli BSt 500 S | t | 2 |  |  | 20440.2
|  | Štěrkodrtě frakce 0-63 A | t | 2 |  |  | 404
Díl: |  | Svislé a kompletní konstrukce |  |  |  | 0
|  | Vytvoření prostupů do 0,05 m2 ve zdech nosných osazením vložek z trub, dílců, tvarovek | m | 2
|  | Zdivo nosné z cihel dl 290 mm pevnosti P 7 až 15 na SMS 10 MPa | m3 | 2
|  | Osazení monolitické železobetonové jímky o objemu do 20000 l | kus | 2
Díl: |  | Ostatní konstrukce a práce, bourání |  |  |  | 0
|  | Osazení chodníkového obrubníku betonového ležatého s boční opěrou do lože z betonu prostého | m | 2
|  | obrubník betonový chodníkový ABO 011-19 100x15x25 cm, krajový | kus | 2
|  | Geotextilie pro ochranu, separaci a filtraci netkaná měrná hmotnost do 300 g/m2 | m2 | 2
"podkladní beton"
"podkladní beton stěna"
|  | Montáž lešení řadového trubkového lehkého s podlahami zatížení do 200 kg/m2 š do 0,9 m v do 10 m | m2 | 2
"prostorové lešení pro montáž ocelové konstrukce" 6000
|  | Příplatek k lešení řadovému trubkovému lehkému s podlahami š 0,9 m v 10 m za první a ZKD den použití | m2 | 2
|  | Montáž lešení řadového rámového lehkého zatížení do 200 kg/m2 š do 0,9 m v do 10 m | m2 | 2
|  | Příplatek k lešení řadovému rámovému lehkému š 0,9 m v do 25 m za první a ZKD den použití | m2 | 2
|  | Demontáž lešení řadového rámového lehkého zatížení do 200 kg/m2 š do 0,9 m v do 10 m | m2 | 2
|  | Demontáž lešení řadového modulového lehkého zatížení do 200 kg/m2 š do 0,9 m v do 10 m | m2 | 2
|  | Vyčištění budov průmyslových objektů při jakékoliv výšce podlaží | m2 | 2
|  | Vložky do svislých dilatačních spár z izolačních korkových desek tl 30 mm | m2 | 2 |  |  | 0
|  | Vložky do svislých dilatačních spár z extrudovaných polystyrénových desek tl 30 mm | m2 | 2
|  | Bourání příček z cihel pálených na MVC tl do 150 mm | m2 | 2
|  | Příplatek k očištění ploch za práci ve stísněném prostoru | m2 | 2
Díl: |  | Přesun sutě |  |  |  | 0
|  | Vnitrostaveništní doprava suti a vybouraných hmot pro budovy v do 6 m s použitím mechanizace | t | 2
|  | Vnitrostaveništní doprava suti a vybouraných hmot pro budovy v do 6 m ručně | t | 2
|  | Poplatek za uložení stavebního odpadu s oleji nebo ropnými látkami na skládce (skládkovné) | t | 2
|  | Poplatek za uložení stavebního směsného odpadu na skládce (skládkovné) | t | 2
Díl: |  | Přesun hmot |  |  |  | 0
|  | Přesun hmot pro haly s nosnou kcí zděnou nebo monolitickou v do 20 m | t | 2
|  | Příplatek k přesunu hmot hal s nosnou kcí zděnou nebo monolitickou za zvětšený přesun do 500 m | t | 2
|  | Přesun hmot pro pozemní komunikace s krytem dlážděným | t | 2
Díl: |  | Konstrukce klemířské a zámečnické |  |  |  | 0
|  | Dodávka a montáž plechování stěn a podlahy z nerezového plechu tl. 1,5mm | m2 | 2
|  | Montáž zábradlí rovného z profilové oceli do zdí hmotnosti přes 60 kg | m | 2
2,5+2+7
Součet
|  | trubka ocelová bezešvá hladká jakost 11 353, 51 x 5,0 mm | m | 2
|  | Demontáž zábradlí rovného rozebíratelného hmotnosti 1m zábradlí přes 20 kg | m | 2
2,5+2,4
Součet
|  | Montáž zábradlí rovného madla z trubek nebo tenkostěnných profilů svařovaného | m | 2
|  | trubka ocelová bezešvá hladká jakost 11 353, 57 x 3,2 mm | m | 2
|  | Montáž atypických zámečnických konstrukcí hm do 5 kg | kg | 2
|  | Montáž atypických zámečnických konstrukcí hm přes 10 do 20 kg | kg | 2
|  | L 40x40x3 jakost 1.4301 | kg | 2
390*1,15
|  | Součet |  |  |  |  | 0
|  | PLO 30x3 jakost 1.4301 | kg | 2
352
Součet
|  | P3 jakost 1.4301 | kg | 2
10442
Součet
|  | PV3 jakost 1.4301 | kg | 2
3869
Součet
|  | TR KR 100 jakost 1.4301 | kg | 2
168
Součet
|  | Přesun hmot tonážní pro zámečnické konstrukce v objektech v přes 48 do 60 m | t | 2
Díl: |  | Úprava podloží a základ.spáry |  |  |  | 0
|  | Příplatek za míru hutnění 60 MPa a měření zhutnění deskou, dodání protokolu o měření | m2 | 2 |  |  | 0
Díl: |  | Podlahy a podlahové konstrukce |  |  |  | 0
|  | Mazanina betonová tl. 8 - 12 cm C 12/15 | m3 | 2 |  |  | 1980.61
|  | Násyp ze štěrkopísku 0 - 32, zpevňující | m3 | 2 |  |  | 530.89
Díl: |  | Bourání konstrukcí |  |  |  | 0
|  | Bourání základů železobetonových | m3 | 2
|  | Přisekání kamenných nebo jiných, ploch do 2 m2 | m2 | 2
Díl: |  | Přesuny suti a vybouraných hmot |  |  |  | 0
|  | Odvoz suti a vybour. hmot na skládku do 1 km, kontejnerem 7 t | t | 2
|  | Příplatek k odvozu za každý další 1 km | t | 2
|  | Poplatek za skládku suti - železobeton | t | 2
Díl: |  | Vnitřní vodovod |  |  |  | 0
|  | Potrubí z ocelových trubek pozinkovaných závitových svařovaných DN 25 | M | 2
|  | Potrubí z ocelových trubek pozinkovaných závitových svařovaných DN 32 | M | 2
|  | Potrubí z plastových trubek z polypropylenu (RCT) svařovaných polyfuzně PN 20 (SDR 6) D 20 x 2,8 | M | 2
|  | Potrubí z plastových trubek z polypropylenu (RCT) svařovaných polyfuzně PN 20 (SDR 6) D 25 x 3,5 | M | 2
|  | Potrubí z plastových trubek z polypropylenu (RCT) svařovaných polyfuzně PN 20 (SDR 6) D 32 x 4,4 | M | 2
|  | Potrubí z plastových trubek z polypropylenu (RCT) svařovaných polyfuzně PN 20 (SDR 6) D 40 x 5,5 | M | 2
|  | Uložení rozvodů potrubí a stoupaček vodovodu, pevné body, kompenzátory | soubor | 2
|  | Ochrana potrubí tepelně izolačními trubicemi z pěnového polyetylenu PE přilepenými v příčných a podélných spojích tloušť.izolace přes 6 do 10 mm, vnitřního průměru DN do 22 mm | M | 2
|  | Ochrana potrubí tepelně izolačními trubicemi z pěnového polyetylenu PE přilepenými v příčných a podélných spojích tloušť.izolace přes 6 do 10 mm, vnitního průměru DN přes 22 do 42 mm | M | 2
|  | Protipožární ochranné manžety na prostupech vodovodního potrubí do D 63 | KUS | 2
|  | Protipožární ochranné manžety na prostupech vodovodního potrubí D 75 | KUS | 2
|  | Zřízení přípojek na potrubí, vyvedení a upevnění výpustek do DN 25 | KUS | 2
|  | Armatury s jedním závitem, nástěnky pro výtokový ventil G 1/2 | KUS | 2
|  | Armatury s jedním závitem, nástěnky pro výtokový ventil G 3/4 | KUS | 2
|  | Armatury s jedním závitem, nástěnky pro baterii G 1/2 | KUS | 2
|  | Kohouty plnicí a vypouštěcí PN 10 G 1/2 | KUS | 2
|  | Kohouty plnicí a vypouštěcí PN 10 G 3/4 | KUS | 2
|  | Ventily kulové s nástavcem na hadici G 3/4 - 1 | KUS | 2
|  | Filtry mosazné PN 16 do 120°C G 3/4 | KUS | 2
|  | Filtry mosazné PN 16 do 120°C G 1 | KUS | 2
|  | Filtry mosazné PN 16 do 120°C G 5/4 | KUS | 2
|  | Armatury se dvěma závity, kulové kohouty PN 42 do 185 °C přímé vnitřní závit G 1/2 | KUS | 2
|  | Armatury se dvěma závity, kulové kohouty PN 42 do 185 °C přímé vnitřní závit G 3/4 | KUS | 2
|  | Armatury se dvěma závity, kulové kohouty PN 42 do 185 °C přímé vnitřní závit G 1 | KUS | 2
|  | Armatury se dvěma závity, kulové kohouty PN 42 do 185 °C přímé vnitřní závit G 5/4 | KUS | 2
|  | Armatury se dvěma závity, kulové kohouty PN 42 do 185 °C přímé vnitřní závit G 6/4 | KUS | 2
|  | Hydrantový systém s tvarově stálou hadicí celoplechový | soubor | 2
|  | Zkoušky těsnosti vodovodního potrubí do DN 50 | M | 2
|  | Proplach a desinfekce vodovodního potrubí do DN 80 | M | 2
|  | Přesun hmot pro vnitřní vodovod stanovený procentní sazbou z ceny vodorovná dopravní vzdálenost do 50 m v objektech výšky do 6 m | % | 2
|  | Příplatek k cenám za zvětšený přesun přes vymezenou největší dopravní vzdálenost do 100 m | % | 2
|  | Přechod PPS D 50x6/4" | Ks | 2
|  | Přechod PPS D 40x5/4" | Ks | 2
|  | Přechod PPS D 32x1" | Ks | 2
Díl: | 99 | Komunikace pozemní |  |  |  | 0
|  | Podklad z mechanicky zpevněné zeminy MZ tl 200 mm | m2 | 2
Díl: | 99 | Staveništní přesun hmot |  |  |  | 0
|  | Přesun hmot, chlad. věže mont. s ventil., do 20 m | t | 2
Díl: | VRN | Vedlejší náklady |  |  |  | 0
|  | Průzkumné, geodetické a projektové práce |  |  |  | 0
|  | Průzkumné, geodetické a projektové práce | kpl | 1
|  | Projektové práce | kpl | 1
|  | Dokumentace pro provádění stavby | kpl | 1
|  | Dokumentace skutečného provedení stavby | kpl | 1
|  | Ostatní dokumentace | kpl | 1
|  | Příprava staveniště |  |  |  | 0
|  | Příprava staveniště | kpl | 1
|  | Odstranění materiálů a konstrukcí | soub | 1
|  | Zařízení staveniště |  |  |  | 0
|  | Zařízení staveniště | kpl | 1
|  | Zrušení zařízení staveniště | kpl | 1
|  | Inženýrská činnost |  |  |  | 0
|  | Inženýrská činnost | kpl | 1
|  | Dozory po provádění prací | hod | 1
|  | Zkoušky a ostatní měření | kpl | 1
|  | Revize | kpl | 1
|  | Územní vlivy |  |  |  | 0
|  | Územní vlivy | kpl | 1
|  | Práce na těžce přístupných místech | kpl | 1
|  | Práce ve zdraví škodlivém prostředí | kpl | 1
|  | Mimostaveništní doprava materiálů | kpl | 1
|  | Provozní vlivy |  |  |  | 0
|  | Provozní vlivy | soub | 1
|  | Ochranná pásma | kpl | 1
|  | Ostatní provozní vlivy | kpl | 1
|  | Likvidace odpadů | Soubor | 1
|  | Doprava | Soubor | 1
Díl: | ON | Ostatní náklady
|  | Bezpečnostní a hygienická opatření na staveništi | Soubor