## výpočet emisní povinnosti
Příloha č. 2 Smlouvy o poskytování služeb při nakládání s minerálními oleji
Vzorec pro výpočet množství biopaliva nutného k dosažení zákonem stanovené úrovně snížení emisí
pro výpočet pro každý měsíc se vezme v potaz list nové hodnoty či staré hodnoty podle platné legislativy
% ETOH a % FAME dle odstavce 1.1.2. bude od 1.1.2017 4,7 resp. 6,7% a od 1.5.2017 4,9 resp. 6,9%
příloha má 1 číslovanou stranu

## výpočet
Příloha č. 2
výpočet potřeby FAME dle potřebné úspory emisí
[6 empty] | Objem | Hodnoty | Jednotky
| výdej do VDO - BA (v m3) |  | 0 |  |  | l |  |  |  |  | plnění přes CNG a LPG přes sdružení |  |  |  | legenda | MBA | množství BA očištěného o veškerou biosložku v L15 (litrech při 15 stupních C)
| % ETOH |  | 4.9 | BA | MBA | 0 | 0 | l | [7 empty] | HBA | výhřevnost v MJ/l u BA
| m3 ETOH v BA |  | 0 |  | HBA |  | 32.2 | MJ/l |  |  | CNG | MCNG | 0 | kg |  | EBA | emise g CO2/MJ u BA
[5 empty] | EBA |  | 93.3 | gCO2/MJ | vzorec |  |  | HCNG | 45.1 | MJ/kg |  | PBA | HBA*EBA
[5 empty] | PBA |  | 0 | gCO2 | 0 | m3 |  | ECNG | 69.3 | gCO2/MJ |  | MEt | množství ETOH (ethanolu) v L15 (litrech při 15 stupních C)
|  |  |  | EtOH | MEt | 0 | 0 | l |  |  |  | PCNG | 0 | gCO2 |  | HEt | výhřevnost v MJ/l u ETOH
[5 empty] | HEt |  | 21 | MJ/l | bio v NM | [6 empty] | EEt | emise g CO2/MJ u ETOH
[5 empty] | EEt |  | 0 | gCO2/MJ | 0 | m3 | [5 empty] | PEt | HET*EET
[5 empty] | PEt |  | 0 | gCO2 |  |  | LPG | MLPG | 0 | kg |  | MMN | množství NM očištěného o veškerou biosložku v L15 (litrech při 15 stupních C)
| výdej do VDO - NM (v m3) |  | 0 | MN | MMN | 0 | 0 | l |  |  |  | HLPG | 46 | MJ/kg |  | HMN | výhřevnost v MJ/l u NM
| % FAME |  | 6.9 |  | HMN |  | 35.9 | MJ/l |  |  |  | ELPG | 73.6 | gCO2/MJ |  | EMN | emise g CO2/MJ u NM
| m3 FAME v NM |  | 0 |  | EMN |  | 95.1 | gCO2/MJ |  |  |  | PLPG | 0 | gCO2 |  | PMN | HNM*ENM
| výsledná potřeba odběru B100 |  | 0 |  | PMN |  | 0 | gCO2 | [7 empty] | MFAME | množství FAME v L15 (litrech při 15 stupních C)
|  |  |  | FAME | MFAME | 0 | 0 | l | [7 empty] | HFAME | výhřevnost v MJ/l u FAME
[5 empty] | HFAME |  | 33 | MJ/l | [7 empty] | EFAME | emise g CO2/MJ u FAME
[5 empty] | EFAME |  | 0 | gCO2/MJ | [7 empty] | PFAME | HFAME*EFAME
| ETBE |  |  |  | PFAME |  | 0 | gCO2 | [7 empty] | MCNG | množství CNG v kg
| přepočteno na ETOH | 0 | [5 empty] | gCO2/MJ |  |  | výsledná potřeba odběru B100 |  |  |  |  | HCNG | výhřevnost v MJ/kg u CNG
[5 empty] | Úspora SP |  | 6 | % |  |  | 0 | m3 |  |  |  | ECNG | emise g CO2/MJ u CNG
[11 empty] | (plusová hodnota povinnost odběru, mínusová přeplnění možné započítat v rámci kalendářního roku) |  |  |  |  | PCNG | HCNG*ECNG
vzorec pro výpočet množství B100 |  |  |  | volitelná hodnota | [11 empty] | MLPG | množství LPG v kg
==((J14*J15*(94,1-0,941*J23-J16))+(Q7*Q8*(94,1-0,941*J23-Q9))+(Q13*Q14*(94,1-0,941*J23-Q15))+(J6*J7*(94,1-0,941*J23-J8))+(J10*J11*(94,1-0,941*J23-J12))+(Q27*Q28*(94,1-0,941*J23-Q29))+Q36+Q42)/(J19*(J20-94,1+0,941*J23))/1000-M12 | [15 empty] | HLPG | výhřevnost v MJ/kg u LPG
[11 empty] | HVO | MHVO |  | l |  | ELPG | emise g CO2/MJ u LPG
[12 empty] | HHVO | 34 | MJ/l |  | PLPG | HLPG*ELPG
[12 empty] | EHVO | 25 | gCO2/MJ |  | MHVO | množství HVO v L15 (litrech při 15 stupních C)
[12 empty] | PHVO | 0 | gCO2 |  | HHVO | výhřevnost v MJ/l u HVO
[16 empty] | EHVO | emise g CO2/MJ u HVO
[16 empty] | PHVO | HHVO*EHVO
[11 empty] | UER |  | maximum 1% úspory dle zákona |  |  | PUER | množství UER v gCO2
[16 empty] | P§20/5 | množství úpory v gCO2
[16 empty] | Úspora SP | potřebná úspora emisí v %
[12 empty] | PUER |  | gCO2
sdružení § 20 odst. 5
[12 empty] | P§20/5 |  | gCO2