## Rekapitulace stavby
Export Komplet | [27 empty] | 2.0 | ZAMOK |  |  |  |  | False | False | {f696629c-4231-484c-95f5-ce481e898c76}
[33 empty] | 0,01 | 21
[33 empty] | 0,01 | 12
|  | REKAPITULACE STAVBY | [17 empty] | v --- níže se nacházejí doplnkové a pomocné údaje k sestavám --- v | [11 empty] | Návod na vyplnění | 0,001
|  | Kód: |  |  |  |  | 22-023 | [24 empty] | Měnit lze pouze buňky se žlutým podbarvením! 1) na prvním listu Rekapitulace stavby vyplňte v sestavě a) Souhrnný list - údaje o Uchazeči (přenesou se do ostatních sestav i v jiných listech) b) Rekapitulace objektů - potřebné Ostatní náklady 2) na vybraných listech vyplňte v sestavě a) Krycí list - údaje o Uchazeči, pokud se liší od údajů o Uchazeči na Souhrnném listu (údaje se přenesou do ostatních sestav v daném listu) b) Rekapitulace rozpočtu - potřebné Ostatní náklady c) Celkové náklady za stavbu - ceny u položek - množství, pokud má žluté podbarvení - a v případě potřeby poznámku (ta je ve skrytém sloupci) | 0,01
|  | Stavba: |  |  |  |  | Čepro Šlapanov | [25 empty] | 0,01
|  | KSO: | [13 empty] | CC-CZ: | [16 empty] | 0,01
|  | Místo: | [13 empty] | Datum: |  | 18. 3. 2024 | [14 empty] | 0,01
0,01
|  | Zadavatel: | [13 empty] | IČ: | [16 empty] | 0,01
[16 empty] | DIČ: | [16 empty] | 0,01
0,01
|  | Uchazeč: | [13 empty] | IČ: |  | Vyplň údaj | [14 empty] | 0,01
|  |  | Vyplň údaj | [12 empty] | DIČ: |  | Vyplň údaj | [14 empty] | 0,01
False
|  | Projektant: | [13 empty] | IČ: | [16 empty] | False
[16 empty] | DIČ: | [16 empty] | True
0,01
|  | Zpracovatel: | [13 empty] | IČ: | [16 empty] | 0,01
[16 empty] | DIČ: | [16 empty] | True
Poznámka:
|  | Cena bez DPH | [13 empty] | 0
[8 empty] | Sazba daně |  |  | Základ daně |  |  |  |  | Výše daně
|  | DPH |  | základní |  |  |  | 21% |  |  | 0 |  |  |  |  | 0
|  |  |  | snížená |  |  |  | 12% |  |  | 0 |  |  |  |  | 0
|  |  |  | zákl. přenesená |  |  |  | 21% |  |  | 0 |  |  |  |  | 0
|  |  |  | sníž. přenesená |  |  |  | 12% |  |  | 0 |  |  |  |  | 0
|  |  |  | nulová |  |  |  | 0% |  |  | 0 |  |  |  |  | 0
|  | Cena s DPH | [6 empty] | v |  |  | CZK |  |  |  | 0
|  | Projektant | [11 empty] | Zpracovatel
|  | Datum a podpis: | [7 empty] | Razítko |  |  |  | Datum a podpis: |  |  | Razítko
|  | Objednavatel | [11 empty] | Uchazeč
|  | Datum a podpis: | [7 empty] | Razítko |  |  |  | Datum a podpis: |  |  | Razítko
REKAPITULACE OBJEKTŮ STAVBY A SOUPISŮ PRACÍ
| Kód: | [6 empty] | 22-023
| Stavba: | [6 empty] | Čepro Šlapanov
| Místo: | [13 empty] | Datum: |  | 18. 3. 2024
| Zadavatel: | [13 empty] | Projektant: |  |  |  |  | Informatívní údaje z listů zakázek
| Uchazeč: | [13 empty] | Zpracovatel:
| Kód |  |  |  | Popis | [7 empty] | Cena bez DPH [CZK] |  |  |  |  | Cena s DPH [CZK] | Typ | z toho Ostat. náklady [CZK] | DPH [CZK] | Normohodiny [h] | DPH základní [CZK] | DPH snížená [CZK] | DPH základní přenesená [CZK] | DPH snížená přenesená [CZK] | Základna DPH základní | Základna DPH snížená | Základna DPH zákl. přenesená | Základna DPH sníž. přenesená | Základna DPH nulová
| Náklady z rozpočtů | [11 empty] | 0 |  |  |  |  | 0 |  | 0 | 0 | 0 | 0 | 0 | 0 | 0 | 0 | 0 | 0 | 0 | 0 |  | D | 0 | ###NOIMPORT### | IMPORT | {f696629c-4231-484c-95f5-ce481e898c76} | {00000000-0000-0000-0000-000000000000}
/ |  | PS 13 |  |  |  | Rozvodna 110 kV | [6 empty] | 0 |  |  |  |  | 0 | STA | 0 | 0 | 0 | 0 | 0 | 0 | 0 | 0 | 0 | 0 | 0 | 0 |  |  | 1 |  | IMPORT | {5cf2c7db-12f9-4224-93ba-a652bf2c0c71} | {f696629c-4231-484c-95f5-ce481e898c76} | 2
/ |  | PS 30.1 |  |  |  | Řídící systém, ochrany - R110 kV | [6 empty] | 0 |  |  |  |  | 0 | STA | 0 | 0 | 0 | 0 | 0 | 0 | 0 | 0 | 0 | 0 | 0 | 0 |  |  | 1 |  | IMPORT | {f2337a17-7075-4c16-a22a-c8f3a2f7cb9e} | {f696629c-4231-484c-95f5-ce481e898c76} | 2
/ |  | PS 50 |  |  |  | Vlastní spotřeba | [6 empty] | 0 |  |  |  |  | 0 | STA | 0 | 0 | 0 | 0 | 0 | 0 | 0 | 0 | 0 | 0 | 0 | 0 |  |  | 1 |  | IMPORT | {1c0b22f2-d7f9-435a-b7cb-0fa15b548249} | {f696629c-4231-484c-95f5-ce481e898c76} | 2
/ |  | SO 200 |  |  |  | Demolice | [6 empty] | 0 |  |  |  |  | 0 | STA | 0 | 0 | 0 | 0 | 0 | 0 | 0 | 0 | 0 | 0 | 0 | 0 |  |  | 1 |  | IMPORT | {24ffea5a-fa84-479f-a129-130b45b4f603} | {f696629c-4231-484c-95f5-ce481e898c76} | 2
/ |  | SO 340 |  |  |  | Vnější osvětlení | [6 empty] | 0 |  |  |  |  | 0 | STA | 0 | 0 | 0 | 0 | 0 | 0 | 0 | 0 | 0 | 0 | 0 | 0 |  |  | 1 |  | IMPORT | {508e3104-9e56-497d-baeb-56670679876f} | {f696629c-4231-484c-95f5-ce481e898c76} | 2
/ |  | SO 353 |  |  |  | Zemní práce pro uzemnění | [6 empty] | 0 |  |  |  |  | 0 | STA | 0 | 0 | 0 | 0 | 0 | 0 | 0 | 0 | 0 | 0 | 0 | 0 |  |  | 1 |  | IMPORT | {a2e12ffa-d5c1-4395-8cc6-7bc6d03518c5} | {f696629c-4231-484c-95f5-ce481e898c76} | 2
/ |  | SO 510.1 |  |  |  | Sanace stanoviště transformátoru | [6 empty] | 0 |  |  |  |  | 0 | STA | 0 | 0 | 0 | 0 | 0 | 0 | 0 | 0 | 0 | 0 | 0 | 0 |  |  | 1 |  | IMPORT | {86078107-20fa-4df4-ad33-82b942a34133} | {f696629c-4231-484c-95f5-ce481e898c76} | 2
/ |  | SO 522.1 |  |  |  | Venkovní rozvodna 110 kV | [6 empty] | 0 |  |  |  |  | 0 | STA | 0 | 0 | 0 | 0 | 0 | 0 | 0 | 0 | 0 | 0 | 0 | 0 |  |  | 1 |  | IMPORT | {704c15de-9c24-4a5d-9ba9-a33a2f9a0a41} | {f696629c-4231-484c-95f5-ce481e898c76} | 2
/ |  | SO 527 |  |  |  | Kabelové kanály a kabelovody | [6 empty] | 0 |  |  |  |  | 0 | STA | 0 | 0 | 0 | 0 | 0 | 0 | 0 | 0 | 0 | 0 | 0 | 0 |  |  | 1 |  | IMPORT | {dee4b9c7-87a7-4e4c-8698-6e11c41d2e8a} | {f696629c-4231-484c-95f5-ce481e898c76} | 2
/ |  | VRN |  |  |  | Vedlejší rozpočtové náklady | [6 empty] | 0 |  |  |  |  | 0 | STA | 0 | 0 | 0 | 0 | 0 | 0 | 0 | 0 | 0 | 0 | 0 | 0 |  |  | 1 |  | IMPORT | {a244e767-8d68-44ee-8ea5-63e9fa192ffc} | {f696629c-4231-484c-95f5-ce481e898c76} | 2

## PS 13 - Rozvodna 110 kV
{5cf2c7db-12f9-4224-93ba-a652bf2c0c71}
2
| KRYCÍ LIST SOUPISU PRACÍ | [7 empty] | v --- níže se nacházejí doplnkové a pomocné údaje k sestavám --- v | [8 empty] | False
Stavba:
Čepro Šlapanov
Objekt:
PS 13 - Rozvodna 110 kV
| KSO: |  |  |  |  | CC-CZ:
| Místo: |  |  |  |  | Datum: | 18. 3. 2024
| Zadavatel: |  |  |  |  | IČ:
DIČ:
| Uchazeč: |  |  |  |  | IČ: | Vyplň údaj
|  | Vyplň údaj |  |  |  | DIČ: | Vyplň údaj
| Projektant: |  |  |  |  | IČ:
DIČ:
| Zpracovatel: |  |  |  |  | IČ:
DIČ:
Poznámka:
| Cena bez DPH | [5 empty] | 0
|  |  | Základ daně |  |  | Sazba daně | Výše daně
| DPH | základní | 0 |  |  | 21% | 0
|  | snížená | 0 |  |  | 12% | 0
|  | zákl. přenesená | 0 |  |  | 21% | 0
|  | sníž. přenesená | 0 |  |  | 12% | 0
|  | nulová | 0 |  |  | 0% | 0
| Cena s DPH |  |  | v | CZK |  | 0
| Projektant |  |  | Zpracovatel
| Datum a podpis: |  | Razítko | Datum a podpis: |  |  | Razítko
| Objednavatel |  |  | Uchazeč
| Datum a podpis: |  | Razítko | Datum a podpis: |  |  | Razítko
REKAPITULACE ČLENĚNÍ SOUPISU PRACÍ
Stavba:
Čepro Šlapanov
Objekt:
PS 13 - Rozvodna 110 kV
Místo: | [5 empty] | Datum: | 18. 3. 2024
Zadavatel: | [5 empty] | Projektant:
Uchazeč: |  |  | Vyplň údaj |  |  | Zpracovatel:
Kód dílu - Popis | [6 empty] | Cena celkem [CZK]
Náklady ze soupisu prací | [6 empty] | 0 | [11 empty] | -1
| HSV - HSV | [5 empty] | 0
| AA-0 - DODÁVKY CELKEM | [5 empty] | 0
| AA - 01 - Dodávky zhotovitel | [5 empty] | 0
| 9 - Ostatní konstrukce a práce, bourání | [5 empty] | 0
| M - Technologická část | [5 empty] | 0
| BB-00 - MATERIÁL CELKEM | [5 empty] | 0
| BB-01 - Materiál | [5 empty] | 0
| BB-02 - Kabely | [5 empty] | 0
| 21-M - Elektromontáže | [5 empty] | 0
| 22-M - Montáže technologických zařízení pro dopravní stavby | [5 empty] | 0
| PSV - Práce a dodávky PSV | [5 empty] | 0
| 741 - Elektroinstalace - silnoproud | [5 empty] | 0
| HZS - Hodinové zúčtovací sazby | [5 empty] | 0
SOUPIS PRACÍ
Stavba:
Čepro Šlapanov
Objekt:
PS 13 - Rozvodna 110 kV
Místo: | [5 empty] | Datum: | 18. 3. 2024
Zadavatel: | [5 empty] | Projektant:
Uchazeč: |  |  | Vyplň údaj |  |  | Zpracovatel:
PČ | Typ | Kód | Popis | MJ | Množství | J.cena [CZK] | Cena celkem [CZK] | Cenová soustava |  | DPH | J. Nh [h] | Nh celkem [h] | J. hmotnost [t] | Hmotnost celkem [t] | J. suť [t] | Suť Celkem [t]
Náklady soupisu celkem | [6 empty] | 0 |  |  |  |  | 0 |  | 0 |  | 20 |  | D | -1 | [7 empty] | 0
| D | HSV | HSV |  |  |  | 0 |  |  |  |  | 0 |  | 0 |  | 0 | 1 | D | 0 | ROZPOCET | [6 empty] | 0
| D | AA-0 | DODÁVKY CELKEM |  |  |  | 0 |  |  |  |  | 0 |  | 0 |  | 0 | 1 | D | 1 | ROZPOCET | [6 empty] | 0
| D | AA - 01 | Dodávky zhotovitel |  |  |  | 0 |  |  |  |  | 0 |  | 0 |  | 0 | 1 | D | 2 | ROZPOCET | [6 empty] | 0
1 | M | T13.06 | TOS QMx | ks | 2 |  | 0 |  |  | základní |  | 0 | 0 | 0 | 0 | 0 | 8 | M | 3 | ROZPOCET | 0 | 0 | 0 | 0 | 0 | 1 | 0 | 4 | 1934907284
| PP |  | Technická specifikace RH1.1 | [14 empty] | PP | 3
2 | M | T13.07 | TOS Qx | ks | 2 |  | 0 |  |  | základní |  | 0 | 0 | 0 | 0 | 0 | 8 | M | 3 | ROZPOCET | 0 | 0 | 0 | 0 | 0 | 1 | 0 | 4 | 333166609
| PP |  | Rozváděč RH1.2 | [14 empty] | PP | 3
3 | M | T13.08 | TOS TWx | ks | 6 |  | 0 |  |  | základní |  | 0 | 0 | 0 | 0 | 0 | 8 | M | 3 | ROZPOCET | 0 | 0 | 0 | 0 | 0 | 1 | 0 | 4 | -329553938
| PP |  | Rozváděč RH1.3 | [14 empty] | PP | 3
4 | M | T13.09 | TOS FVx | ks | 6 |  | 0 |  |  | základní |  | 0 | 0 | 0 | 0 | 0 | 8 | M | 3 | ROZPOCET | 0 | 0 | 0 | 0 | 0 | 1 | 0 | 4 | -18321521
| PP |  | Rozváděč RH2.1 | [14 empty] | PP | 3
5 | M | T13.10 | TOS Px | ks | 12 |  | 0 |  |  | základní |  | 0 | 0 | 0 | 0 | 0 | 8 | M | 3 | ROZPOCET | 0 | 0 | 0 | 0 | 0 | 1 | 0 | 4 | 758260447
| PP |  | Rozváděč RH2.2 | [14 empty] | PP | 3
| D | 9 | Ostatní konstrukce a práce, bourání |  |  |  | 0 |  |  |  |  | 0 |  | 0 |  | 0 | 1 | D | 1 | ROZPOCET | [6 empty] | 0
96 | K | 945421110 | Hydraulická zvedací plošina na automobilovém podvozku výška zdvihu do 18 m včetně obsluhy | hod | 96 |  | 0 |  |  | základní |  | 0 | 0 | 0 | 0 | 0 | 4 | K | 2 | ROZPOCET | 0 | 0 | 0 | 0 | 0 | 1 | 0 | 4 | -2126020432
| PP |  | Hydraulická zvedací plošina včetně obsluhy instalovaná na automobilovém podvozku, výšky zdvihu do 18 m | [14 empty] | PP | 2
102 | K | 945421112R | Pronájem Jeřábu s jeřábníkem | hod | 96 |  | 0 |  |  | základní |  | 0 | 0 | 0 | 0 | 0 | 4 | K | 2 | ROZPOCET | 0 | 0 | 0 | 0 | 0 | 1 | 0 | 4 | -1132196321
| PP |  | Pronájem Jeřábu s jeřábníkem | [14 empty] | PP | 2
| D | M | Technologická část |  |  |  | 0 |  |  |  |  | 0 |  | 0 |  | 20 | 3 | D | 0 | ROZPOCET | [6 empty] | 0
| D | BB-00 | MATERIÁL CELKEM |  |  |  | 0 |  |  |  |  | 0 |  | 0 |  | 0 | 3 | D | 1 | ROZPOCET | [6 empty] | 0
| D | BB-01 | Materiál |  |  |  | 0 |  |  |  |  | 0 |  | 0 |  | 0 | 3 | D | 2 | ROZPOCET | [6 empty] | 0
35 | M | 012.1 | Trubka ∅100/5 Trubka | m | 76 |  | 0 |  |  | základní |  | 0 | 0 | 0 | 0 | 0 | 256 | M | 3 | ROZPOCET | 0 | 0 | 0 | 0 | 0 | 1 | 0 | 64 | -432282029
| PP |  | Trubka ∅100/5 Trubka | [14 empty] | PP | 3
36 | M | 013.1 | Oranžový nátěr trubkových vodičů | kpl | 2 |  | 0 |  |  | základní |  | 0 | 0 | 0 | 0 | 0 | 256 | M | 3 | ROZPOCET | 0 | 0 | 0 | 0 | 0 | 1 | 0 | 64 | -618394504
| PP |  | Oranžový nátěr trubkových vodičů | [14 empty] | PP | 3
37 | M | 014.1 | Lano AlFe 758-AL1/43-ST1A | m | 70.2 |  | 0 |  |  | základní |  | 0 | 0 | 0 | 0 | 0 | 256 | M | 3 | ROZPOCET | 0 | 0 | 0 | 0 | 0 | 1 | 0 | 64 | 1638382707
| PP |  | Lano AlFe 758-AL1/43-ST1A | [14 empty] | PP | 3
38 | M | 015.1 | Svorka pro zkratovací soupravu na AlFe vodič a Al pásové vodiče ELBA 409 152 | ks | 18 |  | 0 |  |  | základní |  | 0 | 0 | 0 | 0 | 0 | 256 | M | 3 | ROZPOCET | 0 | 0 | 0 | 0 | 0 | 1 | 0 | 64 | -1754539458
| PP |  | Svorka pro zkratovací soupravu na AlFe vodič a Al pásové vodiče ELBA 409 152 | [14 empty] | PP | 3
39 | M | 016.1 | Přístrojová svorka Al pro Al svorník a AlFe vodič přímo/bočně ELBA 321 268 | ks | 6 |  | 0 |  |  | základní |  | 0 | 0 | 0 | 0 | 0 | 256 | M | 3 | ROZPOCET | 0 | 0 | 0 | 0 | 0 | 1 | 0 | 64 | 582433086
| PP |  | Přístrojová svorka Al pro Al svorník a AlFe vodič přímo/bočně ELBA 321 369.1 | [14 empty] | PP | 3
40 | M | 017.1 | Svorka s praporcem 90° pro připojení AlFe vodiče na praporec přístroje ELBA 414 237.4 | ks | 12 |  | 0 |  |  | základní |  | 0 | 0 | 0 | 0 | 0 | 256 | M | 3 | ROZPOCET | 0 | 0 | 0 | 0 | 0 | 1 | 0 | 64 | -1342729277
| PP |  | Svorka s praporcem 90° pro připojení AlFe vodiče na praporec přístroje ELBA 414 237.4 | [14 empty] | PP | 3
41 | M | 018.1 | Svorka s praporcem přímo pro připojení AlFe vodiče na Al praporec přístroje ELBA 414 227.5 | ks | 12 |  | 0 |  |  | základní |  | 0 | 0 | 0 | 0 | 0 | 256 | M | 3 | ROZPOCET | 0 | 0 | 0 | 0 | 0 | 1 | 0 | 64 | -307051625
| PP |  | Svorka s praporcem přímo pro připojení AlFe vodiče na Al praporec přístroje ELBA 330 135.4 | [14 empty] | PP | 3
42 | M | 019.1 | Přístrojová svorka Al pro Al svorník, AlFe vodič a Al trubku přímo a bočně. Pevná. ELBA 330 312.6 | ks | 6 |  | 0 |  |  | základní |  | 0 | 0 | 0 | 0 | 0 | 256 | M | 3 | ROZPOCET | 0 | 0 | 0 | 0 | 0 | 1 | 0 | 64 | 259332767
| PP |  | Přístrojová svorka Al pro Al svorník, AlFe vodič a Al trubku přímo a bočně. Pevná. ELBA 330 312.4 | [14 empty] | PP | 3
43 | M | 020.1 | Přístrojová svorka Al pro Al svorník, AlFe vodič a Al trubku přímo a bočně. Kluzná. ELBA 341 102.2 | ks | 6 |  | 0 |  |  | základní |  | 0 | 0 | 0 | 0 | 0 | 256 | M | 3 | ROZPOCET | 0 | 0 | 0 | 0 | 0 | 1 | 0 | 64 | 1346448342
| PP |  | Přístrojová svorka Al pro Al svorník, AlFe vodič a Al trubku přímo a bočně. Kluzná. ELBA 344 069 | [14 empty] | PP | 3
44 | M | 021.1 | Odbočné svorky T pro Al trubku a AlFe vodič ELBA 342 069.1 | ks | 18 |  | 0 |  |  | základní |  | 0 | 0 | 0 | 0 | 0 | 256 | M | 3 | ROZPOCET | 0 | 0 | 0 | 0 | 0 | 1 | 0 | 64 | 384787474
| PP |  | Odbočné svorky T pro Al trubku a AlFe vodič ELBA 406 068 | [14 empty] | PP | 3
45 | M | 022.1 | Uzávěra Al trubky ∅100/5 bez uchycení tlumícího vodiče ELBA 399 022 | ks | 12 |  | 0 |  |  | základní |  | 0 | 0 | 0 | 0 | 0 | 256 | M | 3 | ROZPOCET | 0 | 0 | 0 | 0 | 0 | 1 | 0 | 64 | -189966111
| PP |  | Uzávěra Al trubky ∅100/5 bez uchycení tlumícího vodiče ELBA 399 022 | [14 empty] | PP | 3
46 | M | 023.1 | Uzávěra Al trubky ∅100/5 s uchycením tlumícího vodiče ELBA 399 022.1 | ks | 12 |  | 0 |  |  | základní |  | 0 | 0 | 0 | 0 | 0 | 256 | M | 3 | ROZPOCET | 0 | 0 | 0 | 0 | 0 | 1 | 0 | 64 | -1822381316
| PP |  | Uzávěra Al trubky ∅100/5 s uchycením tlumícího vodiče ELBA 399 022.1 | [14 empty] | PP | 3
47 | M | 024.1 | Bezpečnostní tabulka smaltovaná, ozn. fáze (L - portál) | ks | 6 |  | 0 |  |  | základní |  | 0 | 0 | 0 | 0 | 0 | 256 | M | 3 | ROZPOCET | 0 | 0 | 0 | 0 | 0 | 1 | 0 | 64 | -746292596
| PP |  | Smaltovaná, 4 otvory 6 mm, 10 mm od rohu tabulky Velikost tabulky 200x200 | [14 empty] | PP | 3
48 | M | 025.1 | Bezpečnostní tabulka smaltovaná, ozn. fáze VVN (L - přístroj) | ks | 36 |  | 0 |  |  | základní |  | 0 | 0 | 0 | 0 | 0 | 256 | M | 3 | ROZPOCET | 0 | 0 | 0 | 0 | 0 | 1 | 0 | 64 | 1680310116
| PP |  | Smaltovaná, 4 otvory 6 mm, 10 mm od rohu tabulky Velikost tabulky 300x120 | [14 empty] | PP | 3
49 | M | 026.1 | Bezpečnostní tabulka smaltovaná, omezovač VVN (FV) | ks | 6 |  | 0 |  |  | základní |  | 0 | 0 | 0 | 0 | 0 | 256 | M | 3 | ROZPOCET | 0 | 0 | 0 | 0 | 0 | 1 | 0 | 64 | -1457547222
| PP |  | Smaltovaná, 4 otvory 6 mm, 10 mm od rohu tabulky Velikost tabulky 380x120 | [14 empty] | PP | 3
50 | M | 027.1 | Bezpečnostní tabulka smaltovaná, PTK VVN (TW) | ks | 6 |  | 0 |  |  | základní |  | 0 | 0 | 0 | 0 | 0 | 256 | M | 3 | ROZPOCET | 0 | 0 | 0 | 0 | 0 | 1 | 0 | 64 | -1124582882
| PP |  | Samolepící fólie UV stabilní Velikost tabulky 297x420 | [14 empty] | PP | 3
51 | M | 028.1 | Bezpečnostní tabulka smaltovaná, vypínač VVN (QM) | ks | 2 |  | 0 |  |  | základní |  | 0 | 0 | 0 | 0 | 0 | 256 | M | 3 | ROZPOCET | 0 | 0 | 0 | 0 | 0 | 1 | 0 | 64 | -1622365605
| PP |  | Samolepící fólie UV stabilní Velikost tabulky 350x170 | [14 empty] | PP | 3
52 | M | 029.1 | Bezpečnostní tabulka smaltovaná, odpoj. VVN (Q - pohon) | ks | 2 |  | 0 |  |  | základní |  | 0 | 0 | 0 | 0 | 0 | 256 | M | 3 | ROZPOCET | 0 | 0 | 0 | 0 | 0 | 1 | 0 | 64 | -993492033
| PP |  | Samolepící fólie UV stabilní Velikost tabulky 200x90 | [14 empty] | PP | 3
54 | M | 031.1 | Doplnění SF6 do vypínače | kpl | 2 |  | 0 |  |  | základní |  | 0 | 0 | 0 | 0 | 0 | 256 | M | 3 | ROZPOCET | 0 | 0 | 0 | 0 | 0 | 1 | 0 | 64 | 328384970
| PP |  | Doplnění SF6 do vypínače 3AP1-FG | [14 empty] | PP | 3
55 | M | 032.1 | Kabelová chránička DN90 | m | 50 |  | 0 |  |  | základní |  | 0 | 0 | 0 | 0 | 0 | 256 | M | 3 | ROZPOCET | 0 | 0 | 0 | 0 | 0 | 1 | 0 | 64 | -1975201481
| PP |  | Kabelová chránička DN90 | [14 empty] | PP | 3
56 | M | 033.1 | Kabelová chránička DN125 | m | 18 |  | 0 |  |  | základní |  | 0 | 0 | 0 | 0 | 0 | 256 | M | 3 | ROZPOCET | 0 | 0 | 0 | 0 | 0 | 1 | 0 | 64 | -518431781
| PP |  | Kabelová chránička DN125 | [14 empty] | PP | 3
57 | M | 034.1 | UV stabilní ochranná trubka DN32 | m | 24.6 |  | 0 |  |  | základní |  | 0 | 0 | 0 | 0 | 0 | 256 | M | 3 | ROZPOCET | 0 | 0 | 0 | 0 | 0 | 1 | 0 | 64 | 285520329
| PP |  | UV stabilní ochranná trubka DN32 | [14 empty] | PP | 3
58 | M | 035.1 | UV stabilní ochranná trubka DN25 | m | 91.6 |  | 0 |  |  | základní |  | 0 | 0 | 0 | 0 | 0 | 256 | M | 3 | ROZPOCET | 0 | 0 | 0 | 0 | 0 | 1 | 0 | 64 | 1996152359
| PP |  | UV stabilní ochranná trubka DN25 | [14 empty] | PP | 3
59 | M | 036.1 | UV stabilní ochranná trubka DN20 | m | 5 |  | 0 |  |  | základní |  | 0 | 0 | 0 | 0 | 0 | 256 | M | 3 | ROZPOCET | 0 | 0 | 0 | 0 | 0 | 1 | 0 | 64 | 875210487
| PP |  | UV stabilní ochranná trubka DN20 | [14 empty] | PP | 3
99 | M | 38 | Al připojovací svorka pro Al trubku a Al přírubu. Pevná. ELBA 341 100 | ks | 6 |  | 0 |  |  | základní |  | 0 | 0 | 0 | 0 | 0 | 256 | M | 3 | ROZPOCET | 0 | 0 | 0 | 0 | 0 | 1 | 0 | 64 | 28814878
| PP |  | Al připojovací svorka pro Al trubku a Al přírubu. Pevná. ELBA 341 100 | [14 empty] | PP | 3
100 | M | 39 | Přístrojová svorka Al pro Al svorník a AlFe vodič přímo/bočně ELBA 321 369 | ks | 12 |  | 0 |  |  | základní |  | 0 | 0 | 0 | 0 | 0 | 256 | M | 3 | ROZPOCET | 0 | 0 | 0 | 0 | 0 | 1 | 0 | 64 | 2094339425
| PP |  | Přístrojová svorka Al pro Al svorník a AlFe vodič přímo/bočně ELBA 321 369 | [14 empty] | PP | 3
| D | BB-02 | Kabely |  |  |  | 0 |  |  |  |  | 0 |  | 0 |  | 0 | 3 | D | 2 | ROZPOCET | [6 empty] | 0
60 | M | 037.1 | CYKY-J 3x2,5 | m | 433 |  | 0 |  |  | základní |  | 0 | 0 | 0 | 0 | 0 | 256 | M | 3 | ROZPOCET | 0 | 0 | 0 | 0 | 0 | 1 | 0 | 64 | 317448305
| PP |  | CYKY-J 3x2,5 | [14 empty] | PP | 3
| D | 21-M | Elektromontáže |  |  |  | 0 |  |  |  |  | 0 |  | 0 |  | 20 | 3 | D | 1 | ROZPOCET | [6 empty] | 0
75 | K | 210021354 | Nátěr konstrukcí rozvoden základní jednosložkový | m2 | 23.6 |  | 0 |  |  | základní |  | 0 | 0 | 0 | 0 | 0 | 64 | K | 2 | ROZPOCET | 0 | 0 | 0 | 0 | 0 | 1 | 0 | 64 | -999117042
| PP |  | Montáž ocelových konstrukcí rozvoden vvn nátěry v rozvodnách vvn nátěr jednosložkový základní | [14 empty] | PP | 2
76 | K | 210021355 | Nátěr konstrukcí rozvoden vrchní jednosložkový | m2 | 23.6 |  | 0 |  |  | základní |  | 0 | 0 | 0 | 0 | 0 | 64 | K | 2 | ROZPOCET | 0 | 0 | 0 | 0 | 0 | 1 | 0 | 64 | -1246841344
| PP |  | Montáž ocelových konstrukcí rozvoden vvn nátěry v rozvodnách vvn nátěr jednosložkový vrchní | [14 empty] | PP | 2
82 | K | 210062095 | Montáž příslušenství vvn včetně rozvozu - tabulek výstražných, číslovacích apod. | kus | 58 |  | 0 |  |  | základní |  | 0 | 0 | 0 | 0 | 0 | 16 | K | 2 | ROZPOCET | 0 | 0 | 0 | 0 | 0 | 1 | 0 | 16 | 2099462594
| PP |  | Montáž příslušenství venkovního vedení vvn, zvn včetně rozvozu - plošná instalace výstražných, číslovacích a jiných tabulek | [14 empty] | PP | 2
78 | K | 210072122R | Montáž odpojovače horizontálního vvn, 123 kV | pól | 2 |  | 0 |  |  | základní |  | 0 | 0 | 0 | 0 | 0 | 64 | K | 2 | ROZPOCET | 0 | 0 | 0 | 0 | 0 | 1 | 0 | 64 | 1651729773
| PP |  | Montáž odpojovače horizontálního vvn, 123 kV | [14 empty] | PP | 2
81 | K | 210074001 | Montáž podpěrného izolátoru vvn 110kV | kus | 12 |  | 0 |  |  | základní |  | 0 | 0 | 0 | 0 | 0 | 64 | K | 2 | ROZPOCET | 0 | 0 | 0 | 0 | 0 | 1 | 0 | 64 | 375211668
| PP |  | Montáž podpěrek vvn podpěrných izolátorů vvn Al trubek nebo AlFe lan bez připojení 110 kV | [14 empty] | PP | 2
84 | K | 210075061R | Montáž svorky pro zkratovací soustavu | kus | 18 |  | 0 |  |  | základní |  | 0 | 0 | 0 | 0 | 0 | 64 | K | 2 | ROZPOCET | 0 | 0 | 0 | 0 | 0 | 1 | 0 | 64 | 1644131381
| PP |  | Montáž svorky pro zkratovací soustavu | [14 empty] | PP | 2
83 | K | 210075071 | Montáž přeponek svislých do 8 m pro přípojnici pro rozvodny vvn 110 kV bez řetězce AlFe6 1x350 mm2 | kus | 15 |  | 0 |  |  | základní |  | 0 | 0 | 0 | 0 | 0 | 64 | K | 2 | ROZPOCET | 0 | 0 | 0 | 0 | 0 | 1 | 0 | 64 | -1419208986
| PP |  | Montáž přípojnic a přeponek pro rozvodny vvn rozvodny 110 kV přeponky svislé pro připojení na hlavní nebo pomocnou přípojnici, připojení přístrojů čtvrtpřeponkou na vedení nebo přípojnici bez izolátorového řetězce, výška do 8 m lano AlFe 6 1 x 350 mm2 | [14 empty] | PP | 2
74 | K | 210075202 | Montáž přeponek z trubky Al D 100/5 mm délky přes 4 do 7 m pro rozvodny vvn 110 kV | kus | 11 |  | 0 |  |  | základní |  | 0 | 0 | 0 | 0 | 0 | 64 | K | 2 | ROZPOCET | 0 | 0 | 0 | 0 | 0 | 1 | 0 | 64 | 1660499196
| PP |  | Montáž přípojnic a přeponek pro rozvodny vvn rozvodny 110 kV přeponky z trubek Al, včetně svorek a ohybů průměru 100/5 mm, délky přes 4 do 7 m | [14 empty] | PP | 2
80 | K | 210075233R | montáž omezovače přepětí 110 kV | kus | 6 |  | 0 |  |  | základní |  | 0 | 0 | 0 | 0 | 0 | 64 | K | 2 | ROZPOCET | 0 | 0 | 0 | 0 | 0 | 1 | 0 | 64 | -399267297
| PP |  | montáž omezovače přepětí 110 kV | [14 empty] | PP | 2
89 | K | 210103042 | Montáž těsnicí vložky potrubí pro vývrt/pažnici DN 200 trubka nebo kabel d 125 | kus | 14 |  | 0 |  |  | základní |  | 0 | 0 | 0 | 0 | 0 | 64 | K | 2 | ROZPOCET | 0 | 0 | 0 | 0 | 0 | 1 | 0 | 64 | 1634723401
| PP |  | Montáž vložky těsnicí pro chráničku nebo kabel do prostupových vývrtů nebo pažnic DN 200, průměru trubky nebo kabelu d 125 | [14 empty] | PP | 2
97 | K | 210113013R | Likvidace náplní přístrojů VVN - olej, sf6 apod. | kpl | 1 |  | 0 |  |  | základní |  | 0 | 0 | 0 | 0 | 0 | 4 | K | 2 | ROZPOCET | 0 | 0 | 0 | 0 | 0 | 1 | 0 | 4 | -1062680963
| PP |  | Likvidace náplní přístrojů VVN - olej, sf6 apod. | [14 empty] | PP | 2
72 | K | 210113014R | Demontáž vypánače vvn | kus | 6 |  | 0 |  |  | základní |  | 0 | 0 | 0 | 0 | 0 | 64 | K | 2 | ROZPOCET | 0 | 0 | 0 | 0 | 0 | 1 | 0 | 64 | 1949747991
| PP |  | Demontáž vypánače vvn | [14 empty] | PP | 2
77 | K | 210114921R | Montáž vypínače vvn, s plynem SF6, 123 kV | kus | 2 |  | 0 |  |  | základní |  | 0 | 0 | 0 | 0 | 0 | 64 | K | 2 | ROZPOCET | 0 | 0 | 0 | 0 | 0 | 1 | 0 | 64 | -1705544866
| PP |  | Montáž vypínače vvn, s plynem SF6, 123 kV | [14 empty] | PP | 2
71 | K | 210172553R | Demontáž transformátorů měřicích vn a vvn s odpojením vodičů | kus | 12 |  | 0 |  |  | základní |  | 0 | 0 | 0 | 0 | 0 | 64 | K | 2 | ROZPOCET | 0 | 0 | 0 | 0 | 0 | 1 | 0 | 64 | 1842825432
| PP |  | Demontáž transformátorů měřicích vn a vvn s odpojením vodičů | [14 empty] | PP | 2
79 | K | 210173501R | Montáž měřícího transformátoru kombinovaného 110 kV | kus | 6 |  | 0 |  |  | základní |  | 0 | 0 | 0 | 0 | 0 | 64 | K | 2 | ROZPOCET | 0 | 0 | 0 | 0 | 0 | 1 | 0 | 64 | -1806498387
| PP |  | Montáž měřícího transformátoru kombinovaného 110 kV | [14 empty] | PP | 2
90 | K | 210280003 | Zkoušky a prohlídky el rozvodů a zařízení celková prohlídka pro objem montážních prací přes 500 do 1 000 tis Kč | kus | 1 |  | 0 |  |  | základní |  | 0 | 0 | 0 | 0 | 0 | 64 | K | 2 | ROZPOCET | 0 | 0 | 0 | 0 | 0 | 1 | 0 | 64 | -291204368
| PP |  | Zkoušky a prohlídky elektrických rozvodů a zařízení celková prohlídka, zkoušení, měření a vyhotovení revizní zprávy pro objem montážních prací přes 500 do 1000 tisíc Kč | [14 empty] | PP | 2
91 | K | 210280010 | Příplatek k celkové prohlídce za dalších i započatých 500 tis Kč přes 1 000 tis Kč | kus | 25 |  | 0 |  |  | základní |  | 0 | 0 | 0 | 0 | 0 | 64 | K | 2 | ROZPOCET | 0 | 0 | 0 | 0 | 0 | 1 | 0 | 64 | 630648690
| PP |  | Zkoušky a prohlídky elektrických rozvodů a zařízení celková prohlídka, zkoušení, měření a vyhotovení revizní zprávy pro objem montážních prací Příplatek k ceně -0003 za každých dalších i započatých 500 tisíc Kč přes 1000 tisíc Kč | [14 empty] | PP | 2
67 | K | 218020951 | Demontáž tabulky výstražné nebo označovací pro rozvodny a elektrická zařízení | kus | 20 |  | 0 |  |  | základní |  | 0 | 0 | 0 | 1 | 20 | 64 | K | 2 | ROZPOCET | 0 | 0 | 0 | 0 | 0 | 1 | 0 | 64 | 1834899887
| PP |  | Demontáž tabulek pro rozvodny a elektrická zařízení výstražných nebo označovacích | [14 empty] | PP | 2
64 | K | 218074001 | Demontáž podpěrného izolátoru vvn 110 kV | kus | 21 |  | 0 |  |  | základní |  | 0 | 0 | 0 | 0 | 0 | 64 | K | 2 | ROZPOCET | 0 | 0 | 0 | 0 | 0 | 1 | 0 | 64 | 1719855127
| PP |  | Demontáž podpěrek vvn podpěrných izolátorů vvn Al trubek nebo AlFe lan s odpojením 110 kV | [14 empty] | PP | 2
68 | K | 218075061 | Demontáž přeponky svislé do 8 m pro přípojnici pro rozvodny vvn 110 kV jednoduchý řetězec 1 ks závěsného izolátoru lano AlFe6 1x350 mm2 | kus | 12 |  | 0 |  |  | základní |  | 0 | 0 | 0 | 0 | 0 | 64 | K | 2 | ROZPOCET | 0 | 0 | 0 | 0 | 0 | 1 | 0 | 64 | -1757933448
| PP |  | Demontáž přípojnic a přeponek pro rozvodny vvn rozvodny 110 kV přeponky svislé pro připojení na hlavní nebo pomocnou přípojnici, připojení přístrojů čtvrtpřeponkou na vedení nebo přípojnici jednoduchý řetězec závěsného izolátoru včetně svorek, výška do 8 m lano AlFe6 1x350 mm2 1 ks závěsného izolátoru | [14 empty] | PP | 2
65 | K | 218075182 | Demontáž přeponky z trubky Al D 70/3 mm délky přes 4 do 7 m pro rozvodny vvn 110 kV | kus | 15 |  | 0 |  |  | základní |  | 0 | 0 | 0 | 0 | 0 | 64 | K | 2 | ROZPOCET | 0 | 0 | 0 | 0 | 0 | 1 | 0 | 64 | 879662133
| PP |  | Demontáž přípojnic a přeponek pro rozvodny vvn rozvodny 110 kV přeponky z trubek Al, včetně svorek a ohybů průměru 70/3 mm, délky přes 4 do 7 m | [14 empty] | PP | 2
73 | K | 218075231R | Demontáž omezovače přepětí vvn | kus | 6 |  | 0 |  |  | základní |  | 0 | 0 | 0 | 0 | 0 | 64 | K | 2 | ROZPOCET | 0 | 0 | 0 | 0 | 0 | 1 | 0 | 64 | -1332710404
| PP |  | Demontáž omezovače přepětí vvn | [14 empty] | PP | 2
66 | K | 218075242 | Odpojení přístrojů z trubky Al 70/3 mm pro rozvodny vvn 110 kV lano 1x AlFe8 670 mm2 | kus | 51 |  | 0 |  |  | základní |  | 0 | 0 | 0 | 0 | 0 | 64 | K | 2 | ROZPOCET | 0 | 0 | 0 | 0 | 0 | 1 | 0 | 64 | -963137521
| PP |  | Demontáž přípojnic a přeponek pro rozvodny vvn rozvodny 110 kV odpojení přístrojů včetně svorek z trubky Al průměru 70/3 mm lano AlFe8 1x670 mm2 | [14 empty] | PP | 2
70 | K | 218112295R | Demontáž motorového pohonu pro venkovní odpojovač VVN | kus | 6 |  | 0 |  |  | základní |  | 0 | 0 | 0 | 0 | 0 | 64 | K | 2 | ROZPOCET | 0 | 0 | 0 | 0 | 0 | 1 | 0 | 64 | 1723024556
| PP |  | Demontáž motorového pohonu pro venkovní odpojovač VVN | [14 empty] | PP | 2
| D | 22-M | Montáže technologických zařízení pro dopravní stavby |  |  |  | 0 |  |  |  |  | 0 |  | 0 |  | 0 | 3 | D | 1 | ROZPOCET | [6 empty] | 0
69 | K | 228860310 | Demontáž venkovní rozvodné skříně pro ovládací prvky | kus | 2 |  | 0 |  |  | základní |  | 0 | 0 | 0 | 0 | 0 | 64 | K | 2 | ROZPOCET | 0 | 0 | 0 | 0 | 0 | 1 | 0 | 64 | -846592485
| PP |  | Demontáž venkovní rozvodné skříně pro ovládací prvky | [14 empty] | PP | 2
| D | PSV | Práce a dodávky PSV |  |  |  | 0 |  |  |  |  | 0 |  | 0 |  | 0 | 2 | D | 0 | ROZPOCET | [6 empty] | 0
| D | 741 | Elektroinstalace - silnoproud |  |  |  | 0 |  |  |  |  | 0 |  | 0 |  | 0 | 2 | D | 1 | ROZPOCET | [6 empty] | 0
86 | K | 741110301 | Montáž trubka ochranná do krabic plastová tuhá D do 40 mm uložená pevně | m | 121.2 |  | 0 |  |  | základní |  | 0 | 0 | 0 | 0 | 0 | 16 | K | 2 | ROZPOCET | 0 | 0 | 0 | 0 | 0 | 1 | 0 | 16 | 125871510
| PP |  | Montáž trubek ochranných s nasunutím nebo našroubováním do krabic plastových tuhých, uložených pevně, vnitřní Ø do 40 mm | [14 empty] | PP | 2
85 | K | 741110302 | Montáž trubka ochranná do krabic plastová tuhá D přes 40 do 90 mm uložená pevně | m | 50 |  | 0 |  |  | základní |  | 0 | 0 | 0 | 0 | 0 | 16 | K | 2 | ROZPOCET | 0 | 0 | 0 | 0 | 0 | 1 | 0 | 16 | -857869070
| PP |  | Montáž trubek ochranných s nasunutím nebo našroubováním do krabic plastových tuhých, uložených pevně, vnitřní Ø přes 40 do 90 mm | [14 empty] | PP | 2
87 | K | 741110303 | Montáž trubka ochranná do krabic plastová tuhá D přes 90 do 133 mm uložená pevně | m | 18 |  | 0 |  |  | základní |  | 0 | 0 | 0 | 0 | 0 | 16 | K | 2 | ROZPOCET | 0 | 0 | 0 | 0 | 0 | 1 | 0 | 16 | -257970003
| PP |  | Montáž trubek ochranných s nasunutím nebo našroubováním do krabic plastových tuhých, uložených pevně, vnitřní Ø přes 90 do 133 mm | [14 empty] | PP | 2
61 | K | 741122122 | Montáž kabel Cu plný kulatý žíla 3x1,5 až 6 mm2 zatažený v trubkách (např. CYKY) | m | 433 |  | 0 |  |  | základní |  | 0 | 0 | 0 | 0 | 0 | 16 | K | 2 | ROZPOCET | 0 | 0 | 0 | 0 | 0 | 1 | 0 | 16 | -757080023
| PP |  | Montáž kabelů měděných bez ukončení uložených v trubkách zatažených plných kulatých nebo bezhalogenových (např. CYKY) počtu a průřezu žil 3x1,5 až 6 mm2 | [14 empty] | PP | 2
62 | K | 741130001 | Ukončení vodič izolovaný do 2,5 mm2 v rozváděči nebo na přístroji | kus | 24 |  | 0 |  |  | základní |  | 0 | 0 | 0 | 0 | 0 | 16 | K | 2 | ROZPOCET | 0 | 0 | 0 | 0 | 0 | 1 | 0 | 16 | -1206313689
| PP |  | Ukončení vodičů izolovaných s označením a zapojením v rozváděči nebo na přístroji, průřezu žíly do 2,5 mm2 | [14 empty] | PP | 2
101 | K | 741360161R | Provedení provizorního stavu polí 110 kV pro vzduchové vedení | kpl | 1 |  | 0 |  |  | základní |  | 0 | 0 | 0 | 0 | 0 | 16 | K | 2 | ROZPOCET | 0 | 0 | 0 | 0 | 0 | 1 | 0 | 16 | -269446321
| PP |  | Provedení provizorního stavu polí 110 kV pro vzduchové vedení | [14 empty] | PP | 2
63 | K | 741410001R | Demontáž pásku uzemňovacího průřezu do 120 mm2 na povrchu | m | 32.4 |  | 0 |  |  | základní |  | 0 | 0 | 0 | 0 | 0 | 16 | K | 2 | ROZPOCET | 0 | 0 | 0 | 0 | 0 | 1 | 0 | 16 | 1447681137
| PP |  | Demontáž uzemňovacího vedení s upevněním, propojením a připojením pomocí svorek na povrchu pásku průřezu do 120 mm2 | [14 empty] | PP | 2
| D | HZS | Hodinové zúčtovací sazby |  |  |  | 0 |  |  |  |  | 0 |  | 0 |  | 0 | 4 | D | 0 | ROZPOCET | [6 empty] | 0
92 | K | HZS4231 | Hodinová zúčtovací sazba technik | hod | 32 |  | 0 |  |  | základní |  | 0 | 0 | 0 | 0 | 0 | 512 | K | 1 | ROZPOCET | 0 | 0 | 0 | 0 | 0 | 1 | 0 | 512 | 676027281
| PP |  | Hodinové zúčtovací sazby ostatních profesí revizní a kontrolní činnost technik | [14 empty] | PP | 1
93 | K | HZS4232 | Hodinová zúčtovací sazba technik odborný | hod | 32 |  | 0 |  |  | základní |  | 0 | 0 | 0 | 0 | 0 | 512 | K | 1 | ROZPOCET | 0 | 0 | 0 | 0 | 0 | 1 | 0 | 512 | 265516637
| PP |  | Hodinové zúčtovací sazby ostatních profesí revizní a kontrolní činnost technik odborný | [14 empty] | PP | 1
94 | K | HZS4232R | Hodinová zúčtovací sazba technik odborný - dohledání návaznosti na stávající zařízení | hod | 32 |  | 0 |  |  | základní |  | 0 | 0 | 0 | 0 | 0 | 512 | K | 1 | ROZPOCET | 0 | 0 | 0 | 0 | 0 | 1 | 0 | 512 | -841887953
| PP |  | Hodinová zúčtovací sazba technik odborný - dohledání návaznosti na stávající zařízení | [14 empty] | PP | 1
95 | K | HZS4232R1 | Hodinová zúčtovací sazba technik odborný - zkoušky | hod | 64 |  | 0 |  |  | základní |  | 0 | 0 | 0 | 0 | 0 | 512 | K | 1 | ROZPOCET | 0 | 0 | 0 | 0 | 0 | 1 | 0 | 512 | 2130979011
| PP |  | Hodinová zúčtovací sazba technik odborný - zkoušky | [14 empty] | PP | 1

## PS 30.1 - Řídící systém, ...
{f2337a17-7075-4c16-a22a-c8f3a2f7cb9e}
2
| KRYCÍ LIST SOUPISU PRACÍ | [7 empty] | v --- níže se nacházejí doplnkové a pomocné údaje k sestavám --- v | [8 empty] | False
Stavba:
Čepro Šlapanov
Objekt:
PS 30.1 - Řídící systém, ochrany - R110 kV
| KSO: |  |  |  |  | CC-CZ:
| Místo: |  |  |  |  | Datum: | 18. 3. 2024
| Zadavatel: |  |  |  |  | IČ:
DIČ:
| Uchazeč: |  |  |  |  | IČ: | Vyplň údaj
|  | Vyplň údaj |  |  |  | DIČ: | Vyplň údaj
| Projektant: |  |  |  |  | IČ:
DIČ:
| Zpracovatel: |  |  |  |  | IČ:
DIČ:
Poznámka:
| Cena bez DPH | [5 empty] | 0
|  |  | Základ daně |  |  | Sazba daně | Výše daně
| DPH | základní | 0 |  |  | 21% | 0
|  | snížená | 0 |  |  | 12% | 0
|  | zákl. přenesená | 0 |  |  | 21% | 0
|  | sníž. přenesená | 0 |  |  | 12% | 0
|  | nulová | 0 |  |  | 0% | 0
| Cena s DPH |  |  | v | CZK |  | 0
| Projektant |  |  | Zpracovatel
| Datum a podpis: |  | Razítko | Datum a podpis: |  |  | Razítko
| Objednavatel |  |  | Uchazeč
| Datum a podpis: |  | Razítko | Datum a podpis: |  |  | Razítko
REKAPITULACE ČLENĚNÍ SOUPISU PRACÍ
Stavba:
Čepro Šlapanov
Objekt:
PS 30.1 - Řídící systém, ochrany - R110 kV
Místo: | [5 empty] | Datum: | 18. 3. 2024
Zadavatel: | [5 empty] | Projektant:
Uchazeč: |  |  | Vyplň údaj |  |  | Zpracovatel:
Kód dílu - Popis | [6 empty] | Cena celkem [CZK]
Náklady ze soupisu prací | [6 empty] | 0 | [11 empty] | -1
| HSV - HSV | [5 empty] | 0
| AA-0 - DODÁVKY CELKEM | [5 empty] | 0
| AA - 01 - Dodávky zhotovitel | [5 empty] | 0
| M - Práce a dodávky M | [5 empty] | 0
| BB-00 - MATERIÁL CELKEM | [5 empty] | 0
| BB-01 - Materiál | [5 empty] | 0
| BB-02 - Kabely | [5 empty] | 0
| 21-M - Elektromontáže | [5 empty] | 0
| 46-M - Zemní práce při extr.mont.pracích | [5 empty] | 0
| PSV - Práce a dodávky PSV | [5 empty] | 0
| 741 - Elektroinstalace - silnoproud | [5 empty] | 0
| 742 - Elektroinstalace - slaboproud | [5 empty] | 0
| 751 - Vzduchotechnika | [5 empty] | 0
| HZS - Hodinové zúčtovací sazby | [5 empty] | 0
SOUPIS PRACÍ
Stavba:
Čepro Šlapanov
Objekt:
PS 30.1 - Řídící systém, ochrany - R110 kV
Místo: | [5 empty] | Datum: | 18. 3. 2024
Zadavatel: | [5 empty] | Projektant:
Uchazeč: |  |  | Vyplň údaj |  |  | Zpracovatel:
PČ | Typ | Kód | Popis | MJ | Množství | J.cena [CZK] | Cena celkem [CZK] | Cenová soustava |  | DPH | J. Nh [h] | Nh celkem [h] | J. hmotnost [t] | Hmotnost celkem [t] | J. suť [t] | Suť Celkem [t]
Náklady soupisu celkem | [6 empty] | 0 |  |  |  |  | 0 |  | 0 |  | 9.4673 |  | D | -1 | [7 empty] | 0
| D | HSV | HSV |  |  |  | 0 |  |  |  |  | 0 |  | 0 |  | 0 | 1 | D | 0 | ROZPOCET | [6 empty] | 0
| D | AA-0 | DODÁVKY CELKEM |  |  |  | 0 |  |  |  |  | 0 |  | 0 |  | 0 | 1 | D | 1 | ROZPOCET | [6 empty] | 0
| D | AA - 01 | Dodávky zhotovitel |  |  |  | 0 |  |  |  |  | 0 |  | 0 |  | 0 | 1 | D | 2 | ROZPOCET | [6 empty] | 0
10 | M | TOS_18 | TOS Ochran AWE | kpl | 1 |  | 0 |  |  | základní |  | 0 | 0 | 0 | 0 | 0 | 8 | M | 3 | ROZPOCET | 0 | 0 | 0 | 0 | 0 | 1 | 0 | 4 | 699140674
| PP |  | TOS Ochran AWE | [14 empty] | PP | 3
11 | M | TOS_19 | TOS skříní ochran AWE | kpl | 1 |  | 0 |  |  | základní |  | 0 | 0 | 0 | 0 | 0 | 8 | M | 3 | ROZPOCET | 0 | 0 | 0 | 0 | 0 | 1 | 0 | 4 | 668020258
| PP |  | TOS skříní ochran AWE | [14 empty] | PP | 3
12 | M | TOS_20 | TOS zařízení řídícího systému AXE01 | kpl | 1 |  | 0 |  |  | základní |  | 0 | 0 | 0 | 0 | 0 | 8 | M | 3 | ROZPOCET | 0 | 0 | 0 | 0 | 0 | 1 | 0 | 4 | -1529016157
| PP |  | TOS zařízení řídícího systému AXE01 | [14 empty] | PP | 3
13 | M | TOS_21 | TOS skříně řídícího systému AXE01 | kpl | 1 |  | 0 |  |  | základní |  | 0 | 0 | 0 | 0 | 0 | 8 | M | 3 | ROZPOCET | 0 | 0 | 0 | 0 | 0 | 1 | 0 | 4 | -683294903
| PP |  | TOS skříně řídícího systému AXE01 | [14 empty] | PP | 3
14 | M | TOS_22 | TOS přechodového rozváděče ASP | kpl | 1 |  | 0 |  |  | základní |  | 0 | 0 | 0 | 0 | 0 | 8 | M | 3 | ROZPOCET | 0 | 0 | 0 | 0 | 0 | 1 | 0 | 4 | -194746641
| PP |  | TOS přechodového rozváděče ASP | [14 empty] | PP | 3
| D | M | Práce a dodávky M |  |  |  | 0 |  |  |  |  | 0 |  | 0 |  | 0.24495 | 3 | D | 0 | ROZPOCET | [6 empty] | 0
| D | BB-00 | MATERIÁL CELKEM |  |  |  | 0 |  |  |  |  | 0 |  | 0 |  | 0 | 3 | D | 1 | ROZPOCET | [6 empty] | 0
| D | BB-01 | Materiál |  |  |  | 0 |  |  |  |  | 0 |  | 0 |  | 0 | 3 | D | 2 | ROZPOCET | [6 empty] | 0
15 | M | 01.2 | Jističe pro jištění DC napájecích obovodů v ru1 LTN-16C-2 | ks | 2 |  | 0 |  |  | základní |  | 0 | 0 | 0 | 0 | 0 | 256 | M | 3 | ROZPOCET | 0 | 0 | 0 | 0 | 0 | 1 | 0 | 64 | -1891533591
| PP |  | Jističe pro jištění DC napájecích obovodů v ru1 LTN-16C-2 | [14 empty] | PP | 3
16 | M | 02.3 | Jistič pro jištění DC zásuvek v polích transformátorů Jistič dvoupólový, 16 A, char. C | ks | 1 |  | 0 |  |  | základní |  | 0 | 0 | 0 | 0 | 0 | 256 | M | 3 | ROZPOCET | 0 | 0 | 0 | 0 | 0 | 1 | 0 | 64 | 1740297038
| PP |  | Jistič pro jištění DC zásuvek v polích transformátorů Jistič dvoupólový, 16 A, char. C | [14 empty] | PP | 3
17 | M | 03.2 | Premiumcord Patch kabel CAT6a S-FTP, RJ45-RJ45, délka 2 m | ks | 9 |  | 0 |  |  | základní |  | 0 | 0 | 0 | 0 | 0 | 256 | M | 3 | ROZPOCET | 0 | 0 | 0 | 0 | 0 | 1 | 0 | 64 | -922491571
| PP |  | Premiumcord Patch kabel CAT6a S-FTP, RJ45-RJ45, délka 2 m | [14 empty] | PP | 3
18 | M | 04.2 | Chránička pro optický kabel pro uložení do kabelovodů a výkopů oranžová, nebo červená, DN25/20 | m | 120 |  | 0 |  |  | základní |  | 0 | 0 | 0 | 0 | 0 | 256 | M | 3 | ROZPOCET | 0 | 0 | 0 | 0 | 0 | 1 | 0 | 64 | -441853608
| PP |  | Chránička pro optický kabel pro uložení do kabelovodů a výkopů oranžová, nebo červená, DN25/20 | [14 empty] | PP | 3
19 | M | 05.2 | Koncovky pro chráničku pro optický kabel | ks | 2 |  | 0 |  |  | základní |  | 0 | 0 | 0 | 0 | 0 | 256 | M | 3 | ROZPOCET | 0 | 0 | 0 | 0 | 0 | 1 | 0 | 64 | -1683492708
| PP |  | Koncovky pro chráničku pro optický kabel | [14 empty] | PP | 3
20 | M | 06.2 | Konektory pro napájení záložního napájení ATS Konektory typu C19, 16 A, dle IEC 60320 | ks | 2 |  | 0 |  |  | základní |  | 0 | 0 | 0 | 0 | 0 | 256 | M | 3 | ROZPOCET | 0 | 0 | 0 | 0 | 0 | 1 | 0 | 64 | -1022037297
| PP |  | Konektory pro napájení záložního napájení ATS Konektory typu C19, 16 A, dle IEC 60320 | [14 empty] | PP | 3
21 | M | 07.2 | Konektory pro výstup ze záložního napájení ATS Konektory typu C14, 10 A, dle IEC 60320 | ks | 5 |  | 0 |  |  | základní |  | 0 | 0 | 0 | 0 | 0 | 256 | M | 3 | ROZPOCET | 0 | 0 | 0 | 0 | 0 | 1 | 0 | 64 | 1241200563
| PP |  | Konektory pro výstup ze záložního napájení ATS Konektory typu C14, 10 A, dle IEC 60320 | [14 empty] | PP | 3
22 | M | 08.2 | Kabelová chránička DN40 (31) - pro dočasné přeložení kabelů KV3-BSP | m | 80 |  | 0 |  |  | základní |  | 0 | 0 | 0 | 0 | 0 | 256 | M | 3 | ROZPOCET | 0 | 0 | 0 | 0 | 0 | 1 | 0 | 64 | 1137709168
| PP |  | Kabelová chránička DN40 (31) - pro dočasné přeložení kabelů KV3-BSP | [14 empty] | PP | 3
23 | M | 09.1 | Kabelová chránička DN110 (91) - pro dočasné přeložení kabelůr T102-BSP | m | 60 |  | 0 |  |  | základní |  | 0 | 0 | 0 | 0 | 0 | 256 | M | 3 | ROZPOCET | 0 | 0 | 0 | 0 | 0 | 1 | 0 | 64 | -920229289
| PP |  | Kabelová chránička DN110 (91) - pro dočasné přeložení kabelůr T102-BSP | [14 empty] | PP | 3
24 | M | 10.1 | Kabelová chránička DN75 (61) - pro dočasné přeložení kabelů 6r1-BSP | m | 80 |  | 0 |  |  | základní |  | 0 | 0 | 0 | 0 | 0 | 256 | M | 3 | ROZPOCET | 0 | 0 | 0 | 0 | 0 | 1 | 0 | 64 | -588080677
| PP |  | Kabelová chránička DN75 (61) - pro dočasné přeložení kabelů 6r1-BSP | [14 empty] | PP | 3
25 | M | 11.1 | Kabelová chránička DN63 (50) - pro dočasné přeložení kabelů J1-BSP | m | 80 |  | 0 |  |  | základní |  | 0 | 0 | 0 | 0 | 0 | 256 | M | 3 | ROZPOCET | 0 | 0 | 0 | 0 | 0 | 1 | 0 | 64 | 1522747939
| PP |  | Kabelová chránička DN63 (50) - pro dočasné přeložení kabelů J1-BSP | [14 empty] | PP | 3
26 | M | 12.1 | Kabelová chránička DN63 (50) - pro dočasné přeložení kabelů 6r1-rT102 | m | 25 |  | 0 |  |  | základní |  | 0 | 0 | 0 | 0 | 0 | 256 | M | 3 | ROZPOCET | 0 | 0 | 0 | 0 | 0 | 1 | 0 | 64 | 911563069
| PP |  | Kabelová chránička DN63 (50) - pro dočasné přeložení kabelů 6r1-rT102 | [14 empty] | PP | 3
27 | M | 13.2 | Kabelová chránička DN75 (61) - pro dočasné přeložení kabelů Pole měření 2 - BSP | m | 80 |  | 0 |  |  | základní |  | 0 | 0 | 0 | 0 | 0 | 256 | M | 3 | ROZPOCET | 0 | 0 | 0 | 0 | 0 | 1 | 0 | 64 | 352478955
| PP |  | Kabelová chránička DN75 (61) - pro dočasné přeložení kabelů Pole měření 2 - BSP | [14 empty] | PP | 3
28 | M | 14.1 | Kabelová chránička DN40 (31) - pro kabely faktur. měření z TW | m | 38 |  | 0 |  |  | základní |  | 0 | 0 | 0 | 0 | 0 | 256 | M | 3 | ROZPOCET | 0 | 0 | 0 | 0 | 0 | 1 | 0 | 64 | -1232829923
| PP |  | Kabelová chránička DN40 (31) - pro kabely faktur. měření z TW | [14 empty] | PP | 3
29 | M | 15.1 | Mechanická ochrana proti přejezdu těžké techniky přeložených chrániček Šířka komunikace pro přejezd těžké techniky: 7 m | kpl | 1 |  | 0 |  |  | základní |  | 0 | 0 | 0 | 0 | 0 | 256 | M | 3 | ROZPOCET | 0 | 0 | 0 | 0 | 0 | 1 | 0 | 64 | -35327067
| PP |  | Mechanická ochrana proti přejezdu těžké techniky přeložených chrániček Šířka komunikace pro přejezd těžké techniky: 7 m | [14 empty] | PP | 3
30 | M | 17.1 | Skříně pro fakturační měření USM, vnitřní provedení, dle standardů ČEZS přípravou pro elektroměr a kvalitoměr, s optočlenem | kpl | 2 |  | 0 |  |  | základní |  | 0 | 0 | 0 | 0 | 0 | 256 | M | 3 | ROZPOCET | 0 | 0 | 0 | 0 | 0 | 1 | 0 | 64 | 701872418
| PP |  | Skříně pro fakturační měření USM, vnitřní provedení, dle standardů ČEZS přípravou pro elektroměr a kvalitoměr, s optočlenem | [14 empty] | PP | 3
| D | BB-02 | Kabely |  |  |  | 0 |  |  |  |  | 0 |  | 0 |  | 0 | 3 | D | 2 | ROZPOCET | [6 empty] | 0
31 | M | 060.1 | CYKFY-J 12x2,5 | m | 210 |  | 0 |  |  | základní |  | 0 | 0 | 0 | 0 | 0 | 256 | M | 3 | ROZPOCET | 0 | 0 | 0 | 0 | 0 | 1 | 0 | 64 | -1693112860
| PP |  | CYKFY-J 12x2,5 | [14 empty] | PP | 3
32 | M | 061.1 | CYKFY-O 12x1,5 | m | 882 |  | 0 |  |  | základní |  | 0 | 0 | 0 | 0 | 0 | 256 | M | 3 | ROZPOCET | 0 | 0 | 0 | 0 | 0 | 1 | 0 | 64 | 1291425978
| PP |  | CYKFY-O 12x1,5 | [14 empty] | PP | 3
33 | M | 062.1 | CYKFY-O 12x2,5 | m | 931 |  | 0 |  |  | základní |  | 0 | 0 | 0 | 0 | 0 | 256 | M | 3 | ROZPOCET | 0 | 0 | 0 | 0 | 0 | 1 | 0 | 64 | -82252240
| PP |  | CYKFY-O 12x2,5 | [14 empty] | PP | 3
34 | M | 063.1 | CYKFY-O 16x1,5 | m | 290 |  | 0 |  |  | základní |  | 0 | 0 | 0 | 0 | 0 | 256 | M | 3 | ROZPOCET | 0 | 0 | 0 | 0 | 0 | 1 | 0 | 64 | -1774171087
| PP |  | CYKFY-O 16x1,5 | [14 empty] | PP | 3
35 | M | 064.1 | CYKFY-O 19x1,5 | m | 329 |  | 0 |  |  | základní |  | 0 | 0 | 0 | 0 | 0 | 256 | M | 3 | ROZPOCET | 0 | 0 | 0 | 0 | 0 | 1 | 0 | 64 | -1117308062
| PP |  | CYKFY-O 19x1,5 | [14 empty] | PP | 3
36 | M | 065.1 | CYKFY-O 24x1,5 | m | 309 |  | 0 |  |  | základní |  | 0 | 0 | 0 | 0 | 0 | 256 | M | 3 | ROZPOCET | 0 | 0 | 0 | 0 | 0 | 1 | 0 | 64 | -898496448
| PP |  | CYKFY-O 24x1,5 | [14 empty] | PP | 3
37 | M | 066.1 | CYKFY-O 2x2,5 | m | 143 |  | 0 |  |  | základní |  | 0 | 0 | 0 | 0 | 0 | 256 | M | 3 | ROZPOCET | 0 | 0 | 0 | 0 | 0 | 1 | 0 | 64 | 2147422146
| PP |  | CYKFY-O 2x2,5 | [14 empty] | PP | 3
38 | M | 067.1 | CYKFY-O 3x4 | m | 44 |  | 0 |  |  | základní |  | 0 | 0 | 0 | 0 | 0 | 256 | M | 3 | ROZPOCET | 0 | 0 | 0 | 0 | 0 | 1 | 0 | 64 | -1411713081
| PP |  | CYKFY-O 3x4 | [14 empty] | PP | 3
39 | M | 068.1 | CYKFY-O 4x1,5 | m | 1560 |  | 0 |  |  | základní |  | 0 | 0 | 0 | 0 | 0 | 256 | M | 3 | ROZPOCET | 0 | 0 | 0 | 0 | 0 | 1 | 0 | 64 | -1508449116
| PP |  | CYKFY-O 4x1,5 | [14 empty] | PP | 3
40 | M | 069.1 | CYKFY-O 3x10 | m | 652 |  | 0 |  |  | základní |  | 0 | 0 | 0 | 0 | 0 | 256 | M | 3 | ROZPOCET | 0 | 0 | 0 | 0 | 0 | 1 | 0 | 64 | -1878646617
| PP |  | CYKFY-O 4x2,5 | [14 empty] | PP | 3
41 | M | 070.1 | CYKFY-O 4x4 | m | 454 |  | 0 |  |  | základní |  | 0 | 0 | 0 | 0 | 0 | 256 | M | 3 | ROZPOCET | 0 | 0 | 0 | 0 | 0 | 1 | 0 | 64 | -1068886507
| PP |  | CYKFY-O 4x4 | [14 empty] | PP | 3
42 | M | 071.1 | CYKFY-O 4x6 | m | 1625 |  | 0 |  |  | základní |  | 0 | 0 | 0 | 0 | 0 | 256 | M | 3 | ROZPOCET | 0 | 0 | 0 | 0 | 0 | 1 | 0 | 64 | 1614870060
| PP |  | CYKFY-O 4x6 | [14 empty] | PP | 3
43 | M | 072.1 | CYKFY-O 5x1,5 | m | 204 |  | 0 |  |  | základní |  | 0 | 0 | 0 | 0 | 0 | 256 | M | 3 | ROZPOCET | 0 | 0 | 0 | 0 | 0 | 1 | 0 | 64 | -68533438
| PP |  | CYKFY-O 5x1,5 | [14 empty] | PP | 3
44 | M | 073.1 | CYKFY-O 5x2,5 | m | 99 |  | 0 |  |  | základní |  | 0 | 0 | 0 | 0 | 0 | 256 | M | 3 | ROZPOCET | 0 | 0 | 0 | 0 | 0 | 1 | 0 | 64 | -616718409
| PP |  | CYKFY-O 5x2,5 | [14 empty] | PP | 3
45 | M | 074.1 | CYKFY-O 5x4 | m | 44 |  | 0 |  |  | základní |  | 0 | 0 | 0 | 0 | 0 | 256 | M | 3 | ROZPOCET | 0 | 0 | 0 | 0 | 0 | 1 | 0 | 64 | -735234313
| PP |  | CYKFY-O 5x4 | [14 empty] | PP | 3
46 | M | 075.1 | CYKFY-O 3x6 | m | 131 |  | 0 |  |  | základní |  | 0 | 0 | 0 | 0 | 0 | 256 | M | 3 | ROZPOCET | 0 | 0 | 0 | 0 | 0 | 1 | 0 | 64 | 1488064469
| PP |  | CYKFY-O 3x6 | [14 empty] | PP | 3
47 | M | 076.1 | CYKFY-O 7x1,5 | m | 569 |  | 0 |  |  | základní |  | 0 | 0 | 0 | 0 | 0 | 256 | M | 3 | ROZPOCET | 0 | 0 | 0 | 0 | 0 | 1 | 0 | 64 | -1757933448
| PP |  | CYKFY-O 7x1,5 | [14 empty] | PP | 3
48 | M | 077.1 | CYKFY-O 7x2,5 | m | 427 |  | 0 |  |  | základní |  | 0 | 0 | 0 | 0 | 0 | 256 | M | 3 | ROZPOCET | 0 | 0 | 0 | 0 | 0 | 1 | 0 | 64 | -759373617
| PP |  | CYKFY-O 7x2,5 | [14 empty] | PP | 3
49 | M | 078.1 | CYKFY-O 7x6 | m | 44 |  | 0 |  |  | základní |  | 0 | 0 | 0 | 0 | 0 | 256 | M | 3 | ROZPOCET | 0 | 0 | 0 | 0 | 0 | 1 | 0 | 64 | -446031399
| PP |  | CYKFY-O 7x6 | [14 empty] | PP | 3
51 | M | 080.1 | CYKY-J 3x10 | m | 33 |  | 0 |  |  | základní |  | 0 | 0 | 0 | 0 | 0 | 256 | M | 3 | ROZPOCET | 0 | 0 | 0 | 0 | 0 | 1 | 0 | 64 | -1623158287
| PP |  | CYKY-J 3x10 | [14 empty] | PP | 3
52 | M | 081.1 | CYKY-J 3x2,5 | m | 1019 |  | 0 |  |  | základní |  | 0 | 0 | 0 | 0 | 0 | 256 | M | 3 | ROZPOCET | 0 | 0 | 0 | 0 | 0 | 1 | 0 | 64 | -1947602498
| PP |  | CYKY-J 3x2,5 | [14 empty] | PP | 3
53 | M | 082.1 | CYKY-J 4x1,5 | m | 119 |  | 0 |  |  | základní |  | 0 | 0 | 0 | 0 | 0 | 256 | M | 3 | ROZPOCET | 0 | 0 | 0 | 0 | 0 | 1 | 0 | 64 | 1731103125
| PP |  | CYKY-J 4x1,5 | [14 empty] | PP | 3
54 | M | 083.1 | CYKY-J 4x6 | m | 593 |  | 0 |  |  | základní |  | 0 | 0 | 0 | 0 | 0 | 256 | M | 3 | ROZPOCET | 0 | 0 | 0 | 0 | 0 | 1 | 0 | 64 | -892201889
| PP |  | CYKY-J 4x6 | [14 empty] | PP | 3
55 | M | 084.1 | CYKY-J 5x16 | m | 466 |  | 0 |  |  | základní |  | 0 | 0 | 0 | 0 | 0 | 256 | M | 3 | ROZPOCET | 0 | 0 | 0 | 0 | 0 | 1 | 0 | 64 | 1327718250
| PP |  | CYKY-J 5x16 | [14 empty] | PP | 3
56 | M | 085.1 | CYKY-J 5x6 | m | 466 |  | 0 |  |  | základní |  | 0 | 0 | 0 | 0 | 0 | 256 | M | 3 | ROZPOCET | 0 | 0 | 0 | 0 | 0 | 1 | 0 | 64 | 1773279042
| PP |  | CYKY-J 5x6 | [14 empty] | PP | 3
57 | M | 086.1 | CYKY-O 2x2,5 | m | 348 |  | 0 |  |  | základní |  | 0 | 0 | 0 | 0 | 0 | 256 | M | 3 | ROZPOCET | 0 | 0 | 0 | 0 | 0 | 1 | 0 | 64 | 1157302599
| PP |  | CYKY-O 2x2,5 | [14 empty] | PP | 3
58 | M | 087.1 | CYKY-O 2x4 | m | 525 |  | 0 |  |  | základní |  | 0 | 0 | 0 | 0 | 0 | 256 | M | 3 | ROZPOCET | 0 | 0 | 0 | 0 | 0 | 1 | 0 | 64 | -846592485
| PP |  | CYKY-O 2x4 | [14 empty] | PP | 3
59 | M | 088.1 | TCEKCEY 1P 1,0 | m | 33 |  | 0 |  |  | základní |  | 0 | 0 | 0 | 0 | 0 | 256 | M | 3 | ROZPOCET | 0 | 0 | 0 | 0 | 0 | 1 | 0 | 64 | -2130808150
| PP |  | TCEKCEY 1P 1,0 | [14 empty] | PP | 3
60 | M | 089.1 | Optický patchcord 62,5/125, MM, LC-LC, DUPLEX | m | 58 |  | 0 |  |  | základní |  | 0 | 0 | 0 | 0 | 0 | 256 | M | 3 | ROZPOCET | 0 | 0 | 0 | 0 | 0 | 1 | 0 | 64 | -639466854
| PP |  | Optický patchcord 62,5/125, MM, LC-LC, DUPLEX | [14 empty] | PP | 3
61 | M | 090.1 | Optický patchcord 9/125, SM, LC-LC, DUPLEX | m | 160 |  | 0 |  |  | základní |  | 0 | 0 | 0 | 0 | 0 | 256 | M | 3 | ROZPOCET | 0 | 0 | 0 | 0 | 0 | 1 | 0 | 64 | -1970067968
| PP |  | Optický patchcord 9/125, SM, LC-LC, DUPLEX | [14 empty] | PP | 3
| D | 21-M | Elektromontáže |  |  |  | 0 |  |  |  |  | 0 |  | 0 |  | 0 | 3 | D | 1 | ROZPOCET | [6 empty] | 0
80 | K | 210280003 | Zkoušky a prohlídky el rozvodů a zařízení celková prohlídka pro objem montážních prací přes 500 do 1 000 tis Kč | kus | 1 |  | 0 |  |  | základní |  | 0 | 0 | 0 | 0 | 0 | 64 | K | 2 | ROZPOCET | 0 | 0 | 0 | 0 | 0 | 1 | 0 | 64 | -1909921854
| PP |  | Zkoušky a prohlídky elektrických rozvodů a zařízení celková prohlídka, zkoušení, měření a vyhotovení revizní zprávy pro objem montážních prací přes 500 do 1000 tisíc Kč | [14 empty] | PP | 2
81 | K | 210280010 | Příplatek k celkové prohlídce za dalších i započatých 500 tis Kč přes 1 000 tis Kč | kus | 13 |  | 0 |  |  | základní |  | 0 | 0 | 0 | 0 | 0 | 64 | K | 2 | ROZPOCET | 0 | 0 | 0 | 0 | 0 | 1 | 0 | 64 | -1806509278
| PP |  | Zkoušky a prohlídky elektrických rozvodů a zařízení celková prohlídka, zkoušení, měření a vyhotovení revizní zprávy pro objem montážních prací Příplatek k ceně -0003 za každých dalších i započatých 500 tisíc Kč přes 1000 tisíc Kč | [14 empty] | PP | 2
96 | K | 210280161 | Oživení jednoho pole rozváděče se složitou výstrojí | kus | 5 |  | 0 |  |  | základní |  | 0 | 0 | 0 | 0 | 0 | 64 | K | 2 | ROZPOCET | 0 | 0 | 0 | 0 | 0 | 1 | 0 | 64 | -1266655933
| PP |  | Zkoušky a prohlídky rozvodných zařízení oživení jednoho pole rozváděče zhotoveného subdodavatelem v podmínkách externí montáže se složitou výstrojí | [14 empty] | PP | 2
70 | K | 210950101R | Další štítek označovací na kabel | kpl | 2 |  | 0 |  |  | základní |  | 0 | 0 | 0 | 0 | 0 | 64 | K | 2 | ROZPOCET | 0 | 0 | 0 | 0 | 0 | 1 | 0 | 64 | -2080664877
| PP |  | Ostatní práce při montáži vodičů, šňůr a kabelů označovací štítek na kabel dalším štítkem | [14 empty] | PP | 2
3 | K | 218190431 | Demontáž rozvaděčů vn vnitřních ostatních do 400 kg bez odpojení vodičů | kus | 2 |  | 0 |  |  | základní |  | 0 | 0 | 0 | 0 | 0 | 64 | K | 2 | ROZPOCET | 0 | 0 | 0 | 0 | 0 | 1 | 0 | 64 | -832137740
| PP |  | Demontáž rozvaděčů vn bez odpojení vodičů vnitřních ostatních, hmotnosti do 400 kg | [14 empty] | PP | 2
| D | 46-M | Zemní práce při extr.mont.pracích |  |  |  | 0 |  |  |  |  | 0 |  | 0 |  | 0.24495 | 3 | D | 1 | ROZPOCET | [6 empty] | 0
64 | K | 460791111 | Montáž trubek ochranných plastových uložených volně do rýhy tuhých D do 32 mm | m | 120 |  | 0 |  |  | základní |  | 0 | 0 | 0 | 0 | 0 | 64 | K | 2 | ROZPOCET | 0 | 0 | 0 | 0 | 0 | 1 | 0 | 64 | -1488661499
| PP |  | Montáž trubek ochranných uložených volně do rýhy plastových tuhých, vnitřního průměru do 32 mm | [14 empty] | PP | 2
65 | K | 460791112 | Montáž trubek ochranných plastových uložených volně do rýhy tuhých D přes 32 do 50 mm | m | 118 |  | 0 |  |  | základní |  | 0 | 0 | 0 | 0 | 0 | 64 | K | 2 | ROZPOCET | 0 | 0 | 0 | 0 | 0 | 1 | 0 | 64 | 129249537
| PP |  | Montáž trubek ochranných uložených volně do rýhy plastových tuhých, vnitřního průměru přes 32 do 50 mm | [14 empty] | PP | 2
66 | K | 460791113 | Montáž trubek ochranných plastových uložených volně do rýhy tuhých D přes 50 do 90 mm | m | 265 |  | 0 |  |  | základní |  | 0 | 0 | 0 | 0 | 0 | 64 | K | 2 | ROZPOCET | 0 | 0 | 0 | 0 | 0 | 1 | 0 | 64 | -1090217320
| PP |  | Montáž trubek ochranných uložených volně do rýhy plastových tuhých, vnitřního průměru přes 50 do 90 mm | [14 empty] | PP | 2
67 | K | 460791114 | Montáž trubek ochranných plastových uložených volně do rýhy tuhých D přes 90 do 110 mm | m | 60 |  | 0 |  |  | základní |  | 0 | 0 | 0 | 0 | 0 | 64 | K | 2 | ROZPOCET | 0 | 0 | 0 | 0 | 0 | 1 | 0 | 64 | -443096327
| PP |  | Montáž trubek ochranných uložených volně do rýhy plastových tuhých, vnitřního průměru přes 90 do 110 mm | [14 empty] | PP | 2
5 | K | 468161112 | Demontáž trubek ochranných plastových tuhých uložených do rýhy D do 100 mm | m | 345 |  | 0 |  |  | základní |  | 0 | 0 | 0 | 0.00055 | 0.18975 | 64 | K | 2 | ROZPOCET | 0 | 0 | 0 | 0 | 0 | 1 | 0 | 64 | -1299649588
| PP |  | Demontáž trubek ochranných uložených volně v rýze, bez zemních prací plastových tuhých, vnitřního průměru do 100 mm | [14 empty] | PP | 2
6 | K | 468161115 | Demontáž trubek ochranných plastových tuhých uložených do rýhy D přes 100 mm | m | 60 |  | 0 |  |  | základní |  | 0 | 0 | 0 | 0.00092 | 0.0552 | 64 | K | 2 | ROZPOCET | 0 | 0 | 0 | 0 | 0 | 1 | 0 | 64 | -1124582882
| PP |  | Demontáž trubek ochranných uložených volně v rýze, bez zemních prací plastových tuhých, vnitřního průměru přes 100 mm | [14 empty] | PP | 2
2 | K | 469973133R | Poplatek za uložení na skládce (skládkovné) odpadu 17 04 01 Výzisk | kg | 5287 |  | 0 |  |  | základní |  | 0 | 0 | 0 | 0 | 0 | 64 | K | 2 | ROZPOCET | 0 | 0 | 0 | 0 | 0 | 1 | 0 | 64 | 1891502717
| PP |  | Poplatek za uložení na skládce (skládkovné) odpadu 17 04 01 Výzisk | [14 empty] | PP | 2
| D | PSV | Práce a dodávky PSV |  |  |  | 0 |  |  |  |  | 0 |  | 0 |  | 9.2224 | 2 | D | 0 | ROZPOCET | [6 empty] | 0
| D | 741 | Elektroinstalace - silnoproud |  |  |  | 0 |  |  |  |  | 0 |  | 0 |  | 8.4592 | 2 | D | 1 | ROZPOCET | [6 empty] | 0
4 | K | 741112001R | Odstranění stolu s odvozem do sběrného dvoru | kus | 1 |  | 0 |  |  | základní |  | 0 | 0 | 0 | 0 | 0 | 16 | K | 2 | ROZPOCET | 0 | 0 | 0 | 0 | 0 | 1 | 0 | 16 | 1346448342
| PP |  | Odstranění stolu s odvozem do sběrného dvoru | [14 empty] | PP | 2
63 | K | 741120401R | Montáž patch kabelu | m | 18 |  | 0 |  |  | základní |  | 0 | 0 | 0 | 0 | 0 | 16 | K | 2 | ROZPOCET | 0 | 0 | 0 | 0 | 0 | 1 | 0 | 16 | -1332188655
| PP |  | Montáž patch kabelu | [14 empty] | PP | 2
1 | K | 741120821 | Demontáž vodič Cu izolovaný plný a laněný s PVC pláštěm žíla 0,15-70 mm2 | m | 10574 |  | 0 |  |  | základní |  | 0 | 0 | 0 | 0.0008 | 8.4592 | 16 | K | 2 | ROZPOCET | 0 | 0 | 0 | 0 | 0 | 1 | 0 | 16 | -362425261
| PP |  | Demontáž vodičů izolovaných měděných uložených v trubkách nebo lištách plných a laněných s PVC pláštěm, bezhalogenových, ohniodolných průřezu žíly 0,15 až 70 mm2 | [14 empty] | PP | 2
82 | K | 741122601 | Montáž kabel Cu plný kulatý žíla 2x1,5 až 6 mm2 uložený pevně (např. CYKY) | m | 1016 |  | 0 |  |  | základní |  | 0 | 0 | 0 | 0 | 0 | 16 | K | 2 | ROZPOCET | 0 | 0 | 0 | 0 | 0 | 1 | 0 | 16 | 1020761164
| PP |  | Montáž kabelů měděných bez ukončení uložených pevně plných kulatých nebo bezhalogenových (např. CYKY) počtu a průřezu žil 2x1,5 až 6 mm2 | [14 empty] | PP | 2
83 | K | 741122611 | Montáž kabel Cu plný kulatý žíla 3x1,5 až 6 mm2 uložený pevně (např. CYKY) | m | 1194 |  | 0 |  |  | základní |  | 0 | 0 | 0 | 0 | 0 | 16 | K | 2 | ROZPOCET | 0 | 0 | 0 | 0 | 0 | 1 | 0 | 16 | -1059889158
| PP |  | Montáž kabelů měděných bez ukončení uložených pevně plných kulatých nebo bezhalogenových (např. CYKY) počtu a průřezu žil 3x1,5 až 6 mm2 | [14 empty] | PP | 2
84 | K | 741122612 | Montáž kabel Cu plný kulatý žíla 3x10 mm2 uložený pevně (např. CYKY) | m | 685 |  | 0 |  |  | základní |  | 0 | 0 | 0 | 0 | 0 | 16 | K | 2 | ROZPOCET | 0 | 0 | 0 | 0 | 0 | 1 | 0 | 16 | -159228868
| PP |  | Montáž kabelů měděných bez ukončení uložených pevně plných kulatých nebo bezhalogenových (např. CYKY) počtu a průřezu žil 3x10 mm2 | [14 empty] | PP | 2
85 | K | 741122621 | Montáž kabel Cu plný kulatý žíla 4x1,5 až 4 mm2 uložený pevně (např. CYKY) | m | 2133 |  | 0 |  |  | základní |  | 0 | 0 | 0 | 0 | 0 | 16 | K | 2 | ROZPOCET | 0 | 0 | 0 | 0 | 0 | 1 | 0 | 16 | 902380847
| PP |  | Montáž kabelů měděných bez ukončení uložených pevně plných kulatých nebo bezhalogenových (např. CYKY) počtu a průřezu žil 4x1,5 až 4 mm2 | [14 empty] | PP | 2
86 | K | 741122622 | Montáž kabel Cu plný kulatý žíla 4x6 mm2 uložený pevně (např. CYKY) | m | 2218 |  | 0 |  |  | základní |  | 0 | 0 | 0 | 0 | 0 | 16 | K | 2 | ROZPOCET | 0 | 0 | 0 | 0 | 0 | 1 | 0 | 16 | 895565569
| PP |  | Montáž kabelů měděných bez ukončení uložených pevně plných kulatých nebo bezhalogenových (např. CYKY) počtu a průřezu žil 4x6 mm2 | [14 empty] | PP | 2
87 | K | 741122641 | Montáž kabel Cu plný kulatý žíla 5x1,5 až 2,5 mm2 uložený pevně (např. CYKY) | m | 303 |  | 0 |  |  | základní |  | 0 | 0 | 0 | 0 | 0 | 16 | K | 2 | ROZPOCET | 0 | 0 | 0 | 0 | 0 | 1 | 0 | 16 | 2055552969
| PP |  | Montáž kabelů měděných bez ukončení uložených pevně plných kulatých nebo bezhalogenových (např. CYKY) počtu a průřezu žil 5x1,5 až 2,5 mm2 | [14 empty] | PP | 2
88 | K | 741122642 | Montáž kabel Cu plný kulatý žíla 5x4 až 6 mm2 uložený pevně (např. CYKY) | m | 510 |  | 0 |  |  | základní |  | 0 | 0 | 0 | 0 | 0 | 16 | K | 2 | ROZPOCET | 0 | 0 | 0 | 0 | 0 | 1 | 0 | 16 | -104994642
| PP |  | Montáž kabelů měděných bez ukončení uložených pevně plných kulatých nebo bezhalogenových (např. CYKY) počtu a průřezu žil 5x4 až 6 mm2 | [14 empty] | PP | 2
89 | K | 741122644 | Montáž kabel Cu plný kulatý žíla 5x16 mm2 uložený pevně (např. CYKY) | m | 466 |  | 0 |  |  | základní |  | 0 | 0 | 0 | 0 | 0 | 16 | K | 2 | ROZPOCET | 0 | 0 | 0 | 0 | 0 | 1 | 0 | 16 | 1314772090
| PP |  | Montáž kabelů měděných bez ukončení uložených pevně plných kulatých nebo bezhalogenových (např. CYKY) počtu a průřezu žil 5x16 mm2 | [14 empty] | PP | 2
90 | K | 741122647 | Montáž kabel Cu plný kulatý žíla 7x1,5 až 2,5 mm2 uložený pevně (např. CYKY) | m | 996 |  | 0 |  |  | základní |  | 0 | 0 | 0 | 0 | 0 | 16 | K | 2 | ROZPOCET | 0 | 0 | 0 | 0 | 0 | 1 | 0 | 16 | 1075873660
| PP |  | Montáž kabelů měděných bez ukončení uložených pevně plných kulatých nebo bezhalogenových (např. CYKY) počtu a průřezu žil 7x1,5 až 2,5 mm2 | [14 empty] | PP | 2
101 | K | 741122648 | Montáž kabel Cu plný kulatý žíla 7x4 mm2 uložený pevně (např. CYKY) | m | 44 |  | 0 |  |  | základní |  | 0 | 0 | 0 | 0 | 0 | 16 | K | 2 | ROZPOCET | 0 | 0 | 0 | 0 | 0 | 1 | 0 | 16 | 2125815134
| PP |  | Montáž kabelů měděných bez ukončení uložených pevně plných kulatých nebo bezhalogenových (např. CYKY) počtu a průřezu žil 7x4 mm2 | [14 empty] | PP | 2
92 | K | 741122651 | Montáž kabel Cu plný kulatý žíla 12x1,5 mm2 uložený pevně (např. CYKY) | m | 882 |  | 0 |  |  | základní |  | 0 | 0 | 0 | 0 | 0 | 16 | K | 2 | ROZPOCET | 0 | 0 | 0 | 0 | 0 | 1 | 0 | 16 | -484922776
| PP |  | Montáž kabelů měděných bez ukončení uložených pevně plných kulatých nebo bezhalogenových (např. CYKY) počtu a průřezu žil 12x1,5 mm2 | [14 empty] | PP | 2
93 | K | 741122652 | Montáž kabel Cu plný kulatý žíla 12x2,5 až 4 mm2 uložený pevně (např. CYKY) | m | 931 |  | 0 |  |  | základní |  | 0 | 0 | 0 | 0 | 0 | 16 | K | 2 | ROZPOCET | 0 | 0 | 0 | 0 | 0 | 1 | 0 | 16 | 523996177
| PP |  | Montáž kabelů měděných bez ukončení uložených pevně plných kulatých nebo bezhalogenových (např. CYKY) počtu a průřezu žil 12x2,5 až 4 mm2 | [14 empty] | PP | 2
94 | K | 741122654 | Montáž kabel Cu plný kulatý žíla 19x1,5 až 2,5 mm2 uložený pevně (např. CYKY) | m | 619 |  | 0 |  |  | základní |  | 0 | 0 | 0 | 0 | 0 | 16 | K | 2 | ROZPOCET | 0 | 0 | 0 | 0 | 0 | 1 | 0 | 16 | 13617559
| PP |  | Montáž kabelů měděných bez ukončení uložených pevně plných kulatých nebo bezhalogenových (např. CYKY) počtu a průřezu žil 19x1,5 až 2,5 mm2 | [14 empty] | PP | 2
95 | K | 741122661 | Montáž kabel Cu plný kulatý žíla 24x1,5 mm2 uložený pevně (např. CYKY) | m | 309 |  | 0 |  |  | základní |  | 0 | 0 | 0 | 0 | 0 | 16 | K | 2 | ROZPOCET | 0 | 0 | 0 | 0 | 0 | 1 | 0 | 16 | 1964499512
| PP |  | Montáž kabelů měděných bez ukončení uložených pevně plných kulatých nebo bezhalogenových (např. CYKY) počtu a průřezu žil 24x1,5 mm2 | [14 empty] | PP | 2
73 | K | 741130001 | Ukončení vodič izolovaný do 2,5 mm2 v rozváděči nebo na přístroji | kus | 134 |  | 0 |  |  | základní |  | 0 | 0 | 0 | 0 | 0 | 16 | K | 2 | ROZPOCET | 0 | 0 | 0 | 0 | 0 | 1 | 0 | 16 | -957387921
| PP |  | Ukončení vodičů izolovaných s označením a zapojením v rozváděči nebo na přístroji, průřezu žíly do 2,5 mm2 | [14 empty] | PP | 2
74 | K | 741130003 | Ukončení vodič izolovaný do 4 mm2 v rozváděči nebo na přístroji | kus | 48 |  | 0 |  |  | základní |  | 0 | 0 | 0 | 0 | 0 | 16 | K | 2 | ROZPOCET | 0 | 0 | 0 | 0 | 0 | 1 | 0 | 16 | -1774537222
| PP |  | Ukončení vodičů izolovaných s označením a zapojením v rozváděči nebo na přístroji, průřezu žíly do 4 mm2 | [14 empty] | PP | 2
75 | K | 741130004 | Ukončení vodič izolovaný do 6 mm2 v rozváděči nebo na přístroji | kus | 64 |  | 0 |  |  | základní |  | 0 | 0 | 0 | 0 | 0 | 16 | K | 2 | ROZPOCET | 0 | 0 | 0 | 0 | 0 | 1 | 0 | 16 | -561037721
| PP |  | Ukončení vodičů izolovaných s označením a zapojením v rozváděči nebo na přístroji, průřezu žíly do 6 mm2 | [14 empty] | PP | 2
76 | K | 741130005 | Ukončení vodič izolovaný do 10 mm2 v rozváděči nebo na přístroji | kus | 2 |  | 0 |  |  | základní |  | 0 | 0 | 0 | 0 | 0 | 16 | K | 2 | ROZPOCET | 0 | 0 | 0 | 0 | 0 | 1 | 0 | 16 | 1894823086
| PP |  | Ukončení vodičů izolovaných s označením a zapojením v rozváděči nebo na přístroji, průřezu žíly do 10 mm2 | [14 empty] | PP | 2
77 | K | 741130006 | Ukončení vodič izolovaný do 16 mm2 v rozváděči nebo na přístroji | kus | 8 |  | 0 |  |  | základní |  | 0 | 0 | 0 | 0 | 0 | 16 | K | 2 | ROZPOCET | 0 | 0 | 0 | 0 | 0 | 1 | 0 | 16 | 721465638
| PP |  | Ukončení vodičů izolovaných s označením a zapojením v rozváděči nebo na přístroji, průřezu žíly do 16 mm2 | [14 empty] | PP | 2
62 | K | 741320101 | Montáž jističů jednopólových nn do 25 A bez krytu se zapojením vodičů | kus | 3 |  | 0 |  |  | základní |  | 0 | 0 | 0 | 0 | 0 | 16 | K | 2 | ROZPOCET | 0 | 0 | 0 | 0 | 0 | 1 | 0 | 16 | -2008560749
| PP |  | Montáž jističů se zapojením vodičů jednopólových nn do 25 A bez krytu | [14 empty] | PP | 2
68 | K | 741331081R | Montáž koncovky na chráničku pro optický kabel | kus | 2 |  | 0 |  |  | základní |  | 0 | 0 | 0 | 0 | 0 | 16 | K | 2 | ROZPOCET | 0 | 0 | 0 | 0 | 0 | 1 | 0 | 16 | -795959170
| PP |  | Montáž koncovky na chráničku pro optický kabel | [14 empty] | PP | 2
71 | K | 741811001 | Kontrola rozvaděč nn manipulační, ovládací nebo reléový | kus | 5 |  | 0 |  |  | základní |  | 0 | 0 | 0 | 0 | 0 | 16 | K | 2 | ROZPOCET | 0 | 0 | 0 | 0 | 0 | 1 | 0 | 16 | 375211668
| PP |  | Zkoušky a prohlídky rozvodných zařízení kontrola rozváděčů nn, (1 pole) manipulačních, ovládacích nebo reléových | [14 empty] | PP | 2
72 | K | 741812041 | Zkouška izolační kabelu ovládacího od 5 do 7 žil | kus | 28 |  | 0 |  |  | základní |  | 0 | 0 | 0 | 0 | 0 | 16 | K | 2 | ROZPOCET | 0 | 0 | 0 | 0 | 0 | 1 | 0 | 16 | 874560938
| PP |  | Zkoušky vodičů a kabelů izolační kabelu ovládacího od 5 do 7 žil | [14 empty] | PP | 2
| D | 742 | Elektroinstalace - slaboproud |  |  |  | 0 |  |  |  |  | 0 |  | 0 |  | 0 | 2 | D | 1 | ROZPOCET | [6 empty] | 0
69 | K | 742124005 | Montáž kabelů datových FTP, UTP, STP ukončení kabelu konektorem | kus | 7 |  | 0 |  |  | základní |  | 0 | 0 | 0 | 0 | 0 | 16 | K | 2 | ROZPOCET | 0 | 0 | 0 | 0 | 0 | 1 | 0 | 16 | 1398563314
| PP |  | Montáž kabelů datových FTP, UTP, STP ukončení kabelu konektorem | [14 empty] | PP | 2
| D | 751 | Vzduchotechnika |  |  |  | 0 |  |  |  |  | 0 |  | 0 |  | 0.7632 | 2 | D | 1 | ROZPOCET | [6 empty] | 0
7 | K | 751511819 | Demontáž potrubí plechového skupiny I kruhového s přírubou nebo bez příruby tloušťky plechu 0,8 mm D do 400 mm | m | 80 |  | 0 |  |  | základní |  | 0 | 0 | 0 | 0.00954 | 0.7632 | 16 | K | 2 | ROZPOCET | 0 | 0 | 0 | 0 | 0 | 1 | 0 | 16 | -2128127520
| PP |  | Demontáž potrubí plechového skupiny I kruhového s přírubou nebo bez příruby tloušťky plechu 0,8 mm, průměru do 400 mm | [14 empty] | PP | 2
| D | HZS | Hodinové zúčtovací sazby |  |  |  | 0 |  |  |  |  | 0 |  | 0 |  | 0 | 4 | D | 0 | ROZPOCET | [6 empty] | 0
97 | K | HZS4231 | Hodinová zúčtovací sazba technik | hod | 20 |  | 0 |  |  | základní |  | 0 | 0 | 0 | 0 | 0 | 512 | K | 1 | ROZPOCET | 0 | 0 | 0 | 0 | 0 | 1 | 0 | 512 | 601384260
| PP |  | Hodinové zúčtovací sazby ostatních profesí revizní a kontrolní činnost technik | [14 empty] | PP | 1
98 | K | HZS4232 | Hodinová zúčtovací sazba technik odborný | hod | 20 |  | 0 |  |  | základní |  | 0 | 0 | 0 | 0 | 0 | 512 | K | 1 | ROZPOCET | 0 | 0 | 0 | 0 | 0 | 1 | 0 | 512 | 938690003
| PP |  | Hodinové zúčtovací sazby ostatních profesí revizní a kontrolní činnost technik odborný | [14 empty] | PP | 1
99 | K | HZS4232R | Hodinová zúčtovací sazba technik odborný - dohledání návaznosti na stávající zařízení | hod | 40 |  | 0 |  |  | základní |  | 0 | 0 | 0 | 0 | 0 | 512 | K | 1 | ROZPOCET | 0 | 0 | 0 | 0 | 0 | 1 | 0 | 512 | 645907364
| PP |  | Hodinová zúčtovací sazba technik odborný - dohledání návaznosti na stávající zařízení | [14 empty] | PP | 1
100 | K | HZS4232R1 | Hodinová zúčtovací sazba technik odborný - zkoušky | hod | 40 |  | 0 |  |  | základní |  | 0 | 0 | 0 | 0 | 0 | 512 | K | 1 | ROZPOCET | 0 | 0 | 0 | 0 | 0 | 1 | 0 | 512 | 1577065769
| PP |  | Hodinová zúčtovací sazba technik odborný - zkoušky | [14 empty] | PP | 1

## PS 50 - Vlastní spotřeba
{1c0b22f2-d7f9-435a-b7cb-0fa15b548249}
2
| KRYCÍ LIST SOUPISU PRACÍ | [7 empty] | v --- níže se nacházejí doplnkové a pomocné údaje k sestavám --- v | [8 empty] | False
Stavba:
Čepro Šlapanov
Objekt:
PS 50 - Vlastní spotřeba
| KSO: |  |  |  |  | CC-CZ:
| Místo: |  |  |  |  | Datum: | 18. 3. 2024
| Zadavatel: |  |  |  |  | IČ:
DIČ:
| Uchazeč: |  |  |  |  | IČ: | Vyplň údaj
|  | Vyplň údaj |  |  |  | DIČ: | Vyplň údaj
| Projektant: |  |  |  |  | IČ:
DIČ:
| Zpracovatel: |  |  |  |  | IČ:
DIČ:
Poznámka:
| Cena bez DPH | [5 empty] | 0
|  |  | Základ daně |  |  | Sazba daně | Výše daně
| DPH | základní | 0 |  |  | 21% | 0
|  | snížená | 0 |  |  | 12% | 0
|  | zákl. přenesená | 0 |  |  | 21% | 0
|  | sníž. přenesená | 0 |  |  | 12% | 0
|  | nulová | 0 |  |  | 0% | 0
| Cena s DPH |  |  | v | CZK |  | 0
| Projektant |  |  | Zpracovatel
| Datum a podpis: |  | Razítko | Datum a podpis: |  |  | Razítko
| Objednavatel |  |  | Uchazeč
| Datum a podpis: |  | Razítko | Datum a podpis: |  |  | Razítko
REKAPITULACE ČLENĚNÍ SOUPISU PRACÍ
Stavba:
Čepro Šlapanov
Objekt:
PS 50 - Vlastní spotřeba
Místo: | [5 empty] | Datum: | 18. 3. 2024
Zadavatel: | [5 empty] | Projektant:
Uchazeč: |  |  | Vyplň údaj |  |  | Zpracovatel:
Kód dílu - Popis | [6 empty] | Cena celkem [CZK]
Náklady ze soupisu prací | [6 empty] | 0 | [11 empty] | -1
| 03 - Kabeláž | [5 empty] | 0
| HSV - HSV | [5 empty] | 0
| AA-0 - DODÁVKY CELKEM | [5 empty] | 0
| AA - 01 - Dodávky zhotovitel | [5 empty] | 0
| 9 - Ostatní konstrukce a práce, bourání | [5 empty] | 0
| 997 - Přesun sutě | [5 empty] | 0
| PSV - Práce a dodávky PSV | [5 empty] | 0
| 741 - Elektroinstalace - silnoproud | [5 empty] | 0
| M - Práce a dodávky M | [5 empty] | 0
| 21-M - Elektromontáže | [5 empty] | 0
| 46-M - Zemní práce při extr.mont.pracích | [5 empty] | 0
| HZS - Hodinové zúčtovací sazby | [5 empty] | 0
SOUPIS PRACÍ
Stavba:
Čepro Šlapanov
Objekt:
PS 50 - Vlastní spotřeba
Místo: | [5 empty] | Datum: | 18. 3. 2024
Zadavatel: | [5 empty] | Projektant:
Uchazeč: |  |  | Vyplň údaj |  |  | Zpracovatel:
PČ | Typ | Kód | Popis | MJ | Množství | J.cena [CZK] | Cena celkem [CZK] | Cenová soustava |  | DPH | J. Nh [h] | Nh celkem [h] | J. hmotnost [t] | Hmotnost celkem [t] | J. suť [t] | Suť Celkem [t]
Náklady soupisu celkem | [6 empty] | 0 |  |  |  |  | 0 |  | 0.00811 |  | 2.968 |  | D | -1 | [7 empty] | 0
| D | 03 | Kabeláž |  |  |  | 0 |  |  |  |  | 0 |  | 0 |  | 0 | 1 | D | 0 | ROZPOCET | [6 empty] | 0
59 | M | PS50.1k | CYKY-J 5x2,5 | m | 9 |  | 0 |  |  | základní |  | 0 | 0 | 0 | 0 | 0 | 8 | M | 1 | ROZPOCET | 0 | 0 | 0 | 0 | 0 | 1 | 0 | 4 | 1572469907
| PP |  | 22-NA2XS2Y 1x150 | [14 empty] | PP | 1
60 | M | PS50.2k | CYKY-O 3x2,5 | sada | 23 |  | 0 |  |  | základní |  | 0 | 0 | 0 | 0 | 0 | 8 | M | 1 | ROZPOCET | 0 | 0 | 0 | 0 | 0 | 1 | 0 | 4 | 160296258
| PP |  | Podružný materiál | [14 empty] | PP | 1
61 | M | PS50.3K | CYKY-J 7x2,5 |  | 25 |  | 0 |  |  | základní |  | 0 | 0 | 0 | 0 | 0 | 8 | M | 1 | ROZPOCET | 0 | 0 | 0 | 0 | 0 | 1 | 0 | 4 | -1886600820
| PP |  | CYKY-J 7x2,5 | [14 empty] | PP | 1
62 | M | PS50.4k | CYKY-J 5x50 |  | 13 |  | 0 |  |  | základní |  | 0 | 0 | 0 | 0 | 0 | 8 | M | 1 | ROZPOCET | 0 | 0 | 0 | 0 | 0 | 1 | 0 | 4 | -1164931447
| PP |  | CYKY-J 5x50 | [14 empty] | PP | 1
| D | HSV | HSV |  |  |  | 0 |  |  |  |  | 0 |  | 0 |  | 0.648 | 1 | D | 0 | ROZPOCET | [6 empty] | 0
| D | AA-0 | DODÁVKY CELKEM |  |  |  | 0 |  |  |  |  | 0 |  | 0 |  | 0 | 1 | D | 1 | ROZPOCET | [6 empty] | 0
| D | AA - 01 | Dodávky zhotovitel |  |  |  | 0 |  |  |  |  | 0 |  | 0 |  | 0 | 1 | D | 2 | ROZPOCET | [6 empty] | 0
1 | M | TOS_10 | TOS úpravy T3 a T4 | kpl | 1 |  | 0 |  |  | základní |  | 0 | 0 | 0 | 0 | 0 | 8 | M | 3 | ROZPOCET | 0 | 0 | 0 | 0 | 0 | 1 | 0 | 4 | 1309582147
| PP |  | TOS úpravy T3 a T4 | [14 empty] | PP | 3
2 | M | TOS_11 | TOS rozváděče VLSP - pole 1-11,K, BSP ČEZ | kpl | 1 |  | 0 |  |  | základní |  | 0 | 0 | 0 | 0 | 0 | 8 | M | 3 | ROZPOCET | 0 | 0 | 0 | 0 | 0 | 1 | 0 | 4 | 158399398
| PP |  | TOS rozváděč VLSP - pole 1 | [14 empty] | PP | 3
14 | M | TOS_23 | TOS Spojka | kpl | 1 |  | 0 |  |  | základní |  | 0 | 0 | 0 | 0 | 0 | 8 | M | 3 | ROZPOCET | 0 | 0 | 0 | 0 | 0 | 1 | 0 | 4 | 189241824
| PP |  | TOS Spojka | [14 empty] | PP | 3
| D | 9 | Ostatní konstrukce a práce, bourání |  |  |  | 0 |  |  |  |  | 0 |  | 0 |  | 0.648 | 1 | D | 1 | ROZPOCET | [6 empty] | 0
58 | K | 945421112R | Pronájem Jeřábu s jeřábníkem | hod | 10 |  | 0 |  |  | základní |  | 0 | 0 | 0 | 0 | 0 | 4 | K | 2 | ROZPOCET | 0 | 0 | 0 | 0 | 0 | 1 | 0 | 4 | -248520473
| PP |  | Pronájem Jeřábu s jeřábníkem | [14 empty] | PP | 2
24 | K | 976085411R | Vybourání rámů rozváděčů přes 0,6 m2 | kus | 12 |  | 0 |  |  | základní |  | 0 | 0 | 0 | 0.054 | 0.648 | 4 | K | 2 | ROZPOCET | 0 | 0 | 0 | 0 | 0 | 1 | 0 | 4 | 1415908803
| PP |  | Vybourání drobných zámečnických a jiných konstrukcí kanalizačních rámů litinových, z rýhovaného plechu nebo betonových včetně poklopů nebo mříží, plochy přes 0,60 m2 | [14 empty] | PP | 2
| D | 997 | Přesun sutě |  |  |  | 0 |  |  |  |  | 0 |  | 0 |  | 0 | 1 | D | 1 | ROZPOCET | [6 empty] | 0
23 | K | 997221665R | Poplatek za uložení na skládce (skládkovné) odpadu zařízení kód odpadu 160214 | t | 7.2 |  | 0 |  |  | základní |  | 0 | 0 | 0 | 0 | 0 | 4 | K | 2 | ROZPOCET | 0 | 0 | 0 | 0 | 0 | 1 | 0 | 4 | 1701586900
| PP |  | Poplatek za uložení stavebního odpadu na skládce (skládkovné) asfaltového s dehtem zatříděného do Katalogu odpadů pod kódem 17 03 01 | [14 empty] | PP | 2
| D | PSV | Práce a dodávky PSV |  |  |  | 0 |  |  |  |  | 0 |  | 0 |  | 2.32 | 2 | D | 0 | ROZPOCET | [6 empty] | 0
| D | 741 | Elektroinstalace - silnoproud |  |  |  | 0 |  |  |  |  | 0 |  | 0 |  | 2.32 | 2 | D | 1 | ROZPOCET | [6 empty] | 0
16 | K | 741120821 | Demontáž vodič Cu izolovaný plný a laněný s PVC pláštěm žíla 0,15-70 mm2 | m | 950 |  | 0 |  |  | základní |  | 0 | 0 | 0 | 0.0008 | 0.76 | 16 | K | 2 | ROZPOCET | 0 | 0 | 0 | 0 | 0 | 1 | 0 | 16 | -2095402544
| PP |  | Demontáž vodičů izolovaných měděných uložených v trubkách nebo lištách plných a laněných s PVC pláštěm, bezhalogenových, ohniodolných průřezu žíly 0,15 až 70 mm2 | [14 empty] | PP | 2
25 | K | 741210203 | Montáž rozváděč skříňový nebo panelový dělitelný pole do 400 kg | kus | 13 |  | 0 |  |  | základní |  | 0 | 0 | 0 | 0 | 0 | 16 | K | 2 | ROZPOCET | 0 | 0 | 0 | 0 | 0 | 1 | 0 | 16 | 1737471650
| PP |  | Montáž rozváděčů skříňových nebo panelových bez zapojení vodičů dělitelných, hmotnosti jednoho pole do 400 kg | [14 empty] | PP | 2
26 | K | 741210551 | Montáž rozváděčů pro dozorny a velíny - podstavec pod pole | kus | 14 |  | 0 |  |  | základní |  | 0 | 0 | 0 | 0 | 0 | 16 | K | 2 | ROZPOCET | 0 | 0 | 0 | 0 | 0 | 1 | 0 | 16 | 46535001
| PP |  | Montáž rozváděčů pro dozorny a velíny bez zapojení vodičů konstrukčních prvků ostatních podstavce pod pole | [14 empty] | PP | 2
22 | K | 741211853 | Demontáž rozvodnic kovových volně stojících s krytím do IPx4 plochou přes 1 m2 | kus | 12 |  | 0 |  |  | základní |  | 0 | 0 | 0 | 0.13 | 1.56 | 16 | K | 2 | ROZPOCET | 0 | 0 | 0 | 0 | 0 | 1 | 0 | 16 | 288830177
| PP |  | Demontáž rozvodnic kovových, uložených volně stojících (skříňových), krytí do IPx 4, plochy přes 1 m2 | [14 empty] | PP | 2
| D | M | Práce a dodávky M |  |  |  | 0 |  |  |  |  | 0 |  | 0.00811 |  | 0 | 3 | D | 0 | ROZPOCET | [6 empty] | 0
| D | 21-M | Elektromontáže |  |  |  | 0 |  |  |  |  | 0 |  | 0 |  | 0 | 3 | D | 1 | ROZPOCET | [6 empty] | 0
29 | K | 210020681 | Montáž konstrukce pro rozvodny z profilů ocelových | kg | 150 |  | 0 |  |  | základní |  | 0 | 0 | 0 | 0 | 0 | 64 | K | 2 | ROZPOCET | 0 | 0 | 0 | 0 | 0 | 1 | 0 | 64 | -689981196
| PP |  | Montáž kovových a doplňkových konstrukcí pro rozvodny bez zhotovení z profilů ocelových | [14 empty] | PP | 2
49 | K | 210070310 | Montáž vodičů Al holých vedení spojovacího z tyčí do 100x10 mm | m | 6 |  | 0 |  |  | základní |  | 0 | 0 | 0 | 0 | 0 | 64 | K | 2 | ROZPOCET | 0 | 0 | 0 | 0 | 0 | 1 | 0 | 64 | -487925173
| PP |  | Montáž holého spojovacího vedení vodičů spojovacího vedení bez montáže držáků, spojek, podpěr a cínování spojů z hliníkových Al tyčí, rozměrů do 100x10 mm | [14 empty] | PP | 2
47 | K | 210100001 | Ukončení vodičů v rozváděči nebo na přístroji včetně zapojení průřezu žíly do 2,5 mm2 | kus | 13 |  | 0 |  |  | základní |  | 0 | 0 | 0 | 0 | 0 | 64 | K | 2 | ROZPOCET | 0 | 0 | 0 | 0 | 0 | 1 | 0 | 64 | 1630952280
| PP |  | Ukončení vodičů izolovaných s označením a zapojením v rozváděči nebo na přístroji průřezu žíly do 2,5 mm2 | [14 empty] | PP | 2
45 | K | 210100002 | Ukončení vodičů v rozváděči nebo na přístroji včetně zapojení průřezu žíly do 6 mm2 | kus | 7 |  | 0 |  |  | základní |  | 0 | 0 | 0 | 0 | 0 | 64 | K | 2 | ROZPOCET | 0 | 0 | 0 | 0 | 0 | 1 | 0 | 64 | -69810043
| PP |  | Ukončení vodičů izolovaných s označením a zapojením v rozváděči nebo na přístroji průřezu žíly do 6 mm2 | [14 empty] | PP | 2
43 | K | 210100003 | Ukončení vodičů v rozváděči nebo na přístroji včetně zapojení průřezu žíly do 16 mm2 | kus | 7 |  | 0 |  |  | základní |  | 0 | 0 | 0 | 0 | 0 | 64 | K | 2 | ROZPOCET | 0 | 0 | 0 | 0 | 0 | 1 | 0 | 64 | -1091074733
| PP |  | Ukončení vodičů izolovaných s označením a zapojením v rozváděči nebo na přístroji průřezu žíly do 16 mm2 | [14 empty] | PP | 2
42 | K | 210100004 | Ukončení vodičů v rozváděči nebo na přístroji včetně zapojení průřezu žíly do 25 mm2 | kus | 2 |  | 0 |  |  | základní |  | 0 | 0 | 0 | 0 | 0 | 64 | K | 2 | ROZPOCET | 0 | 0 | 0 | 0 | 0 | 1 | 0 | 64 | 268504645
| PP |  | Ukončení vodičů izolovaných s označením a zapojením v rozváděči nebo na přístroji průřezu žíly do 25 mm2 | [14 empty] | PP | 2
41 | K | 210100006 | Ukončení vodičů v rozváděči nebo na přístroji včetně zapojení průřezu žíly do 50 mm2 | kus | 6 |  | 0 |  |  | základní |  | 0 | 0 | 0 | 0 | 0 | 64 | K | 2 | ROZPOCET | 0 | 0 | 0 | 0 | 0 | 1 | 0 | 64 | -616557736
| PP |  | Ukončení vodičů izolovaných s označením a zapojením v rozváděči nebo na přístroji průřezu žíly do 50 mm2 | [14 empty] | PP | 2
40 | K | 210100009 | Ukončení vodičů v rozváděči nebo na přístroji včetně zapojení průřezu žíly do 120 mm2 | kus | 7 |  | 0 |  |  | základní |  | 0 | 0 | 0 | 0 | 0 | 64 | K | 2 | ROZPOCET | 0 | 0 | 0 | 0 | 0 | 1 | 0 | 64 | 1756136502
| PP |  | Ukončení vodičů izolovaných s označením a zapojením v rozváděči nebo na přístroji průřezu žíly do 120 mm2 | [14 empty] | PP | 2
48 | K | 210100010 | Ukončení vodičů v rozváděči nebo na přístroji včetně zapojení průřezu žíly do 150 mm2 | kus | 1 |  | 0 |  |  | základní |  | 0 | 0 | 0 | 0 | 0 | 64 | K | 2 | ROZPOCET | 0 | 0 | 0 | 0 | 0 | 1 | 0 | 64 | -772702266
| PP |  | Ukončení vodičů izolovaných s označením a zapojením v rozváděči nebo na přístroji průřezu žíly do 150 mm2 | [14 empty] | PP | 2
39 | K | 210100012 | Ukončení vodičů v rozváděči nebo na přístroji včetně zapojení průřezu žíly do 240 mm2 | kus | 7 |  | 0 |  |  | základní |  | 0 | 0 | 0 | 0 | 0 | 64 | K | 2 | ROZPOCET | 0 | 0 | 0 | 0 | 0 | 1 | 0 | 64 | -1430570671
| PP |  | Ukončení vodičů izolovaných s označením a zapojením v rozváděči nebo na přístroji průřezu žíly do 240 mm2 | [14 empty] | PP | 2
46 | K | 210100013 | Ukončení vodičů v rozváděči nebo na přístroji včetně zapojení průřezu žíly do 4 mm2 | kus | 6 |  | 0 |  |  | základní |  | 0 | 0 | 0 | 0 | 0 | 64 | K | 2 | ROZPOCET | 0 | 0 | 0 | 0 | 0 | 1 | 0 | 64 | -43067070
| PP |  | Ukončení vodičů izolovaných s označením a zapojením v rozváděči nebo na přístroji průřezu žíly do 4 mm2 | [14 empty] | PP | 2
44 | K | 210100014 | Ukončení vodičů v rozváděči nebo na přístroji včetně zapojení průřezu žíly do 10 mm2 | kus | 1 |  | 0 |  |  | základní |  | 0 | 0 | 0 | 0 | 0 | 64 | K | 2 | ROZPOCET | 0 | 0 | 0 | 0 | 0 | 1 | 0 | 64 | 635394642
| PP |  | Ukončení vodičů izolovaných s označením a zapojením v rozváděči nebo na přístroji průřezu žíly do 10 mm2 | [14 empty] | PP | 2
21 | K | 210170122 | Montáž transformátorů třífázových nn v krytu 1xprimár - 1xsekundár do 1000 VA se zapojením vodičů | kus | 2 |  | 0 |  |  | základní |  | 0 | 0 | 0 | 0 | 0 | 64 | K | 2 | ROZPOCET | 0 | 0 | 0 | 0 | 0 | 1 | 0 | 64 | -438974633
| PP |  | Montáž třífázových transformátorů nn se zapojením vodičů v krytu 1x primár - 1x sekundár do 1000 VA | [14 empty] | PP | 2
55 | K | 210280003 | Zkoušky a prohlídky el rozvodů a zařízení celková prohlídka pro objem montážních prací přes 500 do 1 000 tis Kč | kus | 1 |  | 0 |  |  | základní |  | 0 | 0 | 0 | 0 | 0 | 64 | K | 2 | ROZPOCET | 0 | 0 | 0 | 0 | 0 | 1 | 0 | 64 | -1606395759
| PP |  | Zkoušky a prohlídky elektrických rozvodů a zařízení celková prohlídka, zkoušení, měření a vyhotovení revizní zprávy pro objem montážních prací přes 500 do 1000 tisíc Kč | [14 empty] | PP | 2
56 | K | 210280010 | Příplatek k celkové prohlídce za dalších i započatých 500 tis Kč přes 1 000 tis Kč | kus | 9 |  | 0 |  |  | základní |  | 0 | 0 | 0 | 0 | 0 | 64 | K | 2 | ROZPOCET | 0 | 0 | 0 | 0 | 0 | 1 | 0 | 64 | -390776395
| PP |  | Zkoušky a prohlídky elektrických rozvodů a zařízení celková prohlídka, zkoušení, měření a vyhotovení revizní zprávy pro objem montážních prací Příplatek k ceně -0003 za každých dalších i započatých 500 tisíc Kč přes 1000 tisíc Kč | [14 empty] | PP | 2
27 | K | 210280103 | Kontrola rozváděčů nn silových hmotnosti přes 300 do 400 kg | kus | 12 |  | 0 |  |  | základní |  | 0 | 0 | 0 | 0 | 0 | 64 | K | 2 | ROZPOCET | 0 | 0 | 0 | 0 | 0 | 1 | 0 | 64 | -1079195287
| PP |  | Zkoušky a prohlídky rozvodných zařízení kontrola rozváděčů nn, (1 pole) silových, hmotnosti přes 300 do 400 kg | [14 empty] | PP | 2
50 | K | 210280161 | Oživení jednoho pole rozváděče se složitou výstrojí | kus | 12 |  | 0 |  |  | základní |  | 0 | 0 | 0 | 0 | 0 | 64 | K | 2 | ROZPOCET | 0 | 0 | 0 | 0 | 0 | 1 | 0 | 64 | 1777293519
| PP |  | Zkoušky a prohlídky rozvodných zařízení oživení jednoho pole rozváděče zhotoveného subdodavatelem v podmínkách externí montáže se složitou výstrojí | [14 empty] | PP | 2
28 | K | 210280531 | Uvedení do provozu transformátoru suchého otevřeného 6 a 10/0,4 kV | kus | 2 |  | 0 |  |  | základní |  | 0 | 0 | 0 | 0 | 0 | 64 | K | 2 | ROZPOCET | 0 | 0 | 0 | 0 | 0 | 1 | 0 | 64 | -533521623
| PP |  | Zkoušky a prohlídky elektrických přístrojů uvedení do provozu transformátoru suchého otevřeného 6 a 10/0,4 kV | [14 empty] | PP | 2
63 | K | 210812011 | Montáž kabelu Cu plného nebo laněného do 1 kV žíly 3x1,5 až 6 mm2 (např. CYKY) bez ukončení uloženého volně nebo v liště | m | 23 |  | 0 |  |  | základní |  | 0 | 0 | 0 | 0 | 0 | 64 | K | 2 | ROZPOCET | 0 | 0 | 0 | 0 | 0 | 1 | 0 | 64 | 2031034170
| PP |  | Montáž izolovaných kabelů měděných do 1 kV bez ukončení plných nebo laněných kulatých (např. CYKY, CHKE-R) uložených volně nebo v liště počtu a průřezu žil 3x1,5 až 6 mm2 | [14 empty] | PP | 2
64 | K | 210812061 | Montáž kabelu Cu plného nebo laněného do 1 kV žíly 5x1,5 až 2,5 mm2 (např. CYKY) bez ukončení uloženého volně nebo v liště | m | 9 |  | 0 |  |  | základní |  | 0 | 0 | 0 | 0 | 0 | 64 | K | 2 | ROZPOCET | 0 | 0 | 0 | 0 | 0 | 1 | 0 | 64 | -976203410
| PP |  | Montáž izolovaných kabelů měděných do 1 kV bez ukončení plných nebo laněných kulatých (např. CYKY, CHKE-R) uložených volně nebo v liště počtu a průřezu žil 5x1,5 až 2,5 mm2 | [14 empty] | PP | 2
65 | K | 210812071 | Montáž kabelu Cu plného nebo laněného do 1 kV žíly 7x1,5až 2,5 mm2 (např. CYKY) bez ukončení uloženého volně nebo v liště | m | 25 |  | 0 |  |  | základní |  | 0 | 0 | 0 | 0 | 0 | 64 | K | 2 | ROZPOCET | 0 | 0 | 0 | 0 | 0 | 1 | 0 | 64 | -1633457257
| PP |  | Montáž izolovaných kabelů měděných do 1 kV bez ukončení plných nebo laněných kulatých (např. CYKY, CHKE-R) uložených volně nebo v liště počtu a průřezu žil 7x1,5 až 2,5 mm2 | [14 empty] | PP | 2
66 | K | 210813041 | Montáž kabelu Cu plného nebo laněného do 1 kV žíly 4x50 mm2 (např. CYKY) bez ukončení uloženého pevně | m | 13 |  | 0 |  |  | základní |  | 0 | 0 | 0 | 0 | 0 | 64 | K | 2 | ROZPOCET | 0 | 0 | 0 | 0 | 0 | 1 | 0 | 64 | 1117728400
| PP |  | Montáž izolovaných kabelů měděných do 1 kV bez ukončení plných nebo laněných kulatých (např. CYKY, CHKE-R) uložených pevně počtu a průřezu žil 4x50 mm2 | [14 empty] | PP | 2
18 | K | 218020731 | Demontáž konstrukce krytů z orámovaného plechu | m2 | 8 |  | 0 |  |  | základní |  | 0 | 0 | 0 | 0 | 0 | 64 | K | 2 | ROZPOCET | 0 | 0 | 0 | 0 | 0 | 1 | 0 | 64 | 1742365490
| PP |  | Demontáž kovových a doplňkových konstrukcí krytů z orámovaného plechu | [14 empty] | PP | 2
38 | K | 218100001 | Odpojení vodičů z rozváděče nebo přístroje průřezu žíly do 2,5 mm2 | kus | 3 |  | 0 |  |  | základní |  | 0 | 0 | 0 | 0 | 0 | 64 | K | 2 | ROZPOCET | 0 | 0 | 0 | 0 | 0 | 1 | 0 | 64 | 635171577
| PP |  | Odpojení vodičů izolovaných z rozváděče nebo přístroje průřezu žíly do 2,5 mm2 | [14 empty] | PP | 2
36 | K | 218100002 | Odpojení vodičů z rozváděče nebo přístroje průřezu žíly do 6 mm2 | kus | 7 |  | 0 |  |  | základní |  | 0 | 0 | 0 | 0 | 0 | 64 | K | 2 | ROZPOCET | 0 | 0 | 0 | 0 | 0 | 1 | 0 | 64 | 1963246813
| PP |  | Odpojení vodičů izolovaných z rozváděče nebo přístroje průřezu žíly do 6 mm2 | [14 empty] | PP | 2
34 | K | 218100003 | Odpojení vodičů z rozváděče nebo přístroje průřezu žíly do 16 mm2 | kus | 7 |  | 0 |  |  | základní |  | 0 | 0 | 0 | 0 | 0 | 64 | K | 2 | ROZPOCET | 0 | 0 | 0 | 0 | 0 | 1 | 0 | 64 | 1725442206
| PP |  | Odpojení vodičů izolovaných z rozváděče nebo přístroje průřezu žíly do 16 mm2 | [14 empty] | PP | 2
33 | K | 218100004 | Odpojení vodičů z rozváděče nebo přístroje průřezu žíly do 25 mm2 | kus | 2 |  | 0 |  |  | základní |  | 0 | 0 | 0 | 0 | 0 | 64 | K | 2 | ROZPOCET | 0 | 0 | 0 | 0 | 0 | 1 | 0 | 64 | -1508896198
| PP |  | Odpojení vodičů izolovaných z rozváděče nebo přístroje průřezu žíly do 25 mm2 | [14 empty] | PP | 2
32 | K | 218100006 | Odpojení vodičů z rozváděče nebo přístroje průřezu žíly do 50 mm2 | kus | 4 |  | 0 |  |  | základní |  | 0 | 0 | 0 | 0 | 0 | 64 | K | 2 | ROZPOCET | 0 | 0 | 0 | 0 | 0 | 1 | 0 | 64 | -560590205
| PP |  | Odpojení vodičů izolovaných z rozváděče nebo přístroje průřezu žíly do 50 mm2 | [14 empty] | PP | 2
31 | K | 218100009 | Odpojení vodičů z rozváděče nebo přístroje průřezu žíly do 120 mm2 | kus | 7 |  | 0 |  |  | základní |  | 0 | 0 | 0 | 0 | 0 | 64 | K | 2 | ROZPOCET | 0 | 0 | 0 | 0 | 0 | 1 | 0 | 64 | 592789747
| PP |  | Odpojení vodičů izolovaných z rozváděče nebo přístroje průřezu žíly do 120 mm2 | [14 empty] | PP | 2
19 | K | 218100010 | Odpojení vodičů z rozváděče nebo přístroje průřezu žíly do 150 mm2 | kus | 1 |  | 0 |  |  | základní |  | 0 | 0 | 0 | 0 | 0 | 64 | K | 2 | ROZPOCET | 0 | 0 | 0 | 0 | 0 | 1 | 0 | 64 | 1367784206
| PP |  | Odpojení vodičů izolovaných z rozváděče nebo přístroje průřezu žíly do 150 mm2 | [14 empty] | PP | 2
30 | K | 218100012 | Odpojení vodičů z rozváděče nebo přístroje průřezu žíly do 240 mm2 | kus | 7 |  | 0 |  |  | základní |  | 0 | 0 | 0 | 0 | 0 | 64 | K | 2 | ROZPOCET | 0 | 0 | 0 | 0 | 0 | 1 | 0 | 64 | 1061063852
| PP |  | Odpojení vodičů izolovaných z rozváděče nebo přístroje průřezu žíly do 240 mm2 | [14 empty] | PP | 2
37 | K | 218100013 | Odpojení vodičů z rozváděče nebo přístroje průřezu žíly do 4 mm2 | kus | 6 |  | 0 |  |  | základní |  | 0 | 0 | 0 | 0 | 0 | 64 | K | 2 | ROZPOCET | 0 | 0 | 0 | 0 | 0 | 1 | 0 | 64 | -1646320145
| PP |  | Odpojení vodičů izolovaných z rozváděče nebo přístroje průřezu žíly do 4 mm2 | [14 empty] | PP | 2
35 | K | 218100014 | Odpojení vodičů z rozváděče nebo přístroje průřezu žíly do 10 mm2 | kus | 1 |  | 0 |  |  | základní |  | 0 | 0 | 0 | 0 | 0 | 64 | K | 2 | ROZPOCET | 0 | 0 | 0 | 0 | 0 | 1 | 0 | 64 | 310639010
| PP |  | Odpojení vodičů izolovaných z rozváděče nebo přístroje průřezu žíly do 10 mm2 | [14 empty] | PP | 2
17 | K | 218171002 | Demontáž transformátorů třífázových nn od 5 kVA do 300 kg bez odpojení vodičů | kus | 2 |  | 0 |  |  | základní |  | 0 | 0 | 0 | 0 | 0 | 64 | K | 2 | ROZPOCET | 0 | 0 | 0 | 0 | 0 | 1 | 0 | 64 | 1417724103
| PP |  | Demontáž třífázových transformátorů nn bez odpojení vodičů výkonu od 5 kVA, hmotnosti do 300 kg | [14 empty] | PP | 2
| D | 46-M | Zemní práce při extr.mont.pracích |  |  |  | 0 |  |  |  |  | 0 |  | 0.00811 |  | 0 | 3 | D | 1 | ROZPOCET | [6 empty] | 0
67 | K | 460742143R | Osazení kabelových prostupů z trub plastových do otvoru ve zdivu průměru přes 20 do 60 cm | kus | 1 |  | 0 |  |  | základní |  | 0 | 0.00811 | 0.00811 | 0 | 0 | 64 | K | 2 | ROZPOCET | 0 | 0 | 0 | 0 | 0 | 1 | 0 | 64 | -1187617237
| PP |  | Osazení kabelových prostupů včetně utěsnění a spárování z trub plastových do otvoru ve zdivu včetně vybourání, zazdění a začištění, vnitřního průměru přes 20 do 30 cm | [14 empty] | PP | 2
15 | K | 469973133R | Poplatek za uložení na skládce (skládkovné) odpadu 17 04 01 Výzisk | kg | 475 |  | 0 |  |  | základní |  | 0 | 0 | 0 | 0 | 0 | 64 | K | 2 | ROZPOCET | 0 | 0 | 0 | 0 | 0 | 1 | 0 | 64 | -1124700285
| PP |  | Poplatek za uložení na skládce (skládkovné) odpadu 17 04 01 Výzisk | [14 empty] | PP | 2
57 | K | 469973135R | Poplatek za uložení na skládce (skládkovné) stavebního odpadu z izolačních materiálů kód odpadu 16 02 14 | t | 7.6 |  | 0 |  |  | základní |  | 0 | 0 | 0 | 0 | 0 | 64 | K | 2 | ROZPOCET | 0 | 0 | 0 | 0 | 0 | 1 | 0 | 64 | -269354538
| PP |  | Poplatek za uložení na skládce (skládkovné) stavebního odpadu z izolačních materiálů kód odpadu 16 02 14 | [14 empty] | PP | 2
| D | HZS | Hodinové zúčtovací sazby |  |  |  | 0 |  |  |  |  | 0 |  | 0 |  | 0 | 4 | D | 0 | ROZPOCET | [6 empty] | 0
51 | K | HZS4231 | Hodinová zúčtovací sazba technik | hod | 48 |  | 0 |  |  | základní |  | 0 | 0 | 0 | 0 | 0 | 512 | K | 1 | ROZPOCET | 0 | 0 | 0 | 0 | 0 | 1 | 0 | 512 | -828922146
| PP |  | Hodinové zúčtovací sazby ostatních profesí revizní a kontrolní činnost technik | [14 empty] | PP | 1
52 | K | HZS4232 | Hodinová zúčtovací sazba technik odborný | hod | 48 |  | 0 |  |  | základní |  | 0 | 0 | 0 | 0 | 0 | 512 | K | 1 | ROZPOCET | 0 | 0 | 0 | 0 | 0 | 1 | 0 | 512 | -895252868
| PP |  | Hodinové zúčtovací sazby ostatních profesí revizní a kontrolní činnost technik odborný | [14 empty] | PP | 1
53 | K | HZS4232R | Hodinová zúčtovací sazba technik odborný - dohledání návaznosti na stávající zařízení | hod | 48 |  | 0 |  |  | základní |  | 0 | 0 | 0 | 0 | 0 | 512 | K | 1 | ROZPOCET | 0 | 0 | 0 | 0 | 0 | 1 | 0 | 512 | 1677147055
| PP |  | Hodinová zúčtovací sazba technik odborný - dohledání návaznosti na stávající zařízení | [14 empty] | PP | 1
54 | K | HZS4232R1 | Hodinová zúčtovací sazba technik odborný - zkoušky | hod | 96 |  | 0 |  |  | základní |  | 0 | 0 | 0 | 0 | 0 | 512 | K | 1 | ROZPOCET | 0 | 0 | 0 | 0 | 0 | 1 | 0 | 512 | 400901546
| PP |  | Hodinová zúčtovací sazba technik odborný - zkoušky | [14 empty] | PP | 1

## SO 200 - Demolice
{24ffea5a-fa84-479f-a129-130b45b4f603}
2
| KRYCÍ LIST SOUPISU PRACÍ | [7 empty] | v --- níže se nacházejí doplnkové a pomocné údaje k sestavám --- v | [8 empty] | False
Stavba:
Čepro Šlapanov
Objekt:
SO 200 - Demolice
| KSO: |  |  |  |  | CC-CZ:
| Místo: |  |  |  |  | Datum: | 18. 3. 2024
| Zadavatel: |  |  |  |  | IČ:
DIČ:
| Uchazeč: |  |  |  |  | IČ: | Vyplň údaj
|  | Vyplň údaj |  |  |  | DIČ: | Vyplň údaj
| Projektant: |  |  |  |  | IČ:
DIČ:
| Zpracovatel: |  |  |  |  | IČ:
DIČ:
Poznámka:
| Cena bez DPH | [5 empty] | 0
|  |  | Základ daně |  |  | Sazba daně | Výše daně
| DPH | základní | 0 |  |  | 21% | 0
|  | snížená | 0 |  |  | 12% | 0
|  | zákl. přenesená | 0 |  |  | 21% | 0
|  | sníž. přenesená | 0 |  |  | 12% | 0
|  | nulová | 0 |  |  | 0% | 0
| Cena s DPH |  |  | v | CZK |  | 0
| Projektant |  |  | Zpracovatel
| Datum a podpis: |  | Razítko | Datum a podpis: |  |  | Razítko
| Objednavatel |  |  | Uchazeč
| Datum a podpis: |  | Razítko | Datum a podpis: |  |  | Razítko
REKAPITULACE ČLENĚNÍ SOUPISU PRACÍ
Stavba:
Čepro Šlapanov
Objekt:
SO 200 - Demolice
Místo: | [5 empty] | Datum: | 18. 3. 2024
Zadavatel: | [5 empty] | Projektant:
Uchazeč: |  |  | Vyplň údaj |  |  | Zpracovatel:
Kód dílu - Popis | [6 empty] | Cena celkem [CZK]
Náklady ze soupisu prací | [6 empty] | 0 | [11 empty] | -1
| HSV - Práce a dodávky HSV | [5 empty] | 0
| 1 - Zemní práce | [5 empty] | 0
| 5 - Komunikace pozemní | [5 empty] | 0
| 9 - Ostatní konstrukce a práce, bourání | [5 empty] | 0
| 997 - Přesun sutě | [5 empty] | 0
| PSV - Práce a dodávky PSV | [5 empty] | 0
| 767 - Konstrukce zámečnické | [5 empty] | 0
| M - Práce a dodávky M | [5 empty] | 0
| 46-M - Zemní práce při extr.mont.pracích | [5 empty] | 0
SOUPIS PRACÍ
Stavba:
Čepro Šlapanov
Objekt:
SO 200 - Demolice
Místo: | [5 empty] | Datum: | 18. 3. 2024
Zadavatel: | [5 empty] | Projektant:
Uchazeč: |  |  | Vyplň údaj |  |  | Zpracovatel:
PČ | Typ | Kód | Popis | MJ | Množství | J.cena [CZK] | Cena celkem [CZK] | Cenová soustava |  | DPH | J. Nh [h] | Nh celkem [h] | J. hmotnost [t] | Hmotnost celkem [t] | J. suť [t] | Suť Celkem [t]
Náklady soupisu celkem | [6 empty] | 0 |  |  |  |  | 0 |  | 5 |  | 655 |  | D | -1 | [7 empty] | 0
| D | HSV | Práce a dodávky HSV |  |  |  | 0 |  |  |  |  | 0 |  | 5 |  | 652.56 | 1 | D | 0 | ROZPOCET | [6 empty] | 0
| D | 1 | Zemní práce |  |  |  | 0 |  |  |  |  | 0 |  | 0 |  | 0 | 1 | D | 1 | ROZPOCET | [6 empty] | 0
3 | K | 129951121 | Bourání zdiva z betonu prostého neprokládaného v odkopávkách nebo prokopávkách strojně | m3 | 0.5 |  | 0 |  |  | základní |  | 0 | 0 | 0 | 0 | 0 | 4 | K | 2 | ROZPOCET | 0 | 0 | 0 | 0 | 0 | 1 | 0 | 4 | 846177678
| PP |  | Bourání konstrukcí v odkopávkách a prokopávkách strojně s přemístěním suti na hromady na vzdálenost do 20 m nebo s naložením na dopravní prostředek z betonu prostého neprokládaného | [14 empty] | PP | 2
| D | 5 | Komunikace pozemní |  |  |  | 0 |  |  |  |  | 0 |  | 5 |  | 0 | 1 | D | 1 | ROZPOCET | [6 empty] | 0
10 | K | 564730101 | Podklad z kameniva hrubého drceného vel. 16-32 mm plochy do 100 m2 tl 100 mm | m2 | 10 |  | 0 |  |  | základní |  | 0 | 0 | 0 | 0 | 0 | 4 | K | 2 | ROZPOCET | 0 | 0 | 0 | 0 | 0 | 1 | 0 | 4 | -671077679
| PP |  | Podklad nebo kryt z kameniva hrubého drceného vel. 16-32 mm s rozprostřením a zhutněním plochy jednotlivě do 100 m2, po zhutnění tl. 100 mm | [14 empty] | PP | 2
11 | M | 58343930 | kamenivo drcené hrubé frakce 16/32 | t | 2.5 |  | 0 |  |  | základní |  | 0 | 1 | 2.5 | 0 | 0 | 128 | M | 2 | ROZPOCET | 0 | 0 | 0 | 0 | 0 | 1 | 0 | 128 | 1385888738
| PP |  | kamenivo drcené hrubé frakce 16/32 | [14 empty] | PP | 2
12 | K | 564861011 | Podklad ze štěrkodrtě ŠD plochy do 100 m2 tl 200 mm | m2 | 10 |  | 0 |  |  | základní |  | 0 | 0 | 0 | 0 | 0 | 4 | K | 2 | ROZPOCET | 0 | 0 | 0 | 0 | 0 | 1 | 0 | 4 | -408287216
| PP |  | Podklad ze štěrkodrti ŠD s rozprostřením a zhutněním plochy jednotlivě do 100 m2, po zhutnění tl. 200 mm | [14 empty] | PP | 2
13 | M | 58344003 | kamenivo drcené hrubé frakce 63/125 | t | 2.5 |  | 0 |  |  | základní |  | 0 | 1 | 2.5 | 0 | 0 | 128 | M | 2 | ROZPOCET | 0 | 0 | 0 | 0 | 0 | 1 | 0 | 128 | 224419162
| PP |  | kamenivo drcené hrubé frakce 63/125 | [14 empty] | PP | 2
14 | M | 08211321 | voda pitná pro ostatní odběratele | m3 | 1 |  | 0 |  |  | základní |  | 0 | 0 | 0 | 0 | 0 | 128 | M | 2 | ROZPOCET | 0 | 0 | 0 | 0 | 0 | 1 | 0 | 128 | 1960073971
| PP |  | voda pitná pro ostatní odběratele | [14 empty] | PP | 2
15 | K | 582126115 | Kryt cementobetonový vyztužený letišť tl 150 mm | m2 | 10 |  | 0 |  |  | základní |  | 0 | 0 | 0 | 0 | 0 | 4 | K | 2 | ROZPOCET | 0 | 0 | 0 | 0 | 0 | 1 | 0 | 4 | 1022656177
| PP |  | Kryt cementobetonový vyztužený letištních ploch skupiny L tl. 150 mm | [14 empty] | PP | 2
| D | 9 | Ostatní konstrukce a práce, bourání |  |  |  | 0 |  |  |  |  | 0 |  | 0 |  | 652.56 | 1 | D | 1 | ROZPOCET | [6 empty] | 0
1 | K | 962052211 | Bourání zdiva nadzákladového ze ŽB přes 1 m3 | m3 | 271.9 |  | 0 |  |  | základní |  | 0 | 0 | 0 | 2.4 | 652.56 | 4 | K | 2 | ROZPOCET | 0 | 0 | 0 | 0 | 0 | 1 | 0 | 4 | -607092155
| PP |  | Bourání zdiva železobetonového nadzákladového, objemu přes 1 m3 | [14 empty] | PP | 2
| D | 997 | Přesun sutě |  |  |  | 0 |  |  |  |  | 0 |  | 0 |  | 0 | 1 | D | 1 | ROZPOCET | [6 empty] | 0
5 | K | 997002511 | Vodorovné přemístění suti a vybouraných hmot bez naložení ale se složením a urovnáním do 1 km | t | 652.6 |  | 0 |  |  | základní |  | 0 | 0 | 0 | 0 | 0 | 4 | K | 2 | ROZPOCET | 0 | 0 | 0 | 0 | 0 | 1 | 0 | 4 | 1088201926
| PP |  | Vodorovné přemístění suti a vybouraných hmot bez naložení, se složením a hrubým urovnáním na vzdálenost do 1 km | [14 empty] | PP | 2
16 | K | 997002519 | Příplatek ZKD 1 km přemístění suti a vybouraných hmot | t | 13052 |  | 0 |  |  | základní |  | 0 | 0 | 0 | 0 | 0 | 4 | K | 2 | ROZPOCET | 0 | 0 | 0 | 0 | 0 | 1 | 0 | 4 | 1244655628
| PP |  | Vodorovné přemístění suti a vybouraných hmot bez naložení, se složením a hrubým urovnáním Příplatek k ceně za každý další započatý 1 km přes 1 km | [14 empty] | PP | 2
4 | K | 997002611 | Nakládání suti a vybouraných hmot | t | 652.6 |  | 0 |  |  | základní |  | 0 | 0 | 0 | 0 | 0 | 4 | K | 2 | ROZPOCET | 0 | 0 | 0 | 0 | 0 | 1 | 0 | 4 | -2085393636
| PP |  | Nakládání suti a vybouraných hmot na dopravní prostředek pro vodorovné přemístění | [14 empty] | PP | 2
6 | K | 997013601 | Poplatek za uložení na skládce (skládkovné) stavebního odpadu betonového kód odpadu 17 01 01 | t | 1 |  | 0 |  |  | základní |  | 0 | 0 | 0 | 0 | 0 | 4 | K | 2 | ROZPOCET | 0 | 0 | 0 | 0 | 0 | 1 | 0 | 4 | -1833021878
| PP |  | Poplatek za uložení stavebního odpadu na skládce (skládkovné) z prostého betonu zatříděného do Katalogu odpadů pod kódem 17 01 01 | [14 empty] | PP | 2
7 | K | 997013609 | Poplatek za uložení na skládce (skládkovné) stavebního odpadu ze směsí nebo oddělených frakcí betonu, cihel a keramických výrobků kód odpadu 17 01 07 | t | 651.6 |  | 0 |  |  | základní |  | 0 | 0 | 0 | 0 | 0 | 4 | K | 2 | ROZPOCET | 0 | 0 | 0 | 0 | 0 | 1 | 0 | 4 | -925836073
| PP |  | Poplatek za uložení stavebního odpadu na skládce (skládkovné) ze směsí nebo oddělených frakcí betonu, cihel a keramických výrobků zatříděného do Katalogu odpadů pod kódem 17 01 07 | [14 empty] | PP | 2
| D | PSV | Práce a dodávky PSV |  |  |  | 0 |  |  |  |  | 0 |  | 0 |  | 2.44 | 2 | D | 0 | ROZPOCET | [6 empty] | 0
| D | 767 | Konstrukce zámečnické |  |  |  | 0 |  |  |  |  | 0 |  | 0 |  | 2.44 | 2 | D | 1 | ROZPOCET | [6 empty] | 0
2 | K | 767996701 | Demontáž atypických zámečnických konstrukcí řezáním hm jednotlivých dílů do 50 kg | kg | 2440 |  | 0 |  |  | základní |  | 0 | 0 | 0 | 0.001 | 2.44 | 16 | K | 2 | ROZPOCET | 0 | 0 | 0 | 0 | 0 | 1 | 0 | 16 | -801625563
| PP |  | Demontáž ostatních zámečnických konstrukcí řezáním o hmotnosti jednotlivých dílů do 50 kg | [14 empty] | PP | 2
| D | M | Práce a dodávky M |  |  |  | 0 |  |  |  |  | 0 |  | 0 |  | 0 | 3 | D | 0 | ROZPOCET | [6 empty] | 0
| D | 46-M | Zemní práce při extr.mont.pracích |  |  |  | 0 |  |  |  |  | 0 |  | 0 |  | 0 | 3 | D | 1 | ROZPOCET | [6 empty] | 0
8 | K | 469973118R | Poplatek za uložení na skládce (skládkovné) odpadu 17 04 09 výzisk | kg | 1690 |  | 0 |  |  | základní |  | 0 | 0 | 0 | 0 | 0 | 64 | K | 2 | ROZPOCET | 0 | 0 | 0 | 0 | 0 | 1 | 0 | 64 | -764107188
| PP |  | Poplatek za uložení na skládce (skládkovné) odpadu 17 04 09 výzisk | [14 empty] | PP | 2
9 | K | 469973133R | Poplatek za uložení na skládce (skládkovné) odpadu 17 04 05 Výzisk | kg | 750 |  | 0 |  |  | základní |  | 0 | 0 | 0 | 0 | 0 | 64 | K | 2 | ROZPOCET | 0 | 0 | 0 | 0 | 0 | 1 | 0 | 64 | -2144419984
| PP |  | Poplatek za uložení na skládce (skládkovné) odpadu 17 04 05 Výzisk | [14 empty] | PP | 2

## SO 340 - Vnější osvětlení
{508e3104-9e56-497d-baeb-56670679876f}
2
| KRYCÍ LIST SOUPISU PRACÍ | [7 empty] | v --- níže se nacházejí doplnkové a pomocné údaje k sestavám --- v | [8 empty] | False
Stavba:
Čepro Šlapanov
Objekt:
SO 340 - Vnější osvětlení
| KSO: |  |  |  |  | CC-CZ:
| Místo: |  |  |  |  | Datum: | 18. 3. 2024
| Zadavatel: |  |  |  |  | IČ:
DIČ:
| Uchazeč: |  |  |  |  | IČ: | Vyplň údaj
|  | Vyplň údaj |  |  |  | DIČ: | Vyplň údaj
| Projektant: |  |  |  |  | IČ:
DIČ:
| Zpracovatel: |  |  |  |  | IČ:
DIČ:
Poznámka:
| Cena bez DPH | [5 empty] | 0
|  |  | Základ daně |  |  | Sazba daně | Výše daně
| DPH | základní | 0 |  |  | 21% | 0
|  | snížená | 0 |  |  | 12% | 0
|  | zákl. přenesená | 0 |  |  | 21% | 0
|  | sníž. přenesená | 0 |  |  | 12% | 0
|  | nulová | 0 |  |  | 0% | 0
| Cena s DPH |  |  | v | CZK |  | 0
| Projektant |  |  | Zpracovatel
| Datum a podpis: |  | Razítko | Datum a podpis: |  |  | Razítko
| Objednavatel |  |  | Uchazeč
| Datum a podpis: |  | Razítko | Datum a podpis: |  |  | Razítko
REKAPITULACE ČLENĚNÍ SOUPISU PRACÍ
Stavba:
Čepro Šlapanov
Objekt:
SO 340 - Vnější osvětlení
Místo: | [5 empty] | Datum: | 18. 3. 2024
Zadavatel: | [5 empty] | Projektant:
Uchazeč: |  |  | Vyplň údaj |  |  | Zpracovatel:
Kód dílu - Popis | [6 empty] | Cena celkem [CZK]
Náklady ze soupisu prací | [6 empty] | 0 | [11 empty] | -1
| HSV - HSV | [5 empty] | 0
| AA-0 - DODÁVKY CELKEM | [5 empty] | 0
| AA - 01 - Dodávky zhotovitel | [5 empty] | 0
| 9 - Ostatní konstrukce a práce, bourání | [5 empty] | 0
| M - Technologická část | [5 empty] | 0
| BB-00 - MATERIÁL CELKEM | [5 empty] | 0
| BB-01 - Materiál | [5 empty] | 0
| BB-02 - Kabely | [5 empty] | 0
| 21-M - Elektromontáže | [5 empty] | 0
| 46-M - Zemní práce při extr.mont.pracích | [5 empty] | 0
| PSV - Práce a dodávky PSV | [5 empty] | 0
| 727 - Zdravotechnika - požární ochrana | [5 empty] | 0
| 741 - Elektroinstalace - silnoproud | [5 empty] | 0
| 767 - Konstrukce zámečnické | [5 empty] | 0
| HZS - Hodinové zúčtovací sazby | [5 empty] | 0
SOUPIS PRACÍ
Stavba:
Čepro Šlapanov
Objekt:
SO 340 - Vnější osvětlení
Místo: | [5 empty] | Datum: | 18. 3. 2024
Zadavatel: | [5 empty] | Projektant:
Uchazeč: |  |  | Vyplň údaj |  |  | Zpracovatel:
PČ | Typ | Kód | Popis | MJ | Množství | J.cena [CZK] | Cena celkem [CZK] | Cenová soustava |  | DPH | J. Nh [h] | Nh celkem [h] | J. hmotnost [t] | Hmotnost celkem [t] | J. suť [t] | Suť Celkem [t]
Náklady soupisu celkem | [6 empty] | 0 |  |  |  |  | 0 |  | 0.04792 |  | 0.0535 |  | D | -1 | [7 empty] | 0
| D | HSV | HSV |  |  |  | 0 |  |  |  |  | 0 |  | 0 |  | 0 | 1 | D | 0 | ROZPOCET | [6 empty] | 0
| D | AA-0 | DODÁVKY CELKEM |  |  |  | 0 |  |  |  |  | 0 |  | 0 |  | 0 | 1 | D | 1 | ROZPOCET | [6 empty] | 0
| D | AA - 01 | Dodávky zhotovitel |  |  |  | 0 |  |  |  |  | 0 |  | 0 |  | 0 | 1 | D | 2 | ROZPOCET | [6 empty] | 0
21 | M | D-2-340-06 | TOS Svítidla | ks | 1 |  | 0 |  |  | základní |  | 0 | 0 | 0 | 0 | 0 | 8 | M | 3 | ROZPOCET | 0 | 0 | 0 | 0 | 0 | 1 | 0 | 4 | 1748211694
| PP |  | TOS Svítidla | [14 empty] | PP | 3
22 | M | D-2-340-07 | TOS Stožáry a Výložníky | ks | 1 |  | 0 |  |  | základní |  | 0 | 0 | 0 | 0 | 0 | 8 | M | 3 | ROZPOCET | 0 | 0 | 0 | 0 | 0 | 1 | 0 | 4 | 899954744
| PP |  | TOS Stožáry a Výložníky | [14 empty] | PP | 3
| D | 9 | Ostatní konstrukce a práce, bourání |  |  |  | 0 |  |  |  |  | 0 |  | 0 |  | 0 | 1 | D | 1 | ROZPOCET | [6 empty] | 0
68 | K | 945421110 | Hydraulická zvedací plošina na automobilovém podvozku výška zdvihu do 18 m včetně obsluhy | hod | 40 |  | 0 |  |  | základní |  | 0 | 0 | 0 | 0 | 0 | 4 | K | 2 | ROZPOCET | 0 | 0 | 0 | 0 | 0 | 1 | 0 | 4 | 984064140
| PP |  | Hydraulická zvedací plošina včetně obsluhy instalovaná na automobilovém podvozku, výšky zdvihu do 18 m | [14 empty] | PP | 2
| D | M | Technologická část |  |  |  | 0 |  |  |  |  | 0 |  | 0.0149 |  | 0 | 3 | D | 0 | ROZPOCET | [6 empty] | 0
| D | BB-00 | MATERIÁL CELKEM |  |  |  | 0 |  |  |  |  | 0 |  | 0 |  | 0 | 3 | D | 1 | ROZPOCET | [6 empty] | 0
| D | BB-01 | Materiál |  |  |  | 0 |  |  |  |  | 0 |  | 0 |  | 0 | 3 | D | 2 | ROZPOCET | [6 empty] | 0
4 | M | 038.1 | DIN lišta 15x35mm | m | 3 |  | 0 |  |  | základní |  | 0 | 0 | 0 | 0 | 0 | 256 | M | 3 | ROZPOCET | 0 | 0 | 0 | 0 | 0 | 1 | 0 | 64 | 677327001
| PP |  | DIN lišta 15x35mm | [14 empty] | PP | 3
5 | M | 039.1 | Kabelová svorka UT2.5 - šedá | ks | 35 |  | 0 |  |  | základní |  | 0 | 0 | 0 | 0 | 0 | 256 | M | 3 | ROZPOCET | 0 | 0 | 0 | 0 | 0 | 1 | 0 | 64 | 469026560
| PP |  | Kabelová svorka UT2.5 - šedá | [14 empty] | PP | 3
6 | M | 040.1 | Zásuvný můstek - svorka UT 2.5 Pro 2ks svorek | ks | 8 |  | 0 |  |  | základní |  | 0 | 0 | 0 | 0 | 0 | 256 | M | 3 | ROZPOCET | 0 | 0 | 0 | 0 | 0 | 1 | 0 | 64 | 226232196
| PP |  | Zásuvný můstek - svorka UT 2.5 Pro 2ks svorek | [14 empty] | PP | 3
7 | M | 041.1 | Zásuvný můstek - svorka UT 2.5 Pro 3ks svorek | ks | 5 |  | 0 |  |  | základní |  | 0 | 0 | 0 | 0 | 0 | 256 | M | 3 | ROZPOCET | 0 | 0 | 0 | 0 | 0 | 1 | 0 | 64 | -1030897904
| PP |  | Zásuvný můstek - svorka UT 2.5 Pro 3ks svorek | [14 empty] | PP | 3
8 | M | 042.1 | Zakončovací kryt - svorka UT 2.5 | ks | 19 |  | 0 |  |  | základní |  | 0 | 0 | 0 | 0 | 0 | 256 | M | 3 | ROZPOCET | 0 | 0 | 0 | 0 | 0 | 1 | 0 | 64 | 1674764465
| PP |  | Zakončovací kryt - svorka UT 2.5 | [14 empty] | PP | 3
9 | M | 043.1 | Rozbočovací můstek Modrá | ks | 15 |  | 0 |  |  | základní |  | 0 | 0 | 0 | 0 | 0 | 256 | M | 3 | ROZPOCET | 0 | 0 | 0 | 0 | 0 | 1 | 0 | 64 | 618054587
| PP |  | Rozbočovací můstek Modrá | [14 empty] | PP | 3
10 | M | 044.1 | Rozbočovací můstek Žlutozelená | ks | 15 |  | 0 |  |  | základní |  | 0 | 0 | 0 | 0 | 0 | 256 | M | 3 | ROZPOCET | 0 | 0 | 0 | 0 | 0 | 1 | 0 | 64 | -1844058954
| PP |  | Rozbočovací můstek Žlutozelená | [14 empty] | PP | 3
11 | M | 045.1 | Zarážka na DIN lištu | ks | 30 |  | 0 |  |  | základní |  | 0 | 0 | 0 | 0 | 0 | 256 | M | 3 | ROZPOCET | 0 | 0 | 0 | 0 | 0 | 1 | 0 | 64 | 962688731
| PP |  | Zarážka na DIN lištu | [14 empty] | PP | 3
12 | M | 046.1 | Kabelová chránička KF 09040 BA | m | 145 |  | 0 |  |  | základní |  | 0 | 0 | 0 | 0 | 0 | 256 | M | 3 | ROZPOCET | 0 | 0 | 0 | 0 | 0 | 1 | 0 | 64 | -1798839292
| PP |  | Kabelová chránička KF 09040 BA | [14 empty] | PP | 3
13 | M | 047.1 | Trubka ohebná - husí krk Trubka ohebná, ϕ25mm | m | 80 |  | 0 |  |  | základní |  | 0 | 0 | 0 | 0 | 0 | 256 | M | 3 | ROZPOCET | 0 | 0 | 0 | 0 | 0 | 1 | 0 | 64 | -1901440593
| PP |  | Trubka ohebná - husí krk Trubka ohebná, ϕ25mm | [14 empty] | PP | 3
14 | M | 048.1 | Kabelový štítek PE 40x16mm (barva přírodní) | ks | 35 |  | 0 |  |  | základní |  | 0 | 0 | 0 | 0 | 0 | 256 | M | 3 | ROZPOCET | 0 | 0 | 0 | 0 | 0 | 1 | 0 | 64 | 1132333031
| PP |  | Kabelový štítek PE 40x16mm (barva přírodní) | [14 empty] | PP | 3
15 | M | 049.1 | Svorka Drát - Páska | ks | 15 |  | 0 |  |  | základní |  | 0 | 0 | 0 | 0 | 0 | 256 | M | 3 | ROZPOCET | 0 | 0 | 0 | 0 | 0 | 1 | 0 | 64 | 1132929550
| PP |  | Svorka Drát - Páska | [14 empty] | PP | 3
16 | M | 050.1 | Svorka zemnícího drátu | ks | 15 |  | 0 |  |  | základní |  | 0 | 0 | 0 | 0 | 0 | 256 | M | 3 | ROZPOCET | 0 | 0 | 0 | 0 | 0 | 1 | 0 | 64 | 1182259422
| PP |  | Svorka zemnícího drátu | [14 empty] | PP | 3
17 | M | 051.1 | Zemnící drát Fezn ϕ10mm | m | 30 |  | 0 |  |  | základní |  | 0 | 0 | 0 | 0 | 0 | 256 | M | 3 | ROZPOCET | 0 | 0 | 0 | 0 | 0 | 1 | 0 | 64 | -196010319
| PP |  | Zemnící drát Fezn ϕ10mm | [14 empty] | PP | 3
18 | M | 052.1 | SONAP příchytka ke kab. Žebříku | ks | 50 |  | 0 |  |  | základní |  | 0 | 0 | 0 | 0 | 0 | 256 | M | 3 | ROZPOCET | 0 | 0 | 0 | 0 | 0 | 1 | 0 | 64 | 2074094414
| PP |  | SONAP příchytka ke kab. Žebříku | [14 empty] | PP | 3
19 | M | 053.1 | Drobný materiál | kpl | 1 |  | 0 |  |  | základní |  | 0 | 0 | 0 | 0 | 0 | 256 | M | 3 | ROZPOCET | 0 | 0 | 0 | 0 | 0 | 1 | 0 | 64 | -1200650486
| PP |  | Drobný materiál | [14 empty] | PP | 3
51 | M | 55 | Výstražná fólie, červená, šířka 22 cm | m | 150 |  | 0 |  |  | základní |  | 0 | 0 | 0 | 0 | 0 | 256 | M | 3 | ROZPOCET | 0 | 0 | 0 | 0 | 0 | 1 | 0 | 64 | 1171857880
| PP |  | Výstražná fólie, červená, šířka 22 cm | [14 empty] | PP | 3
57 | M | 56 | Kabelová svorka UT10 - žlutozelená | ks | 18 |  | 0 |  |  | základní |  | 0 | 0 | 0 | 0 | 0 | 256 | M | 3 | ROZPOCET | 0 | 0 | 0 | 0 | 0 | 1 | 0 | 64 | -832835718
| PP |  | Kabelová svorka UT10 - žlutozelená | [14 empty] | PP | 3
58 | M | 57 | Zásuvný můstek - svorka UT 10 | js | 3 |  | 0 |  |  | základní |  | 0 | 0 | 0 | 0 | 0 | 256 | M | 3 | ROZPOCET | 0 | 0 | 0 | 0 | 0 | 1 | 0 | 64 | -1178901280
| PP |  | Zásuvný můstek - svorka UT 10 | [14 empty] | PP | 3
59 | M | 58 | Svodič přepětí DA-320-LED | ks | 15 |  | 0 |  |  | základní |  | 0 | 0 | 0 | 0 | 0 | 256 | M | 3 | ROZPOCET | 0 | 0 | 0 | 0 | 0 | 1 | 0 | 64 | 183054185
| PP |  | Svodič přepětí DA-320-LED | [14 empty] | PP | 3
60 | M | 59 | Vodič CYA 16 žlutozelená | m | 93 |  | 0 |  |  | základní |  | 0 | 0 | 0 | 0 | 0 | 256 | M | 3 | ROZPOCET | 0 | 0 | 0 | 0 | 0 | 1 | 0 | 64 | 1235848327
| PP |  | Vodič CYA 16 žlutozelená | [14 empty] | PP | 3
61 | M | 60.1 | Beton C20/25 | m3 | 5.4 |  | 0 |  |  | základní |  | 0 | 0 | 0 | 0 | 0 | 256 | M | 3 | ROZPOCET | 0 | 0 | 0 | 0 | 0 | 1 | 0 | 64 | 1854817893
| PP |  | Beton C20/25 | [14 empty] | PP | 3
62 | M | 61 | Montážní pěna protipožární | ks | 1 |  | 0 |  |  | základní |  | 0 | 0 | 0 | 0 | 0 | 256 | M | 3 | ROZPOCET | 0 | 0 | 0 | 0 | 0 | 1 | 0 | 64 | 1015893479
| PP |  | Montážní pěna protipožární | [14 empty] | PP | 3
63 | M | 62 | Sádra bílá | kg | 150 |  | 0 |  |  | základní |  | 0 | 0 | 0 | 0 | 0 | 256 | M | 3 | ROZPOCET | 0 | 0 | 0 | 0 | 0 | 1 | 0 | 64 | -1094915833
| PP |  | Sádra bílá | [14 empty] | PP | 3
64 | M | 63 | Barva fasádní šedá dle BSP | kg | 5 |  | 0 |  |  | základní |  | 0 | 0 | 0 | 0 | 0 | 256 | M | 3 | ROZPOCET | 0 | 0 | 0 | 0 | 0 | 1 | 0 | 64 | 1055496456
| PP |  | Barva fasádní šedá dle BSP | [14 empty] | PP | 3
| D | BB-02 | Kabely |  |  |  | 0 |  |  |  |  | 0 |  | 0 |  | 0 | 3 | D | 2 | ROZPOCET | [6 empty] | 0
20 | M | 054.1 | CYKY-J 3x1,5 | m | 90 |  | 0 |  |  | základní |  | 0 | 0 | 0 | 0 | 0 | 256 | M | 3 | ROZPOCET | 0 | 0 | 0 | 0 | 0 | 1 | 0 | 64 | 391126493
| PP |  | CYKY-J 3x1,5 | [14 empty] | PP | 3
67 | M | 64 | CYKY-J 3x4 | m | 486 |  | 0 |  |  | základní |  | 0 | 0 | 0 | 0 | 0 | 256 | M | 3 | ROZPOCET | 0 | 0 | 0 | 0 | 0 | 1 | 0 | 64 | -1107788618
| PP |  | CYKY-J 3x4 | [14 empty] | PP | 3
| D | 21-M | Elektromontáže |  |  |  | 0 |  |  |  |  | 0 |  | 0 |  | 0 | 3 | D | 1 | ROZPOCET | [6 empty] | 0
33 | K | 210100001 | Ukončení vodičů v rozváděči nebo na přístroji včetně zapojení průřezu žíly do 2,5 mm2 | kus | 192 |  | 0 |  |  | základní |  | 0 | 0 | 0 | 0 | 0 | 64 | K | 2 | ROZPOCET | 0 | 0 | 0 | 0 | 0 | 1 | 0 | 64 | -468195754
| PP |  | Ukončení vodičů izolovaných s označením a zapojením v rozváděči nebo na přístroji průřezu žíly do 2,5 mm2 | [14 empty] | PP | 2
39 | K | 210204011 | Montáž stožárů osvětlení ocelových samostatně stojících délky do 12 m | kus | 15 |  | 0 |  |  | základní |  | 0 | 0 | 0 | 0 | 0 | 64 | K | 2 | ROZPOCET | 0 | 0 | 0 | 0 | 0 | 1 | 0 | 64 | -548206431
| PP |  | Montáž stožárů osvětlení samostatně stojících ocelových, délky do 12 m | [14 empty] | PP | 2
26 | K | 210204011R | Demontáž stožárů osvětlení ocelových samostatně stojících délky do 12 m | kus | 5 |  | 0 |  |  | základní |  | 0 | 0 | 0 | 0 | 0 | 64 | K | 2 | ROZPOCET | 0 | 0 | 0 | 0 | 0 | 1 | 0 | 64 | 1724046868
| PP |  | Demontáž stožárů osvětlení ocelových samostatně stojících délky do 12 m | [14 empty] | PP | 2
42 | K | 210204100 | Montáž výložníků osvětlení jednoramenných nástěnných hmotnosti do 35 kg | kus | 10 |  | 0 |  |  | základní |  | 0 | 0 | 0 | 0 | 0 | 64 | K | 2 | ROZPOCET | 0 | 0 | 0 | 0 | 0 | 1 | 0 | 64 | 1426361748
| PP |  | Montáž výložníků osvětlení jednoramenných nástěnných, hmotnosti do 35 kg | [14 empty] | PP | 2
40 | K | 210204103 | Montáž výložníků osvětlení jednoramenných sloupových hmotnosti do 35 kg | kus | 12 |  | 0 |  |  | základní |  | 0 | 0 | 0 | 0 | 0 | 64 | K | 2 | ROZPOCET | 0 | 0 | 0 | 0 | 0 | 1 | 0 | 64 | 771543488
| PP |  | Montáž výložníků osvětlení jednoramenných sloupových, hmotnosti do 35 kg | [14 empty] | PP | 2
41 | K | 210204105 | Montáž výložníků osvětlení dvouramenných sloupových hmotnosti do 70 kg | kus | 3 |  | 0 |  |  | základní |  | 0 | 0 | 0 | 0 | 0 | 64 | K | 2 | ROZPOCET | 0 | 0 | 0 | 0 | 0 | 1 | 0 | 64 | -1002894844
| PP |  | Montáž výložníků osvětlení dvouramenných sloupových, hmotnosti do 70 kg | [14 empty] | PP | 2
43 | K | 210204201R | Montáž elektrovýzbroje stožárů osvětlení 1 okruh | kus | 15 |  | 0 |  |  | základní |  | 0 | 0 | 0 | 0 | 0 | 64 | K | 2 | ROZPOCET | 0 | 0 | 0 | 0 | 0 | 1 | 0 | 64 | -899261841
| PP |  | Montáž elektrovýzbroje stožárů osvětlení 1 okruh | [14 empty] | PP | 2
49 | K | 210220021 | Montáž uzemňovacího vedení vodičů FeZn pomocí svorek v zemi páskou do 120 mm2 v průmyslové výstavbě | m | 30 |  | 0 |  |  | základní |  | 0 | 0 | 0 | 0 | 0 | 64 | K | 2 | ROZPOCET | 0 | 0 | 0 | 0 | 0 | 1 | 0 | 64 | 181489748
| PP |  | Montáž uzemňovacího vedení s upevněním, propojením a připojením pomocí svorek v zemi s izolací spojů vodičů FeZn páskou průřezu do 120 mm2 v průmyslové výstavbě | [14 empty] | PP | 2
47 | K | 210220301 | Montáž svorek hromosvodných se 2 šrouby | kus | 15 |  | 0 |  |  | základní |  | 0 | 0 | 0 | 0 | 0 | 64 | K | 2 | ROZPOCET | 0 | 0 | 0 | 0 | 0 | 1 | 0 | 64 | -1200161938
| PP |  | Montáž hromosvodného vedení svorek se 2 šrouby | [14 empty] | PP | 2
46 | K | 210220302 | Montáž svorek hromosvodných se 3 a více šrouby | kus | 15 |  | 0 |  |  | základní |  | 0 | 0 | 0 | 0 | 0 | 64 | K | 2 | ROZPOCET | 0 | 0 | 0 | 0 | 0 | 1 | 0 | 64 | 952944150
| PP |  | Montáž hromosvodného vedení svorek se 3 a více šrouby | [14 empty] | PP | 2
28 | K | 210280002 | Zkoušky a prohlídky el rozvodů a zařízení celková prohlídka pro objem montážních prací přes 100 do 500 tis Kč | kus | 1 |  | 0 |  |  | základní |  | 0 | 0 | 0 | 0 | 0 | 64 | K | 2 | ROZPOCET | 0 | 0 | 0 | 0 | 0 | 1 | 0 | 64 | 1058068256
| PP |  | Zkoušky a prohlídky elektrických rozvodů a zařízení celková prohlídka, zkoušení, měření a vyhotovení revizní zprávy pro objem montážních prací přes 100 do 500 tisíc Kč | [14 empty] | PP | 2
53 | K | 210280711 | Měření izolačního stavu svítidel na pracovišti do 200 svítidel | soubor | 1 |  | 0 |  |  | základní |  | 0 | 0 | 0 | 0 | 0 | 4 | K | 2 | ROZPOCET | 0 | 0 | 0 | 0 | 0 | 1 | 0 | 4 | -1483216477
| PP |  | Zkoušky a prohlídky osvětlovacího zařízení měření izolačního stavu svítidel na pracovišti do 200 svítidel | [14 empty] | PP | 2
29 | K | 210280712 | Měření intenzity osvětlení na pracovišti do 50 svítidel | soubor | 1 |  | 0 |  |  | základní |  | 0 | 0 | 0 | 0 | 0 | 64 | K | 2 | ROZPOCET | 0 | 0 | 0 | 0 | 0 | 1 | 0 | 64 | 275677207
| PP |  | Zkoušky a prohlídky osvětlovacího zařízení měření intenzity osvětlení | [14 empty] | PP | 2
48 | K | 210293011 | Nátěry svodových vodičů včetně podpěr a svorek hromosvodů | m | 10 |  | 0 |  |  | základní |  | 0 | 0 | 0 | 0 | 0 | 64 | K | 2 | ROZPOCET | 0 | 0 | 0 | 0 | 0 | 1 | 0 | 64 | -713430684
| PP |  | Údržba hromosvodů nátěry částí hromosvodných zařízení (odrezivění, očistění, základní a vrchní nátěr) svodových vodičů včetně podpěr a svorek | [14 empty] | PP | 2
45 | K | 210800411 | Montáž vodiče Cu izolovaného plného nebo laněného s PVC pláštěm do 1 kV žíla 0,15 až 16 mm2 zataženého (např. CY, CHAH-V) bez ukončení | m | 486 |  | 0 |  |  | základní |  | 0 | 0 | 0 | 0 | 0 | 64 | K | 2 | ROZPOCET | 0 | 0 | 0 | 0 | 0 | 1 | 0 | 64 | 400872343
| PP |  | Montáž izolovaných vodičů měděných do 1 kV bez ukončení uložených v trubkách nebo lištách zatažených plných nebo laněných s PVC pláštěm, bezhalogenových, ohniodolných (např. CY, CHAH-V) průřezu žíly 0,5 až 16 mm2 | [14 empty] | PP | 2
44 | K | 210813011 | Montáž kabelu Cu plného nebo laněného do 1 kV žíly 3x1,5 až 6 mm2 (např. CYKY) bez ukončení uloženého pevně | m | 183 |  | 0 |  |  | základní |  | 0 | 0 | 0 | 0 | 0 | 64 | K | 2 | ROZPOCET | 0 | 0 | 0 | 0 | 0 | 1 | 0 | 64 | 503124856
| PP |  | Montáž izolovaných kabelů měděných do 1 kV bez ukončení plných nebo laněných kulatých (např. CYKY, CHKE-R) uložených pevně počtu a průřezu žil 3x1,5 až 6 mm2 | [14 empty] | PP | 2
27 | K | 210900621r | Demontáž vodičů Al izolovaných plných nebo laněných žíla 16 až 35 mm2 (např. AY, AYY) bez ukončení uložených pevně | m | 50 |  | 0 |  |  | základní |  | 0 | 0 | 0 | 0 | 0 | 64 | K | 2 | ROZPOCET | 0 | 0 | 0 | 0 | 0 | 1 | 0 | 64 | -1367735832
| PP |  | Demontáž vodičů Al izolovaných plných nebo laněných žíla 16 až 35 mm2 (např. AY, AYY) bez ukončení uložených pevně | [14 empty] | PP | 2
35 | K | 210950001 | Odjutování a očištění kabelů do průřezu 300 mm | m | 35 |  | 0 |  |  | základní |  | 0 | 0 | 0 | 0 | 0 | 64 | K | 2 | ROZPOCET | 0 | 0 | 0 | 0 | 0 | 1 | 0 | 64 | 741202334
| PP |  | Ostatní práce při montáži vodičů, šňůr a kabelů odjutování a očištění kabelů do průřezu 300 mm | [14 empty] | PP | 2
34 | K | 210950101 | Další štítek označovací na kabel | kus | 35 |  | 0 |  |  | základní |  | 0 | 0 | 0 | 0 | 0 | 64 | K | 2 | ROZPOCET | 0 | 0 | 0 | 0 | 0 | 1 | 0 | 64 | -151802761
| PP |  | Ostatní práce při montáži vodičů, šňůr a kabelů označovací štítek na kabel dalším štítkem | [14 empty] | PP | 2
| D | 46-M | Zemní práce při extr.mont.pracích |  |  |  | 0 |  |  |  |  | 0 |  | 0.0149 |  | 0 | 3 | D | 1 | ROZPOCET | [6 empty] | 0
52 | K | 460671112 | Výstražná fólie pro krytí kabelů šířky přes 20 do 25 cm | m | 150 |  | 0 |  |  | základní |  | 0 | 7e-05 | 0.0105 | 0 | 0 | 64 | K | 2 | ROZPOCET | 0 | 0 | 0 | 0 | 0 | 1 | 0 | 64 | -1736500847
| PP |  | Výstražné prvky pro krytí kabelů včetně vyrovnání povrchu rýhy, rozvinutí a uložení fólie, šířky přes 20 do 25 cm | [14 empty] | PP | 2
50 | K | 460010024 | Vytyčení trasy vedení kabelového podzemního v zastavěném prostoru | km | 0.5 |  | 0 |  |  | základní |  | 0 | 0.0088 | 0.0044 | 0 | 0 | 64 | K | 2 | ROZPOCET | 0 | 0 | 0 | 0 | 0 | 1 | 0 | 64 | 1184620180
| PP |  | Vytyčení trasy vedení kabelového (podzemního) v zastavěném prostoru | [14 empty] | PP | 2
31 | K | 460791212 | Montáž trubek ochranných plastových uložených volně do rýhy ohebných přes 32 do 50 mm | m | 145 |  | 0 |  |  | základní |  | 0 | 0 | 0 | 0 | 0 | 64 | K | 2 | ROZPOCET | 0 | 0 | 0 | 0 | 0 | 1 | 0 | 64 | 1194304838
| PP |  | Montáž trubek ochranných uložených volně do rýhy plastových ohebných, vnitřního průměru přes 32 do 50 mm | [14 empty] | PP | 2
| D | PSV | Práce a dodávky PSV |  |  |  | 0 |  |  |  |  | 0 |  | 0.03302 |  | 0.0535 | 2 | D | 0 | ROZPOCET | [6 empty] | 0
| D | 727 | Zdravotechnika - požární ochrana |  |  |  | 0 |  |  |  |  | 0 |  | 0.0005 |  | 0 | 2 | D | 1 | ROZPOCET | [6 empty] | 0
66 | K | 727222003 | Protipožární manžeta prostupu plastového potrubí bez izolace D 50 mm stěnou tl 100 mm požární odolnost EI 90 | kus | 1 |  | 0 |  |  | základní |  | 0 | 0.0005 | 0.0005 | 0 | 0 | 16 | K | 2 | ROZPOCET | 0 | 0 | 0 | 0 | 0 | 1 | 0 | 16 | -646421675
| PP |  | Protipožární ochranné manžety plastového potrubí prostup stěnou tloušťky 100 mm požární odolnost EI 90 D 50 | [14 empty] | PP | 2
| D | 741 | Elektroinstalace - silnoproud |  |  |  | 0 |  |  |  |  | 0 |  | 0 |  | 0.0535 | 2 | D | 1 | ROZPOCET | [6 empty] | 0
32 | K | 741110301 | Montáž trubka ochranná do krabic plastová tuhá D do 40 mm uložená pevně | m | 80 |  | 0 |  |  | základní |  | 0 | 0 | 0 | 0 | 0 | 16 | K | 2 | ROZPOCET | 0 | 0 | 0 | 0 | 0 | 1 | 0 | 16 | 1113338094
| PP |  | Montáž trubek ochranných s nasunutím nebo našroubováním do krabic plastových tuhých, uložených pevně, vnitřní Ø do 40 mm | [14 empty] | PP | 2
36 | K | 741112353 | Otevření nebo uzavření krabice pancéřové víčkem na 4 šrouby | kus | 15 |  | 0 |  |  | základní |  | 0 | 0 | 0 | 0 | 0 | 16 | K | 2 | ROZPOCET | 0 | 0 | 0 | 0 | 0 | 1 | 0 | 16 | 1380894632
| PP |  | Montáž krabic pancéřových bez napojení na trubky a lišty a demontáže a montáže víčka otevření nebo uzavření krabic víčkem na 4 šrouby | [14 empty] | PP | 2
38 | K | 741372153 | Montáž svítidlo LED průmyslové přisazené nástěnné se zapojením vodičů | kus | 8 |  | 0 |  |  | základní |  | 0 | 0 | 0 | 0 | 0 | 16 | K | 2 | ROZPOCET | 0 | 0 | 0 | 0 | 0 | 1 | 0 | 16 | 1087031515
| PP |  | Montáž svítidel s integrovaným zdrojem LED se zapojením vodičů průmyslových přisazených nástěnných | [14 empty] | PP | 2
24 | K | 741372801 | Demontáž svítidla průmyslového výbojkového přisazeného 1 zdroj bez zachování funkčnosti | kus | 4 |  | 0 |  |  | základní |  | 0 | 0 | 0 | 0.004 | 0.016 | 16 | K | 2 | ROZPOCET | 0 | 0 | 0 | 0 | 0 | 1 | 0 | 16 | -2066183028
| PP |  | Demontáž svítidel bez zachování funkčnosti (do suti) průmyslových výbojkových přisazených 1 zdroj | [14 empty] | PP | 2
25 | K | 741372833 | Demontáž svítidla průmyslového výbojkového venkovního na stožáru přes 3 m bez zachování funkčnosti | kus | 5 |  | 0 |  |  | základní |  | 0 | 0 | 0 | 0.0075 | 0.0375 | 16 | K | 2 | ROZPOCET | 0 | 0 | 0 | 0 | 0 | 1 | 0 | 16 | -1733020152
| PP |  | Demontáž svítidel bez zachování funkčnosti (do suti) průmyslových výbojkových venkovních na stožáru přes 3 m | [14 empty] | PP | 2
37 | K | 741373002 | Montáž svítidlo výbojkové průmyslové stropní na výložník | kus | 20 |  | 0 |  |  | základní |  | 0 | 0 | 0 | 0 | 0 | 16 | K | 2 | ROZPOCET | 0 | 0 | 0 | 0 | 0 | 1 | 0 | 16 | 1533772839
| PP |  | Montáž svítidel výbojkových se zapojením vodičů průmyslových nebo venkovních na výložník | [14 empty] | PP | 2
| D | 767 | Konstrukce zámečnické |  |  |  | 0 |  |  |  |  | 0 |  | 0.03252 |  | 0 | 2 | D | 1 | ROZPOCET | [6 empty] | 0
65 | K | 767425412R | zapravení fasády po provedení připojení svítidel s plošinou | m2 | 6 |  | 0 |  |  | základní |  | 0 | 0.00542 | 0.03252 | 0 | 0 | 16 | K | 2 | ROZPOCET | 0 | 0 | 0 | 0 | 0 | 1 | 0 | 16 | -773648441
| PP |  | zapravení fasády po provedení připojení svítidel s plošinou | [14 empty] | PP | 2
| D | HZS | Hodinové zúčtovací sazby |  |  |  | 0 |  |  |  |  | 0 |  | 0 |  | 0 | 4 | D | 0 | ROZPOCET | [6 empty] | 0
54 | K | HZS4231 | Hodinová zúčtovací sazba technik | hod | 8 |  | 0 |  |  | základní |  | 0 | 0 | 0 | 0 | 0 | 512 | K | 1 | ROZPOCET | 0 | 0 | 0 | 0 | 0 | 1 | 0 | 512 | 221560138
| PP |  | Hodinové zúčtovací sazby ostatních profesí revizní a kontrolní činnost technik | [14 empty] | PP | 1
55 | K | HZS4232 | Hodinová zúčtovací sazba technik odborný | hod | 8 |  | 0 |  |  | základní |  | 0 | 0 | 0 | 0 | 0 | 512 | K | 1 | ROZPOCET | 0 | 0 | 0 | 0 | 0 | 1 | 0 | 512 | -134697884
| PP |  | Hodinové zúčtovací sazby ostatních profesí revizní a kontrolní činnost technik odborný | [14 empty] | PP | 1
56 | K | HZS4232R | Hodinová zúčtovací sazba technik odborný - dohledání návaznosti na stávající zařízení | hod | 8 |  | 0 |  |  | základní |  | 0 | 0 | 0 | 0 | 0 | 512 | K | 1 | ROZPOCET | 0 | 0 | 0 | 0 | 0 | 1 | 0 | 512 | 838633911
| PP |  | Hodinová zúčtovací sazba technik odborný - dohledání návaznosti na stávající zařízení | [14 empty] | PP | 1

## SO 353 - Zemní práce pro ...
{a2e12ffa-d5c1-4395-8cc6-7bc6d03518c5}
2
| KRYCÍ LIST SOUPISU PRACÍ | [7 empty] | v --- níže se nacházejí doplnkové a pomocné údaje k sestavám --- v | [8 empty] | False
Stavba:
Čepro Šlapanov
Objekt:
SO 353 - Zemní práce pro uzemnění
| KSO: |  |  |  |  | CC-CZ:
| Místo: |  |  |  |  | Datum: | 18. 3. 2024
| Zadavatel: |  |  |  |  | IČ:
DIČ:
| Uchazeč: |  |  |  |  | IČ: | Vyplň údaj
|  | Vyplň údaj |  |  |  | DIČ: | Vyplň údaj
| Projektant: |  |  |  |  | IČ:
DIČ:
| Zpracovatel: |  |  |  |  | IČ:
DIČ:
Poznámka:
| Cena bez DPH | [5 empty] | 0
|  |  | Základ daně |  |  | Sazba daně | Výše daně
| DPH | základní | 0 |  |  | 21% | 0
|  | snížená | 0 |  |  | 12% | 0
|  | zákl. přenesená | 0 |  |  | 21% | 0
|  | sníž. přenesená | 0 |  |  | 12% | 0
|  | nulová | 0 |  |  | 0% | 0
| Cena s DPH |  |  | v | CZK |  | 0
| Projektant |  |  | Zpracovatel
| Datum a podpis: |  | Razítko | Datum a podpis: |  |  | Razítko
| Objednavatel |  |  | Uchazeč
| Datum a podpis: |  | Razítko | Datum a podpis: |  |  | Razítko
REKAPITULACE ČLENĚNÍ SOUPISU PRACÍ
Stavba:
Čepro Šlapanov
Objekt:
SO 353 - Zemní práce pro uzemnění
Místo: | [5 empty] | Datum: | 18. 3. 2024
Zadavatel: | [5 empty] | Projektant:
Uchazeč: |  |  | Vyplň údaj |  |  | Zpracovatel:
Kód dílu - Popis | [6 empty] | Cena celkem [CZK]
Náklady ze soupisu prací | [6 empty] | 0 | [11 empty] | -1
| M - Práce a dodávky M | [5 empty] | 0
| BB-00 - MATERIÁL CELKEM | [5 empty] | 0
| BB-01 - Materiál | [5 empty] | 0
| 21-M - Elektromontáže | [5 empty] | 0
| 46-M - Zemní práce při extr.mont.pracích | [5 empty] | 0
| 58-M - Revize vyhrazených technických zařízení | [5 empty] | 0
| HSV - Práce a dodávky HSV | [5 empty] | 0
| 3 - Svislé a kompletní konstrukce | [5 empty] | 0
| 8 - Trubní vedení | [5 empty] | 0
| PSV - Práce a dodávky PSV | [5 empty] | 0
| 741 - Elektroinstalace - silnoproud | [5 empty] | 0
| HZS - Hodinové zúčtovací sazby | [5 empty] | 0
| VRN - Vedlejší rozpočtové náklady | [5 empty] | 0
| VRN4 - Inženýrská činnost | [5 empty] | 0
SOUPIS PRACÍ
Stavba:
Čepro Šlapanov
Objekt:
SO 353 - Zemní práce pro uzemnění
Místo: | [5 empty] | Datum: | 18. 3. 2024
Zadavatel: | [5 empty] | Projektant:
Uchazeč: |  |  | Vyplň údaj |  |  | Zpracovatel:
PČ | Typ | Kód | Popis | MJ | Množství | J.cena [CZK] | Cena celkem [CZK] | Cenová soustava |  | DPH | J. Nh [h] | Nh celkem [h] | J. hmotnost [t] | Hmotnost celkem [t] | J. suť [t] | Suť Celkem [t]
Náklady soupisu celkem | [6 empty] | 0 |  |  |  |  | 0 |  | 0.012 |  | 11.5277 |  | D | -1 | [7 empty] | 0
| D | M | Práce a dodávky M |  |  |  | 0 |  |  |  |  | 0 |  | 0 |  | 0.0077 | 3 | D | 0 | ROZPOCET | [6 empty] | 0
| D | BB-00 | MATERIÁL CELKEM |  |  |  | 0 |  |  |  |  | 0 |  | 0 |  | 0 | 3 | D | 1 | ROZPOCET | [6 empty] | 0
| D | BB-01 | Materiál |  |  |  | 0 |  |  |  |  | 0 |  | 0 |  | 0 | 3 | D | 2 | ROZPOCET | [6 empty] | 0
6 | M | 01 | Zemnící tyč délka 2 m, průměr 25 mm | ks | 15 |  | 0 |  |  | základní |  | 0 | 0 | 0 | 0 | 0 | 256 | M | 3 | ROZPOCET | 0 | 0 | 0 | 0 | 0 | 1 | 0 | 64 | -445946266
| PP |  | Zemnící tyč délka 2 m, průměr 25 mm | [14 empty] | PP | 3
7 | M | 02.2 | Zemnící jímka | kpl | 6 |  | 0 |  |  | základní |  | 0 | 0 | 0 | 0 | 0 | 256 | M | 3 | ROZPOCET | 0 | 0 | 0 | 0 | 0 | 1 | 0 | 64 | 848569970
| PP |  | Zemnící jímka | [14 empty] | PP | 3
8 | M | 03 | Zemnící pásek pro zemnící síť a ekvipotencionální práh FeZn 30x4 mm | m | 865 |  | 0 |  |  | základní |  | 0 | 0 | 0 | 0 | 0 | 256 | M | 3 | ROZPOCET | 0 | 0 | 0 | 0 | 0 | 1 | 0 | 64 | 1945285287
| PP |  | Zemnící pásek pro zemnící síť a ekvipotencionální práh FeZn 30x4 mm | [14 empty] | PP | 3
9 | M | 04 | Asfaltový lak ALIT | kg | 4 |  | 0 |  |  | základní |  | 0 | 0 | 0 | 0 | 0 | 256 | M | 3 | ROZPOCET | 0 | 0 | 0 | 0 | 0 | 1 | 0 | 64 | -513866410
| PP |  | Asfaltový lak ALIT | [14 empty] | PP | 3
10 | M | 05 | Asfaltový hydroizolační pás | m2 | 10 |  | 0 |  |  | základní |  | 0 | 0 | 0 | 0 | 0 | 256 | M | 3 | ROZPOCET | 0 | 0 | 0 | 0 | 0 | 1 | 0 | 64 | 805121237
| PP |  | Asfaltový hydroizolační pás | [14 empty] | PP | 3
11 | M | 06 | syntetická základní barva na kov | ks | 1 |  | 0 |  |  | základní |  | 0 | 0 | 0 | 0 | 0 | 256 | M | 3 | ROZPOCET | 0 | 0 | 0 | 0 | 0 | 1 | 0 | 64 | 1567126990
| PP |  | syntetická základní barva na kov | [14 empty] | PP | 3
12 | M | 07 | Ředidlo S 6005 | l | 1 |  | 0 |  |  | základní |  | 0 | 0 | 0 | 0 | 0 | 256 | M | 3 | ROZPOCET | 0 | 0 | 0 | 0 | 0 | 1 | 0 | 64 | -1646157912
| PP |  | Ředidlo S 6005 | [14 empty] | PP | 3
13 | M | 08 | Vrchní venkovní univerzální krycí barva na kov0,6l; ředitelná ředidlem S 6006, odstín zelená 5300, Industrol, S2013/5300 | ks | 1 |  | 0 |  |  | základní |  | 0 | 0 | 0 | 0 | 0 | 256 | M | 3 | ROZPOCET | 0 | 0 | 0 | 0 | 0 | 1 | 0 | 64 | 57884235
| PP |  | Vrchní venkovní univerzální krycí barva na kov0,6l; ředitelná ředidlem S 6006, odstín zelená 5300, Industrol, S2013/5300 | [14 empty] | PP | 3
14 | M | 09 | Vrchní venkovní univerzální krycí barva na kov0,6l; ředitelná ředidlem S 6006, odstín žlutá 6200, Industrol, S2013/6200 | ks | 1 |  | 0 |  |  | základní |  | 0 | 0 | 0 | 0 | 0 | 256 | M | 3 | ROZPOCET | 0 | 0 | 0 | 0 | 0 | 1 | 0 | 64 | 1005739409
| PP |  | Vrchní venkovní univerzální krycí barva na kov0,6l; ředitelná ředidlem S 6006, odstín žlutá 6200, Industrol, S2013/6200 | [14 empty] | PP | 3
15 | M | 10 | S 6006 | l | 1 |  | 0 |  |  | základní |  | 0 | 0 | 0 | 0 | 0 | 256 | M | 3 | ROZPOCET | 0 | 0 | 0 | 0 | 0 | 1 | 0 | 64 | 164371289
| PP |  | S 6006 | [14 empty] | PP | 3
16 | M | 11 | Plech ocelový, tl. 1 mm | m2 | 1 |  | 0 |  |  | základní |  | 0 | 0 | 0 | 0 | 0 | 256 | M | 3 | ROZPOCET | 0 | 0 | 0 | 0 | 0 | 1 | 0 | 64 | 1264806401
| PP |  | Plech ocelový, tl. 1 mm | [14 empty] | PP | 3
17 | M | 12 | Drobný materiál | kpl | 1 |  | 0 |  |  | základní |  | 0 | 0 | 0 | 0 | 0 | 256 | M | 3 | ROZPOCET | 0 | 0 | 0 | 0 | 0 | 1 | 0 | 64 | 1745238928
| PP |  | Drobný materiál | [14 empty] | PP | 3
18 | M | 13.1 | Vodič pro uzemnění omezovače přepětí; 1-YY-j 1x120 zel. žlt. | m | 3 |  | 0 |  |  | základní |  | 0 | 0 | 0 | 0 | 0 | 256 | M | 3 | ROZPOCET | 0 | 0 | 0 | 0 | 0 | 1 | 0 | 64 | -2059912368
| PP |  | Vodič pro uzemnění omezovače přepětí; 1-YY-j 1x120 zel. žlt. | [14 empty] | PP | 3
19 | M | 14 | Oko kabelové; KU-F-V 120x12 | ks | 12 |  | 0 |  |  | základní |  | 0 | 0 | 0 | 0 | 0 | 256 | M | 3 | ROZPOCET | 0 | 0 | 0 | 0 | 0 | 1 | 0 | 64 | 855740254
| PP |  | Oko kabelové; KU-F-V 120x12 | [14 empty] | PP | 3
20 | M | 15 | Smršťovací bužíra zelenožlutá; typ SB ŽZ 25,4/12,7 | m | 2 |  | 0 |  |  | základní |  | 0 | 0 | 0 | 0 | 0 | 256 | M | 3 | ROZPOCET | 0 | 0 | 0 | 0 | 0 | 1 | 0 | 64 | 1941212140
| PP |  | Smršťovací bužíra zelenožlutá; typ SB ŽZ 25,4/12,7 | [14 empty] | PP | 3
21 | M | 16 | Vodič pro uzemnění pohonů; 1-YY-j 1x25 zel. žlt. | m | 2 |  | 0 |  |  | základní |  | 0 | 0 | 0 | 0 | 0 | 256 | M | 3 | ROZPOCET | 0 | 0 | 0 | 0 | 0 | 1 | 0 | 64 | -1732543844
| PP |  | Vodič pro uzemnění pohonů; 1-YY-j 1x25 zel. žlt. | [14 empty] | PP | 3
22 | M | 17 | Kabelové oko, KU-F-V 25x10 | ks | 4 |  | 0 |  |  | základní |  | 0 | 0 | 0 | 0 | 0 | 256 | M | 3 | ROZPOCET | 0 | 0 | 0 | 0 | 0 | 1 | 0 | 64 | -1295159184
| PP |  | Kabelové oko, KU-F-V 25x10 | [14 empty] | PP | 3
23 | M | 18 | Kabelové oko, KU-F-V 25x12 | ks | 4 |  | 0 |  |  | základní |  | 0 | 0 | 0 | 0 | 0 | 256 | M | 3 | ROZPOCET | 0 | 0 | 0 | 0 | 0 | 1 | 0 | 64 | 222621046
| PP |  | Kabelové oko, KU-F-V 25x12 | [14 empty] | PP | 3
24 | M | 19 | Smršťovací bužíra zelenožlutá; typ SB ŽZ 19/9,5 | m | 1 |  | 0 |  |  | základní |  | 0 | 0 | 0 | 0 | 0 | 256 | M | 3 | ROZPOCET | 0 | 0 | 0 | 0 | 0 | 1 | 0 | 64 | -1877381726
| PP |  | Smršťovací bužíra zelenožlutá; typ SB ŽZ 19/9,5 | [14 empty] | PP | 3
25 | M | 20.1 | Jímací stožár 10,5 m nad úrovní terénu +1,5 m zapuštěný do betonové patky | ks | 3 |  | 0 |  |  | základní |  | 0 | 0 | 0 | 0 | 0 | 256 | M | 3 | ROZPOCET | 0 | 0 | 0 | 0 | 0 | 1 | 0 | 64 | -1321958809
| PP |  | Jímací stožár 10,5 m nad úrovní terénu +1,5 m zapuštěný do betonové patky | [14 empty] | PP | 3
26 | M | 21.1 | Betonová patka, 1,8x1x1 m (VxŠxH), s odtokem kondenzátu | ks | 3 |  | 0 |  |  | základní |  | 0 | 0 | 0 | 0 | 0 | 256 | M | 3 | ROZPOCET | 0 | 0 | 0 | 0 | 0 | 1 | 0 | 64 | 1962336483
| PP |  | Betonová patka, 1,8x1x1 m (VxŠxH), s odtokem kondenzátu | [14 empty] | PP | 3
27 | M | 22 | Jímací tyč, délka 1,5 m, průměr 18 mm | ks | 2 |  | 0 |  |  | základní |  | 0 | 0 | 0 | 0 | 0 | 256 | M | 3 | ROZPOCET | 0 | 0 | 0 | 0 | 0 | 1 | 0 | 64 | -191698847
| PP |  | Jímací tyč, délka 1,5 m, průměr 18 mm | [14 empty] | PP | 3
28 | M | 23 | Upevňovací konstrkce ke stožárům VO | kpl | 1 |  | 0 |  |  | základní |  | 0 | 0 | 0 | 0 | 0 | 256 | M | 3 | ROZPOCET | 0 | 0 | 0 | 0 | 0 | 1 | 0 | 64 | -804749272
| PP |  | Upevňovací konstrkce ke stožárům VO | [14 empty] | PP | 3
29 | M | 24 | Jímací tyč, délka 2 m, průměr 18 mm | ks | 1 |  | 0 |  |  | základní |  | 0 | 0 | 0 | 0 | 0 | 256 | M | 3 | ROZPOCET | 0 | 0 | 0 | 0 | 0 | 1 | 0 | 64 | -628616986
| PP |  | Jímací tyč, délka 2 m, průměr 18 mm | [14 empty] | PP | 3
30 | M | 25 | Pískové lóže | t | 0.45 |  | 0 |  |  | základní |  | 0 | 0 | 0 | 0 | 0 | 256 | M | 3 | ROZPOCET | 0 | 0 | 0 | 0 | 0 | 1 | 0 | 64 | -1358202763
| PP |  | Pískové lóže | [14 empty] | PP | 3
31 | M | 26 | Beton podkladní C8/10 | m3 | 1 |  | 0 |  |  | základní |  | 0 | 0 | 0 | 0 | 0 | 256 | M | 3 | ROZPOCET | 0 | 0 | 0 | 0 | 0 | 1 | 0 | 64 | 1034289464
| PP |  | Beton podkladní C8/10 | [14 empty] | PP | 3
| D | 21-M | Elektromontáže |  |  |  | 0 |  |  |  |  | 0 |  | 0 |  | 0 | 3 | D | 1 | ROZPOCET | [6 empty] | 0
38 | K | 210020731 | Montáž konstrukce krytů z orámovaného plechu | m2 | 1 |  | 0 |  |  | základní |  | 0 | 0 | 0 | 0 | 0 | 64 | K | 2 | ROZPOCET | 0 | 0 | 0 | 0 | 0 | 1 | 0 | 64 | 596798046
| PP |  | Montáž kovových a doplňkových konstrukcí krytů z orámovaného plechu bez zhotovení | [14 empty] | PP | 2
43 | K | 210204033 | Montáž stožárů kompozitních samostatně stojících délky přes 10 do 12 m | kus | 3 |  | 0 |  |  | základní |  | 0 | 0 | 0 | 0 | 0 | 64 | K | 2 | ROZPOCET | 0 | 0 | 0 | 0 | 0 | 1 | 0 | 64 | -1553054263
| PP |  | Montáž stožárů osvětlení samostatně stojících kompozitních, délky přes 10 do 12 m | [14 empty] | PP | 2
35 | K | 210220371 | Montáž kruhu v jímce pro spojení uzemňovacího pásku | kus | 6 |  | 0 |  |  | základní |  | 0 | 0 | 0 | 0 | 0 | 64 | K | 2 | ROZPOCET | 0 | 0 | 0 | 0 | 0 | 1 | 0 | 64 | 935391810
| PP |  | Montáž hromosvodného vedení zemnicích desek a tyčí s připojením na svodové nebo uzemňovací vedení bez příslušenství kruhu v jímce pro spojení uzemňovacího pásku | [14 empty] | PP | 2
55 | K | 210280003 | Zkoušky a prohlídky el rozvodů a zařízení celková prohlídka pro objem montážních prací přes 500 do 1 000 tis Kč | kus | 1 |  | 0 |  |  | základní |  | 0 | 0 | 0 | 0 | 0 | 64 | K | 2 | ROZPOCET | 0 | 0 | 0 | 0 | 0 | 1 | 0 | 64 | 832274801
| PP |  | Zkoušky a prohlídky elektrických rozvodů a zařízení celková prohlídka, zkoušení, měření a vyhotovení revizní zprávy pro objem montážních prací přes 500 do 1000 tisíc Kč | [14 empty] | PP | 2
61 | K | 210280010 | Příplatek k celkové prohlídce za dalších i započatých 500 tis Kč přes 1 000 tis Kč | kus | 2 |  | 0 |  |  | základní |  | 0 | 0 | 0 | 0 | 0 | 64 | K | 2 | ROZPOCET | 0 | 0 | 0 | 0 | 0 | 1 | 0 | 64 | 210183336
| PP |  | Zkoušky a prohlídky elektrických rozvodů a zařízení celková prohlídka, zkoušení, měření a vyhotovení revizní zprávy pro objem montážních prací Příplatek k ceně -0003 za každých dalších i započatých 500 tisíc Kč přes 1000 tisíc Kč | [14 empty] | PP | 2
57 | K | 210280211 | Měření zemních odporů zemniče prvního nebo samostatného | kus | 1 |  | 0 |  |  | základní |  | 0 | 0 | 0 | 0 | 0 | 64 | K | 2 | ROZPOCET | 0 | 0 | 0 | 0 | 0 | 1 | 0 | 64 | -625318204
| PP |  | Měření zemních odporů zemniče prvního nebo samostatného | [14 empty] | PP | 2
47 | K | 210280211R | Měření zemních odporů zemniče prvního nebo samostatného | kus | 4 |  | 0 |  |  | základní |  | 0 | 0 | 0 | 0 | 0 | 64 | K | 2 | ROZPOCET | 0 | 0 | 0 | 0 | 0 | 1 | 0 | 64 | -175807466
| PP |  | Měření zemních odporů zemniče prvního nebo samostatného | [14 empty] | PP | 2
48 | K | 210280215 | Příplatek za každý další zemnič v síti | kus | 14 |  | 0 |  |  | základní |  | 0 | 0 | 0 | 0 | 0 | 64 | K | 2 | ROZPOCET | 0 | 0 | 0 | 0 | 0 | 1 | 0 | 64 | 1316408209
| PP |  | Měření zemních odporů zemniče Příplatek k ceně za každý další zemnič v síti | [14 empty] | PP | 2
46 | K | 210280224 | Měření zemních odporů zemnící sítě dl pásku přes 500 do 1000 m | kus | 1 |  | 0 |  |  | základní |  | 0 | 0 | 0 | 0 | 0 | 64 | K | 2 | ROZPOCET | 0 | 0 | 0 | 0 | 0 | 1 | 0 | 64 | 1462453190
| PP |  | Měření zemních odporů zemnicí sítě délky pásku přes 500 do 1000 m | [14 empty] | PP | 2
37 | K | 210293011 | Nátěry svodových vodičů včetně podpěr a svorek hromosvodů | m | 215 |  | 0 |  |  | základní |  | 0 | 0 | 0 | 0 | 0 | 64 | K | 2 | ROZPOCET | 0 | 0 | 0 | 0 | 0 | 1 | 0 | 64 | 800302189
| PP |  | Údržba hromosvodů nátěry částí hromosvodných zařízení (odrezivění, očistění, základní a vrchní nátěr) svodových vodičů včetně podpěr a svorek | [14 empty] | PP | 2
1 | K | 218220021 | Demontáž uzemňovacího vedení vodičů FeZn upevněného v zemi páskou do 120 mm2 v průmyslové výstavbě | m | 655 |  | 0 |  |  | základní |  | 0 | 0 | 0 | 0 | 0 | 64 | K | 2 | ROZPOCET | 0 | 0 | 0 | 0 | 0 | 1 | 0 | 64 | 171226972
| PP |  | Demontáž uzemňovacího vedení připojeného pomocí svorek v zemi s izolací spojů vodičů FeZn páskou průřezu do 120 mm2 v průmyslové výstavbě | [14 empty] | PP | 2
5 | K | 218220362 | Demontáž tyčí zemnicích délky do 4,5 m s odpojením od svodového nebo uzemňovacího vedení | kus | 17 |  | 0 |  |  | základní |  | 0 | 0 | 0 | 0 | 0 | 64 | K | 2 | ROZPOCET | 0 | 0 | 0 | 0 | 0 | 1 | 0 | 64 | -1356313562
| PP |  | Demontáž hromosvodného vedení zemnicích desek a tyčí s odpojením od svodového nebo uzemňovacího vedení bez příslušenství tyčí, délky do 4,5 m | [14 empty] | PP | 2
2 | K | 218220371 | Demontáž kruhu v jímce pro spojení uzemňovacího pásku | kus | 6 |  | 0 |  |  | základní |  | 0 | 0 | 0 | 0 | 0 | 64 | K | 2 | ROZPOCET | 0 | 0 | 0 | 0 | 0 | 1 | 0 | 64 | 299359548
| PP |  | Demontáž hromosvodného vedení zemnicích desek a tyčí s odpojením od svodového nebo uzemňovacího vedení bez příslušenství kruhu v jímce pro spojení uzemňovacího pásku | [14 empty] | PP | 2
| D | 46-M | Zemní práce při extr.mont.pracích |  |  |  | 0 |  |  |  |  | 0 |  | 0 |  | 0.0077 | 3 | D | 1 | ROZPOCET | [6 empty] | 0
50 | K | 460030011 | Sejmutí drnu při elektromontážích jakékoliv tloušťky | m2 | 203 |  | 0 |  |  | základní |  | 0 | 0 | 0 | 0 | 0 | 64 | K | 2 | ROZPOCET | 0 | 0 | 0 | 0 | 0 | 1 | 0 | 64 | 1336828912
| PP |  | Sejmutí drnu při elektromontážích jakékoliv tloušťky | [14 empty] | PP | 2
52 | K | 460091111 | Odkop zeminy při elektromontážích ručně v hornině tř I skupiny 1 a 2 | m3 | 138.1 |  | 0 |  |  | základní |  | 0 | 0 | 0 | 0 | 0 | 64 | K | 2 | ROZPOCET | 0 | 0 | 0 | 0 | 0 | 1 | 0 | 64 | -1679666416
| PP |  | Odkop zeminy ručně s přemístěním výkopku do vzdálenosti 3 m od okraje jámy nebo s naložením na dopravní prostředek v hornině třídy těžitelnosti I skupiny 1 a 2 | [14 empty] | PP | 2
51 | K | 460161311 | Hloubení kabelových rýh ručně š 50 cm hl 120 cm v hornině tř I skupiny 1 a 2 | m | 606 |  | 0 |  |  | základní |  | 0 | 0 | 0 | 0 | 0 | 64 | K | 2 | ROZPOCET | 0 | 0 | 0 | 0 | 0 | 1 | 0 | 64 | 1418256030
| PP |  | Hloubení zapažených i nezapažených kabelových rýh ručně včetně urovnání dna s přemístěním výkopku do vzdálenosti 3 m od okraje jámy nebo s naložením na dopravní prostředek šířky 50 cm hloubky 120 cm v hornině třídy těžitelnosti I skupiny 1 a 2 | [14 empty] | PP | 2
54 | K | 460411121 | Zásyp jam při elektromontážích strojně včetně zhutnění v hornině tř I skupiny 1 a 2 | m3 | 138.1 |  | 0 |  |  | základní |  | 0 | 0 | 0 | 0 | 0 | 64 | K | 2 | ROZPOCET | 0 | 0 | 0 | 0 | 0 | 1 | 0 | 64 | 217293424
| PP |  | Zásyp jam strojně s uložením výkopku ve vrstvách a urovnáním povrchu s přemístění sypaniny ze vzdálenosti do 10 m se zhutněním z horniny třídy těžitelnosti I skupiny 1 a 2 | [14 empty] | PP | 2
53 | K | 460451331 | Zásyp kabelových rýh strojně se zhutněním š 50 cm hl 120 cm z horniny tř I skupiny 1 a 2 | m | 606 |  | 0 |  |  | základní |  | 0 | 0 | 0 | 0 | 0 | 64 | K | 2 | ROZPOCET | 0 | 0 | 0 | 0 | 0 | 1 | 0 | 64 | -994180040
| PP |  | Zásyp kabelových rýh strojně s přemístěním sypaniny ze vzdálenosti do 10 m, s uložením výkopku ve vrstvách včetně zhutnění a urovnání povrchu šířky 50 cm hloubky 120 cm z horniny třídy těžitelnosti I skupiny 1 a 2 | [14 empty] | PP | 2
33 | K | 469973133R | Poplatek za uložení na skládce (skládkovné) odpadu 17 04 05 Výzisk | kg | 2000 |  | 0 |  |  | základní |  | 0 | 0 | 0 | 0 | 0 | 64 | K | 2 | ROZPOCET | 0 | 0 | 0 | 0 | 0 | 1 | 0 | 64 | 1937750059
| PP |  | Poplatek za uložení na skládce (skládkovné) odpadu 17 04 05 Výzisk | [14 empty] | PP | 2
4 | K | 468161112 | Demontáž trubek ochranných plastových tuhých uložených do rýhy D do 100 mm | m | 14 |  | 0 |  |  | základní |  | 0 | 0 | 0 | 0.00055 | 0.0077 | 64 | K | 2 | ROZPOCET | 0 | 0 | 0 | 0 | 0 | 1 | 0 | 64 | -933238331
| PP |  | Demontáž trubek ochranných uložených volně v rýze, bez zemních prací plastových tuhých, vnitřního průměru do 100 mm | [14 empty] | PP | 2
| D | 58-M | Revize vyhrazených technických zařízení |  |  |  | 0 |  |  |  |  | 0 |  | 0 |  | 0 | 3 | D | 1 | ROZPOCET | [6 empty] | 0
49 | K | 580106014 | Měření krokového nebo dotykového napětí | měření | 100 |  | 0 |  |  | základní |  | 0 | 0 | 0 | 0 | 0 | 64 | K | 2 | ROZPOCET | 0 | 0 | 0 | 0 | 0 | 1 | 0 | 64 | -2089218588
| PP |  | Měření při revizích měření krokového nebo dotykového napětí | [14 empty] | PP | 2
| D | HSV | Práce a dodávky HSV |  |  |  | 0 |  |  |  |  | 0 |  | 0.012 |  | 11.52 | 1 | D | 0 | ROZPOCET | [6 empty] | 0
| D | 3 | Svislé a kompletní konstrukce |  |  |  | 0 |  |  |  |  | 0 |  | 0.012 |  | 0 | 1 | D | 1 | ROZPOCET | [6 empty] | 0
34 | K | 382121121 | Montáž skruže ŽB prefabrikovaných kruhových nádrží včetně těsnění DN přes 1000 do 2000 | kus | 6 |  | 0 |  |  | základní |  | 0 | 0.002 | 0.012 | 0 | 0 | 4 | K | 2 | ROZPOCET | 0 | 0 | 0 | 0 | 0 | 1 | 0 | 4 | -937823831
| PP |  | Montáž dílců prefabrikovaných kruhových nádrží ze železobetonu skruže včetně těsnění DN přes 1000 do 2000 | [14 empty] | PP | 2
| D | 8 | Trubní vedení |  |  |  | 0 |  |  |  |  | 0 |  | 0 |  | 11.52 | 1 | D | 1 | ROZPOCET | [6 empty] | 0
3 | K | 890411851 | Bourání šachet z prefabrikovaných skruží strojně obestavěného prostoru do 1,5 m3 | m3 | 6 |  | 0 |  |  | základní |  | 0 | 0 | 0 | 1.92 | 11.52 | 4 | K | 2 | ROZPOCET | 0 | 0 | 0 | 0 | 0 | 1 | 0 | 4 | 592755383
| PP |  | Bourání šachet a jímek strojně velikosti obestavěného prostoru do 1,5 m3 z prefabrikovaných skruží | [14 empty] | PP | 2
| D | PSV | Práce a dodávky PSV |  |  |  | 0 |  |  |  |  | 0 |  | 0 |  | 0 | 2 | D | 0 | ROZPOCET | [6 empty] | 0
| D | 741 | Elektroinstalace - silnoproud |  |  |  | 0 |  |  |  |  | 0 |  | 0 |  | 0 | 2 | D | 1 | ROZPOCET | [6 empty] | 0
40 | K | 741121101 | Montáž vodič Al izolovaný plný a laněný žíla 16 až 35 mm2 zatažený v trubkách nebo lištách (např. AY,AYY) | m | 2 |  | 0 |  |  | základní |  | 0 | 0 | 0 | 0 | 0 | 16 | K | 2 | ROZPOCET | 0 | 0 | 0 | 0 | 0 | 1 | 0 | 16 | -1466259426
| PP |  | Montáž izolovaných vodičů hliníkových bez ukončení uložených v trubkách nebo lištách zatažených plných a laněných (např. AY, AYY) průřezu žíly 16 až 35 mm2 | [14 empty] | PP | 2
39 | K | 741121103 | Montáž vodič Al izolovaný plný a laněný žíla 95 až 120 mm2 zatažený v trubkách nebo lištách (např. AY,AYY) | m | 3 |  | 0 |  |  | základní |  | 0 | 0 | 0 | 0 | 0 | 16 | K | 2 | ROZPOCET | 0 | 0 | 0 | 0 | 0 | 1 | 0 | 16 | -2145537936
| PP |  | Montáž izolovaných vodičů hliníkových bez ukončení uložených v trubkách nebo lištách zatažených plných a laněných (např. AY, AYY) průřezu žíly 95 až 120 mm2 | [14 empty] | PP | 2
42 | K | 741130061 | Ukončení vodič izolovaný do 25 mm2 nastřelení kabelového oka | kus | 8 |  | 0 |  |  | základní |  | 0 | 0 | 0 | 0 | 0 | 16 | K | 2 | ROZPOCET | 0 | 0 | 0 | 0 | 0 | 1 | 0 | 16 | -995180484
| PP |  | Ukončení vodičů izolovaných s označením a zapojením nastřelením kabelového oka se smršťovací záklopkou nebo páskou, průřezu žíly do 25 mm2 | [14 empty] | PP | 2
41 | K | 741130067 | Ukončení vodič izolovaný do 150 mm2 nastřelení kabelového oka | kus | 12 |  | 0 |  |  | základní |  | 0 | 0 | 0 | 0 | 0 | 16 | K | 2 | ROZPOCET | 0 | 0 | 0 | 0 | 0 | 1 | 0 | 16 | -1763871549
| PP |  | Ukončení vodičů izolovaných s označením a zapojením nastřelením kabelového oka se smršťovací záklopkou nebo páskou, průřezu žíly do 150 mm2 | [14 empty] | PP | 2
36 | K | 741410022 | Montáž pásku uzemňovacího průřezu do 120 mm2 v průmyslové výstavbě v zemi | m | 865 |  | 0 |  |  | základní |  | 0 | 0 | 0 | 0 | 0 | 16 | K | 2 | ROZPOCET | 0 | 0 | 0 | 0 | 0 | 1 | 0 | 16 | -919649235
| PP |  | Montáž uzemňovacího vedení s upevněním, propojením a připojením pomocí svorek v zemi s izolací spojů pásku průřezu do 120 mm2 v průmyslové výstavbě | [14 empty] | PP | 2
44 | K | 741430002 | Montáž tyč jímací délky do 3 m na konstrukci zděnou | kus | 1 |  | 0 |  |  | základní |  | 0 | 0 | 0 | 0 | 0 | 64 | K | 2 | ROZPOCET | 0 | 0 | 0 | 0 | 0 | 1 | 0 | 64 | 524207677
| PP |  | Montáž jímacích tyčí délky do 3 m, na konstrukci zděnou | [14 empty] | PP | 2
32 | K | 741440031 | Montáž tyč zemnicí dl do 2 m | kus | 15 |  | 0 |  |  | základní |  | 0 | 0 | 0 | 0 | 0 | 16 | K | 2 | ROZPOCET | 0 | 0 | 0 | 0 | 0 | 1 | 0 | 16 | 969735209
| PP |  | Montáž zemnicích desek a tyčí s připojením na svodové nebo uzemňovací vedení bez příslušenství tyčí, délky do 2 m | [14 empty] | PP | 2
| D | HZS | Hodinové zúčtovací sazby |  |  |  | 0 |  |  |  |  | 0 |  | 0 |  | 0 | 4 | D | 0 | ROZPOCET | [6 empty] | 0
58 | K | HZS4231 | Hodinová zúčtovací sazba technik | hod | 8 |  | 0 |  |  | základní |  | 0 | 0 | 0 | 0 | 0 | 512 | K | 1 | ROZPOCET | 0 | 0 | 0 | 0 | 0 | 1 | 0 | 512 | 1660875375
| PP |  | Hodinové zúčtovací sazby ostatních profesí revizní a kontrolní činnost technik | [14 empty] | PP | 1
59 | K | HZS4232 | Hodinová zúčtovací sazba technik odborný | hod | 8 |  | 0 |  |  | základní |  | 0 | 0 | 0 | 0 | 0 | 512 | K | 1 | ROZPOCET | 0 | 0 | 0 | 0 | 0 | 1 | 0 | 512 | 807297194
| PP |  | Hodinové zúčtovací sazby ostatních profesí revizní a kontrolní činnost technik odborný | [14 empty] | PP | 1
60 | K | HZS4232R | Hodinová zúčtovací sazba technik odborný - dohledání návaznosti na stávající zařízení | hod | 8 |  | 0 |  |  | základní |  | 0 | 0 | 0 | 0 | 0 | 512 | K | 1 | ROZPOCET | 0 | 0 | 0 | 0 | 0 | 1 | 0 | 512 | 1983192330
| PP |  | Hodinová zúčtovací sazba technik odborný - dohledání návaznosti na stávající zařízení | [14 empty] | PP | 1
| D | VRN | Vedlejší rozpočtové náklady |  |  |  | 0 |  |  |  |  | 0 |  | 0 |  | 0 | 5 | D | 0 | ROZPOCET | [6 empty] | 0
| D | VRN4 | Inženýrská činnost |  |  |  | 0 |  |  |  |  | 0 |  | 0 |  | 0 | 5 | D | 1 | ROZPOCET | [6 empty] | 0
56 | K | 043103000R | Doplnění zemnící soustavy na základě měření | kpl | 2 |  | 0 |  |  | základní |  | 0 | 0 | 0 | 0 | 0 | 1024 | K | 2 | ROZPOCET | 0 | 0 | 0 | 0 | 0 | 1 | 0 | 1024 | -1446965875
| PP |  | Doplnění zemnící soustavy na základě měření | [14 empty] | PP | 2

## SO 510.1 - Sanace stanovi...
{86078107-20fa-4df4-ad33-82b942a34133}
2
| KRYCÍ LIST SOUPISU PRACÍ | [7 empty] | v --- níže se nacházejí doplnkové a pomocné údaje k sestavám --- v | [8 empty] | False
Stavba:
Čepro Šlapanov
Objekt:
SO 510.1 - Sanace stanoviště transformátoru
| KSO: |  |  |  |  | CC-CZ:
| Místo: |  |  |  |  | Datum: | 18. 3. 2024
| Zadavatel: |  |  |  |  | IČ:
DIČ:
| Uchazeč: |  |  |  |  | IČ: | Vyplň údaj
|  | Vyplň údaj |  |  |  | DIČ: | Vyplň údaj
| Projektant: |  |  |  |  | IČ:
DIČ:
| Zpracovatel: |  |  |  |  | IČ:
DIČ:
Poznámka:
| Cena bez DPH | [5 empty] | 0
|  |  | Základ daně |  |  | Sazba daně | Výše daně
| DPH | základní | 0 |  |  | 21% | 0
|  | snížená | 0 |  |  | 12% | 0
|  | zákl. přenesená | 0 |  |  | 21% | 0
|  | sníž. přenesená | 0 |  |  | 12% | 0
|  | nulová | 0 |  |  | 0% | 0
| Cena s DPH |  |  | v | CZK |  | 0
| Projektant |  |  | Zpracovatel
| Datum a podpis: |  | Razítko | Datum a podpis: |  |  | Razítko
| Objednavatel |  |  | Uchazeč
| Datum a podpis: |  | Razítko | Datum a podpis: |  |  | Razítko
REKAPITULACE ČLENĚNÍ SOUPISU PRACÍ
Stavba:
Čepro Šlapanov
Objekt:
SO 510.1 - Sanace stanoviště transformátoru
Místo: | [5 empty] | Datum: | 18. 3. 2024
Zadavatel: | [5 empty] | Projektant:
Uchazeč: |  |  | Vyplň údaj |  |  | Zpracovatel:
Kód dílu - Popis | [6 empty] | Cena celkem [CZK]
Náklady ze soupisu prací | [6 empty] | 0 | [11 empty] | -1
| M - Práce a dodávky M | [5 empty] | 0
| BB-00 - MATERIÁL CELKEM | [5 empty] | 0
| BB-01 - Materiál | [5 empty] | 0
| 46-M - Zemní práce při extr.mont.pracích | [5 empty] | 0
| HSV - Práce a dodávky HSV | [5 empty] | 0
| 3 - Svislé a kompletní konstrukce | [5 empty] | 0
| 9 - Ostatní konstrukce a práce, bourání | [5 empty] | 0
| 997 - Přesun sutě | [5 empty] | 0
| PSV - Práce a dodávky PSV | [5 empty] | 0
| 727 - Zdravotechnika - požární ochrana | [5 empty] | 0
| 741 - Elektroinstalace - silnoproud | [5 empty] | 0
| 789 - Povrchové úpravy ocelových konstrukcí a technologických zařízení | [5 empty] | 0
| HZS - Hodinové zúčtovací sazby | [5 empty] | 0
| VRN - Vedlejší rozpočtové náklady | [5 empty] | 0
| VRN4 - Inženýrská činnost | [5 empty] | 0
SOUPIS PRACÍ
Stavba:
Čepro Šlapanov
Objekt:
SO 510.1 - Sanace stanoviště transformátoru
Místo: | [5 empty] | Datum: | 18. 3. 2024
Zadavatel: | [5 empty] | Projektant:
Uchazeč: |  |  | Vyplň údaj |  |  | Zpracovatel:
PČ | Typ | Kód | Popis | MJ | Množství | J.cena [CZK] | Cena celkem [CZK] | Cenová soustava |  | DPH | J. Nh [h] | Nh celkem [h] | J. hmotnost [t] | Hmotnost celkem [t] | J. suť [t] | Suť Celkem [t]
Náklady soupisu celkem | [6 empty] | 0 |  |  |  |  | 0 |  | 0.7228 |  | 3.0882 |  | D | -1 | [7 empty] | 0
| D | M | Práce a dodávky M |  |  |  | 0 |  |  |  |  | 0 |  | 0 |  | 0 | 3 | D | 0 | ROZPOCET | [6 empty] | 0
| D | BB-00 | MATERIÁL CELKEM |  |  |  | 0 |  |  |  |  | 0 |  | 0 |  | 0 | 3 | D | 1 | ROZPOCET | [6 empty] | 0
| D | BB-01 | Materiál |  |  |  | 0 |  |  |  |  | 0 |  | 0 |  | 0 | 3 | D | 2 | ROZPOCET | [6 empty] | 0
2 | M | 01.1 | Zemnící páska FeZn 30x4 | m | 30 |  | 0 |  |  | základní |  | 0 | 0 | 0 | 0 | 0 | 256 | M | 3 | ROZPOCET | 0 | 0 | 0 | 0 | 0 | 1 | 0 | 64 | 1343451378
| PP |  | Zemnící páska FeZn 30x4 | [14 empty] | PP | 3
3 | M | 02.2 | Svorka páska - páska, SR2b | ks | 30 |  | 0 |  |  | základní |  | 0 | 0 | 0 | 0 | 0 | 256 | M | 3 | ROZPOCET | 0 | 0 | 0 | 0 | 0 | 1 | 0 | 64 | -1874718243
| PP |  | Svorka páska - páska, SR2b | [14 empty] | PP | 3
4 | M | 03.1 | Svorka drát - páska, SR3b | ks | 16 |  | 0 |  |  | základní |  | 0 | 0 | 0 | 0 | 0 | 256 | M | 3 | ROZPOCET | 0 | 0 | 0 | 0 | 0 | 1 | 0 | 64 | -1027152024
| PP |  | Svorka drát - páska, SR3b | [14 empty] | PP | 3
5 | M | 04.1 | Zemnící drát, FeZn 10 | kg | 9 |  | 0 |  |  | základní |  | 0 | 0 | 0 | 0 | 0 | 256 | M | 3 | ROZPOCET | 0 | 0 | 0 | 0 | 0 | 1 | 0 | 64 | -899148445
| PP |  | Zemnící drát, FeZn 10 | [14 empty] | PP | 3
6 | M | 05.1 | Vodič zelenožlutý, H07V-K 16 | m | 15 |  | 0 |  |  | základní |  | 0 | 0 | 0 | 0 | 0 | 256 | M | 3 | ROZPOCET | 0 | 0 | 0 | 0 | 0 | 1 | 0 | 64 | 1154528996
| PP |  | Vodič zelenožlutý, H07V-K 16 | [14 empty] | PP | 3
7 | M | 06.1 | Cu oko kabelové lisovací 16x8 KU | ks | 24 |  | 0 |  |  | základní |  | 0 | 0 | 0 | 0 | 0 | 256 | M | 3 | ROZPOCET | 0 | 0 | 0 | 0 | 0 | 1 | 0 | 64 | -1553196436
| PP |  | Cu oko kabelové lisovací 16x8 KU | [14 empty] | PP | 3
8 | M | 07.1 | Šroubový komplet M8 | ks | 24 |  | 0 |  |  | základní |  | 0 | 0 | 0 | 0 | 0 | 256 | M | 3 | ROZPOCET | 0 | 0 | 0 | 0 | 0 | 1 | 0 | 64 | -2092951358
| PP |  | Šroubový komplet M8 | [14 empty] | PP | 3
9 | M | 08.1 | Smršťovací bužírka | m | 5 |  | 0 |  |  | základní |  | 0 | 0 | 0 | 0 | 0 | 256 | M | 3 | ROZPOCET | 0 | 0 | 0 | 0 | 0 | 1 | 0 | 64 | -1494643406
| PP |  | Smršťovací bužírka | [14 empty] | PP | 3
48 | M | 09 | Nové oplocení k transformátorům, rámové výšky do 2 m |  | 7.5 |  | 0 |  |  | základní |  | 0 | 0 | 0 | 0 | 0 | 256 | M | 3 | ROZPOCET | 0 | 0 | 0 | 0 | 0 | 1 | 0 | 64 | 1322479544
| PP |  | Nové oplocení k transformátorům, rámové výšky do 2 m | [14 empty] | PP | 3
| D | 46-M | Zemní práce při extr.mont.pracích |  |  |  | 0 |  |  |  |  | 0 |  | 0 |  | 0 | 3 | D | 1 | ROZPOCET | [6 empty] | 0
24 | K | 469973116 | Poplatek za uložení na skládce (skládkovné) stavebního odpadu směsného kód odpadu 17 09 04 | t | 0.5 |  | 0 |  |  | základní |  | 0 | 0 | 0 | 0 | 0 | 64 | K | 2 | ROZPOCET | 0 | 0 | 0 | 0 | 0 | 1 | 0 | 64 | -1435372781
| PP |  | Poplatek za uložení stavebního odpadu (skládkovné) na skládce směsného stavebního a demoličního zatříděného do Katalogu odpadů pod kódem 17 09 04 | [14 empty] | PP | 2
| D | HSV | Práce a dodávky HSV |  |  |  | 0 |  |  |  |  | 0 |  | 0.09922 |  | 3.0882 | 1 | D | 0 | ROZPOCET | [6 empty] | 0
| D | 3 | Svislé a kompletní konstrukce |  |  |  | 0 |  |  |  |  | 0 |  | 0.09922 |  | 0 | 1 | D | 1 | ROZPOCET | [6 empty] | 0
22 | K | 348101140 | Osazení vrat nebo vrátek k oplocení na sloupky zděné nebo betonové pl přes 6 do 8 m2 | kus | 1 |  | 0 |  |  | základní |  | 0 | 0 | 0 | 0 | 0 | 4 | K | 2 | ROZPOCET | 0 | 0 | 0 | 0 | 0 | 1 | 0 | 4 | -2041924105
| PP |  | Osazení vrat nebo vrátek k oplocení na sloupky zděné nebo betonové, plochy jednotlivě přes 6 do 8 m2 | [14 empty] | PP | 2
23 | M | 55342347 | brána plotová dvoukřídlá Pz 3500x2030mm | kus | 1 |  | 0 |  |  | základní |  | 0 | 0.09922 | 0.09922 | 0 | 0 | 8 | M | 2 | ROZPOCET | 0 | 0 | 0 | 0 | 0 | 1 | 0 | 4 | 688500504
| PP |  | brána plotová dvoukřídlá Pz 3500x2030mm | [14 empty] | PP | 2
47 | K | 348171120 | Montáž rámového oplocení v přes 1 do 1,5 m | m | 15 |  | 0 |  |  | základní |  | 0 | 0 | 0 | 0 | 0 | 4 | K | 2 | ROZPOCET | 0 | 0 | 0 | 0 | 0 | 1 | 0 | 4 | 1230094012
| PP |  | Montáž oplocení z dílců kovových rámových, na ocelové sloupky, výšky přes 1,0 do 1,5 m | [14 empty] | PP | 2
50 | K | 348171152R | Napojení na stávající oplocení | kpl | 1 |  | 0 |  |  | základní |  | 0 | 0 | 0 | 0 | 0 | 4 | K | 2 | ROZPOCET | 0 | 0 | 0 | 0 | 0 | 1 | 0 | 4 | -1309021287
| PP |  | Provedení napojení výpletů a ukončení prvků oplocení a jejich součástí dle koordinace s protistranou (ČEZ-ČEPRO-ZHOTOVITEL) | [14 empty] | PP | 2
20 | K | 348401230 | Montáž oplocení ze strojového pletiva bez napínacích drátů v přes 1,6 do 2,0 m | m | 7.5 |  | 0 |  |  | základní |  | 0 | 0 | 0 | 0 | 0 | 4 | K | 2 | ROZPOCET | 0 | 0 | 0 | 0 | 0 | 1 | 0 | 4 | 1947164394
| PP |  | Montáž oplocení z pletiva strojového bez napínacích drátů přes 1,6 do 2,0 m | [14 empty] | PP | 2
| D | 9 | Ostatní konstrukce a práce, bourání |  |  |  | 0 |  |  |  |  | 0 |  | 0 |  | 3.0882 | 1 | D | 1 | ROZPOCET | [6 empty] | 0
1 | K | 966072811 | Rozebrání rámového oplocení na ocelové sloupky v přes 1 do 2 m | m | 29 |  | 0 |  |  | základní |  | 0 | 0 | 0 | 0.00925 | 0.26825 | 4 | K | 2 | ROZPOCET | 0 | 0 | 0 | 0 | 0 | 1 | 0 | 4 | -846773750
| PP |  | Rozebrání oplocení z dílců rámových na ocelové sloupky, výšky přes 1 do 2 m | [14 empty] | PP | 2
17 | K | 985111211R1 | Povrchové čištění a sanace kabelového žlabu v trafostání a odtokových tras | m | 9 |  | 0 |  |  | základní |  | 0 | 0 | 0 | 0.188 | 1.692 | 4 | K | 2 | ROZPOCET | 0 | 0 | 0 | 0 | 0 | 1 | 0 | 4 | 2060445658
| PP |  | žlab/kanál rozměry 800x400mm s stávající kabeláží | [14 empty] | PP | 2
18 | K | 985111211R2 | Sanace stávajících ocelových plotových dílců | kpl | 4 |  | 0 |  |  | základní |  | 0 | 0 | 0 | 0.188 | 0.752 | 4 | K | 2 | ROZPOCET | 0 | 0 | 0 | 0 | 0 | 1 | 0 | 4 | -792760460
| PP |  | Plotové dílce ZK1, ZK3, ZK4, ZK6 rozměr každého 1800x3200mm), celkem 4 kusy, včetně systémového řešení upevnění do betonové konstrukce s opatřením proti vnikající vlhkosti do BK | [14 empty] | PP | 2
19 | K | 985111211R3 | Sanace stávajících ocelových plotových dílců | kpl | 2 |  | 0 |  |  | základní |  | 0 | 0 | 0 | 0.188 | 0.376 | 4 | K | 2 | ROZPOCET | 0 | 0 | 0 | 0 | 0 | 1 | 0 | 4 | 1205394399
| PP |  | Plotové dílce ZK2, ZK5 rozměr každého 2600x9500mm), celkem 2 kusy, včetně systémového řešení upevnění do betonové konstrukce s opatřením proti vnikající vlhkosti do BK | [14 empty] | PP | 2
15 | K | SO510.1.1R | Povrchové čištění a sanace odtoku oplachu traf z betonové vany trafostání | kpl | 2 |  | 0 |  |  | základní |  | 0 | 0 | 0 | 0 | 0 | 4 | K | 2 | ROZPOCET | 0 | 0 | 0 | 0 | 0 | 1 | 0 | 4 | -339565392
| PP |  | Předpokládaná trasa z T101 - 39 m, předpokládaná trasa z T102 - 31 m | [14 empty] | PP | 2
| D | 997 | Přesun sutě |  |  |  | 0 |  |  |  |  | 0 |  | 0 |  | 0 | 1 | D | 1 | ROZPOCET | [6 empty] | 0
25 | K | 997013843R | Poplatky za skládkovné | t | 4 |  | 0 |  |  | základní |  | 0 | 0 | 0 | 0 | 0 | 4 | K | 2 | ROZPOCET | 0 | 0 | 0 | 0 | 0 | 1 | 0 | 4 | -1729768989
| PP |  | Poplatek za uložení stavebního odpadu na skládce (skládkovné) odpadního materiálu po otryskávání s obsahem nebezpečných látek zatříděného do katalogu odpadů pod kódem 12 01 16 | [14 empty] | PP | 2
| D | PSV | Práce a dodávky PSV |  |  |  | 0 |  |  |  |  | 0 |  | 0.62358 |  | 0 | 2 | D | 0 | ROZPOCET | [6 empty] | 0
| D | 727 | Zdravotechnika - požární ochrana |  |  |  | 0 |  |  |  |  | 0 |  | 0.04146 |  | 0 | 2 | D | 1 | ROZPOCET | [6 empty] | 0
16 | K | 727111009 | Trubní ucpávka ocelového potrubí bez izolace DN 200 stěnou tl 100 mm požární odolnost EI 120 | kus | 6 |  | 0 |  |  | základní |  | 0 | 0.00691 | 0.04146 | 0 | 0 | 16 | K | 2 | ROZPOCET | 0 | 0 | 0 | 0 | 0 | 1 | 0 | 16 | 1140853011
| PP |  | Protipožární trubní ucpávky ocelového potrubí bez izolace prostup stěnou tloušťky 100 mm požární odolnost EI 120 DN 200 | [14 empty] | PP | 2
| D | 741 | Elektroinstalace - silnoproud |  |  |  | 0 |  |  |  |  | 0 |  | 0 |  | 0 | 2 | D | 1 | ROZPOCET | [6 empty] | 0
10 | K | 741121101 | Montáž vodič Al izolovaný plný a laněný žíla 16 až 35 mm2 zatažený v trubkách nebo lištách (např. AY,AYY) | m | 15 |  | 0 |  |  | základní |  | 0 | 0 | 0 | 0 | 0 | 16 | K | 2 | ROZPOCET | 0 | 0 | 0 | 0 | 0 | 1 | 0 | 16 | -1594741041
| PP |  | Montáž izolovaných vodičů hliníkových bez ukončení uložených v trubkách nebo lištách zatažených plných a laněných (např. AY, AYY) průřezu žíly 16 až 35 mm2 | [14 empty] | PP | 2
11 | K | 741130061 | Ukončení vodič izolovaný do 25 mm2 nastřelení kabelového oka | kus | 24 |  | 0 |  |  | základní |  | 0 | 0 | 0 | 0 | 0 | 16 | K | 2 | ROZPOCET | 0 | 0 | 0 | 0 | 0 | 1 | 0 | 16 | -672094753
| PP |  | Ukončení vodičů izolovaných s označením a zapojením nastřelením kabelového oka se smršťovací záklopkou nebo páskou, průřezu žíly do 25 mm2 | [14 empty] | PP | 2
12 | K | 741410022 | Montáž pásku uzemňovacího průřezu do 120 mm2 v průmyslové výstavbě v zemi | m | 30 |  | 0 |  |  | základní |  | 0 | 0 | 0 | 0 | 0 | 16 | K | 2 | ROZPOCET | 0 | 0 | 0 | 0 | 0 | 1 | 0 | 16 | 1696433807
| PP |  | Montáž uzemňovacího vedení s upevněním, propojením a připojením pomocí svorek v zemi s izolací spojů pásku průřezu do 120 mm2 v průmyslové výstavbě | [14 empty] | PP | 2
| D | 789 | Povrchové úpravy ocelových konstrukcí a technologických zařízení |  |  |  | 0 |  |  |  |  | 0 |  | 0.58212 |  | 0 | 2 | D | 1 | ROZPOCET | [6 empty] | 0
49 | K | 789111181R | Lokální povrchové vyspravení trafostání | m2 | 594 |  | 0 |  |  | základní |  | 0 | 0.00098 | 0.58212 | 0 | 0 | 16 | K | 2 | ROZPOCET | 0 | 0 | 0 | 0 | 0 | 1 | 0 | 16 | -193811724
| PP |  | Oklepání a očištění viditelných nedostatků, doplnění odebraného materiálu, lokální nátěry, očistění trafostání a provizorní zapravení detailů stávajících vetknutých a souvisejících ocelových konstrukcí v rámci trafostání | [14 empty] | PP | 2
| D | HZS | Hodinové zúčtovací sazby |  |  |  | 0 |  |  |  |  | 0 |  | 0 |  | 0 | 4 | D | 0 | ROZPOCET | [6 empty] | 0
46 | K | HZS3242R | Hodinová zúčtovací sazba šéfmontáže a supervize | hod | 80 |  | 0 |  |  | základní |  | 0 | 0 | 0 | 0 | 0 | 512 | K | 1 | ROZPOCET | 0 | 0 | 0 | 0 | 0 | 1 | 0 | 512 | -174157943
| PP |  | Hodinové zúčtovací sazby montáží technologických zařízení na stavebních objektech montér výtahář odborný | [14 empty] | PP | 1
| D | VRN | Vedlejší rozpočtové náklady |  |  |  | 0 |  |  |  |  | 0 |  | 0 |  | 0 | 5 | D | 0 | ROZPOCET | [6 empty] | 0
| D | VRN4 | Inženýrská činnost |  |  |  | 0 |  |  |  |  | 0 |  | 0 |  | 0 | 5 | D | 1 | ROZPOCET | [6 empty] | 0
13 | K | 043103000R | Místní šetření a příprava pro zkoušení BK | kpl | 1 |  | 0 |  |  | základní |  | 0 | 0 | 0 | 0 | 0 | 1024 | K | 2 | ROZPOCET | 0 | 0 | 0 | 0 | 0 | 1 | 0 | 1024 | 1848613089
| PP |  | odtrhová zkouška pro 2 trafostání, 14 míst, s vyhodnocením a návrhem postupu sanace | [14 empty] | PP | 2
26 | K | 043103000R1 | Průzkum a zkoušky stávajících betonových konstrukcí se stanovením hloubky a míry poškození | kpl | 14 |  | 0 |  |  | základní |  | 0 | 0 | 0 | 0 | 0 | 1024 | K | 2 | ROZPOCET | 0 | 0 | 0 | 0 | 0 | 1 | 0 | 1024 | 1208132965
| PP |  | Průzkum a zkoušky stávajících betonových konstrukcí se stanovením hloubky a míry poškození | [14 empty] | PP | 2
27 | K | 043103000R2 | Průzkum a zkoušky opravených ploch a konstrukcí | kpl | 14 |  | 0 |  |  | základní |  | 0 | 0 | 0 | 0 | 0 | 1024 | K | 2 | ROZPOCET | 0 | 0 | 0 | 0 | 0 | 1 | 0 | 1024 | -106424144
| PP |  | Průzkum a zkoušky opravených ploch a konstrukcí | [14 empty] | PP | 2
28 | K | 043103000R3 | Kamerová zkouška odtokových tras trafostání | kpl | 2 |  | 0 |  |  | základní |  | 0 | 0 | 0 | 0 | 0 | 1024 | K | 2 | ROZPOCET | 0 | 0 | 0 | 0 | 0 | 1 | 0 | 1024 | -2086887302
| PP |  | Kamerová zkouška odtokových tras trafostání | [14 empty] | PP | 2
29 | K | 043103000R4 | Statické posouzení zásahu do trafostání - sanace | ks | 1 |  | 0 |  |  | základní |  | 0 | 0 | 0 | 0 | 0 | 1024 | K | 2 | ROZPOCET | 0 | 0 | 0 | 0 | 0 | 1 | 0 | 1024 | -1547698457
| PP |  | Statické posouzení zásahu do trafostání - sanace | [14 empty] | PP | 2

## SO 522.1 - Venkovní rozvo...
{704c15de-9c24-4a5d-9ba9-a33a2f9a0a41}
2
| KRYCÍ LIST SOUPISU PRACÍ | [7 empty] | v --- níže se nacházejí doplnkové a pomocné údaje k sestavám --- v | [8 empty] | False
Stavba:
Čepro Šlapanov
Objekt:
SO 522.1 - Venkovní rozvodna 110 kV
| KSO: |  |  |  |  | CC-CZ:
| Místo: |  |  |  |  | Datum: | 18. 3. 2024
| Zadavatel: |  |  |  |  | IČ:
DIČ:
| Uchazeč: |  |  |  |  | IČ: | Vyplň údaj
|  | Vyplň údaj |  |  |  | DIČ: | Vyplň údaj
| Projektant: |  |  |  |  | IČ:
DIČ:
| Zpracovatel: |  |  |  |  | IČ:
DIČ:
Poznámka:
| Cena bez DPH | [5 empty] | 0
|  |  | Základ daně |  |  | Sazba daně | Výše daně
| DPH | základní | 0 |  |  | 21% | 0
|  | snížená | 0 |  |  | 12% | 0
|  | zákl. přenesená | 0 |  |  | 21% | 0
|  | sníž. přenesená | 0 |  |  | 12% | 0
|  | nulová | 0 |  |  | 0% | 0
| Cena s DPH |  |  | v | CZK |  | 0
| Projektant |  |  | Zpracovatel
| Datum a podpis: |  | Razítko | Datum a podpis: |  |  | Razítko
| Objednavatel |  |  | Uchazeč
| Datum a podpis: |  | Razítko | Datum a podpis: |  |  | Razítko
REKAPITULACE ČLENĚNÍ SOUPISU PRACÍ
Stavba:
Čepro Šlapanov
Objekt:
SO 522.1 - Venkovní rozvodna 110 kV
Místo: | [5 empty] | Datum: | 18. 3. 2024
Zadavatel: | [5 empty] | Projektant:
Uchazeč: |  |  | Vyplň údaj |  |  | Zpracovatel:
Kód dílu - Popis | [6 empty] | Cena celkem [CZK]
Náklady ze soupisu prací | [6 empty] | 0 | [11 empty] | -1
| M - Práce a dodávky M | [5 empty] | 0
| BB-00 - MATERIÁL CELKEM | [5 empty] | 0
| BB-01 - Materiál | [5 empty] | 0
| 21-M - Elektromontáže | [5 empty] | 0
| 22-M - Montáže technologických zařízení pro dopravní stavby | [5 empty] | 0
| 46-M - Zemní práce při extr.mont.pracích | [5 empty] | 0
| HSV - Práce a dodávky HSV | [5 empty] | 0
| 1 - Zemní práce | [5 empty] | 0
| 2 - Zakládání | [5 empty] | 0
| 3 - Svislé a kompletní konstrukce | [5 empty] | 0
| 4 - Vodorovné konstrukce | [5 empty] | 0
| 5 - Komunikace pozemní | [5 empty] | 0
| 9 - Ostatní konstrukce a práce, bourání | [5 empty] | 0
| 997 - Přesun sutě | [5 empty] | 0
| PSV - Práce a dodávky PSV | [5 empty] | 0
| 767 - Konstrukce zámečnické | [5 empty] | 0
SOUPIS PRACÍ
Stavba:
Čepro Šlapanov
Objekt:
SO 522.1 - Venkovní rozvodna 110 kV
Místo: | [5 empty] | Datum: | 18. 3. 2024
Zadavatel: | [5 empty] | Projektant:
Uchazeč: |  |  | Vyplň údaj |  |  | Zpracovatel:
PČ | Typ | Kód | Popis | MJ | Množství | J.cena [CZK] | Cena celkem [CZK] | Cenová soustava |  | DPH | J. Nh [h] | Nh celkem [h] | J. hmotnost [t] | Hmotnost celkem [t] | J. suť [t] | Suť Celkem [t]
Náklady soupisu celkem | [6 empty] | 0 |  |  |  |  | 0 |  | 205.183 |  | 3.1035 |  | D | -1 | [7 empty] | 0
| D | M | Práce a dodávky M |  |  |  | 0 |  |  |  |  | 0 |  | 0 |  | 0.0528 | 3 | D | 0 | ROZPOCET | [6 empty] | 0
| D | BB-00 | MATERIÁL CELKEM |  |  |  | 0 |  |  |  |  | 0 |  | 0 |  | 0 | 3 | D | 1 | ROZPOCET | [6 empty] | 0
| D | BB-01 | Materiál |  |  |  | 0 |  |  |  |  | 0 |  | 0 |  | 0 | 3 | D | 2 | ROZPOCET | [6 empty] | 0
11 | M | 001.1 | Pomocná ocelová konstrukce omezovače přepětí a podpěr. izo. | kpl | 6 |  | 0 |  |  | základní |  | 0 | 0 | 0 | 0 | 0 | 256 | M | 3 | ROZPOCET | 0 | 0 | 0 | 0 | 0 | 1 | 0 | 64 | 478501477
| PP |  | Pomocná ocelová konstrukce omezovače přepětí a podpěr. izo. | [14 empty] | PP | 3
12 | M | 002.1 | Pomocná ocelová konstrukce komb. přístroj. transformátoru | kpl | 6 |  | 0 |  |  | základní |  | 0 | 0 | 0 | 0 | 0 | 256 | M | 3 | ROZPOCET | 0 | 0 | 0 | 0 | 0 | 1 | 0 | 64 | 1048020570
| PP |  | Pomocná ocelová konstrukce komb. přístroj. transformátoru | [14 empty] | PP | 3
14 | M | 004.1 | Pomocná ocelová konstrukce odpojovače, část 1 | kpl | 4 |  | 0 |  |  | základní |  | 0 | 0 | 0 | 0 | 0 | 256 | M | 3 | ROZPOCET | 0 | 0 | 0 | 0 | 0 | 1 | 0 | 64 | -2016038681
| PP |  | Pomocná ocelová konstrukce odpojovače, část 1 | [14 empty] | PP | 3
15 | M | 005.1 | Pomocná ocelová konstrukce odpojovače, část 2 | kpl | 2 |  | 0 |  |  | základní |  | 0 | 0 | 0 | 0 | 0 | 256 | M | 3 | ROZPOCET | 0 | 0 | 0 | 0 | 0 | 1 | 0 | 64 | -1877803414
| PP |  | Pomocná ocelová konstrukce odpojovače, část 2 | [14 empty] | PP | 3
16 | M | 006.1 | Pomocná ocelová konstrukce podpěrného izolátoru | kpl | 6 |  | 0 |  |  | základní |  | 0 | 0 | 0 | 0 | 0 | 256 | M | 3 | ROZPOCET | 0 | 0 | 0 | 0 | 0 | 1 | 0 | 64 | -933412249
| PP |  | Pomocná ocelová konstrukce podpěrného izolátoru | [14 empty] | PP | 3
17 | M | 007.1 | Patka základová včetně koše a dopravy | ks | 26 |  | 0 |  |  | základní |  | 0 | 0 | 0 | 0 | 0 | 256 | M | 3 | ROZPOCET | 0 | 0 | 0 | 0 | 0 | 1 | 0 | 64 | 1776140519
| PP |  | Patka základová | [14 empty] | PP | 3
31 | M | 008 | Zatravňovací dlažba 600x400x80 mm | m2 | 573 |  | 0 |  |  | základní |  | 0 | 0 | 0 | 0 | 0 | 256 | M | 3 | ROZPOCET | 0 | 0 | 0 | 0 | 0 | 1 | 0 | 64 | -574523455
| PP |  | Zatravňovací dlažba 600x400x80 mm | [14 empty] | PP | 3
33 | M | 009 | Štěrkopísková výplň fr. 8/16 | t | 28.8 |  | 0 |  |  | základní |  | 0 | 0 | 0 | 0 | 0 | 256 | M | 3 | ROZPOCET | 0 | 0 | 0 | 0 | 0 | 1 | 0 | 64 | -1109851782
| PP |  | Štěrkopísková výplň fr. 8/16 | [14 empty] | PP | 3
34 | M | 010 | Kamenná drť fr. 4/8 | t | 65.6 |  | 0 |  |  | základní |  | 0 | 0 | 0 | 0 | 0 | 256 | M | 3 | ROZPOCET | 0 | 0 | 0 | 0 | 0 | 1 | 0 | 64 | -600307431
| PP |  | Kamenná drť fr. 4/8 | [14 empty] | PP | 3
35 | M | 011 | Separační geotextílie 300g/m2 | m2 | 573 |  | 0 |  |  | základní |  | 0 | 0 | 0 | 0 | 0 | 256 | M | 3 | ROZPOCET | 0 | 0 | 0 | 0 | 0 | 1 | 0 | 64 | 1559965731
| PP |  | Separační geotextílie 300g/m2 | [14 empty] | PP | 3
44 | M | 012 | Brána dvoukřídlá, zelená, uzamykatelná, 4,5x2 m, výplň z pletiva | kpl | 1 |  | 0 |  |  | základní |  | 0 | 0 | 0 | 0 | 0 | 256 | M | 3 | ROZPOCET | 0 | 0 | 0 | 0 | 0 | 1 | 0 | 64 | -853526411
| PP |  | Brána dvoukřídlá, zelená, uzamykatelná, 4,5x2 m, výplň z pletiva | [14 empty] | PP | 3
| D | 21-M | Elektromontáže |  |  |  | 0 |  |  |  |  | 0 |  | 0 |  | 0 | 3 | D | 1 | ROZPOCET | [6 empty] | 0
18 | K | 210021111 | Montáž konstrukcí rozvoden 110 a 220 kV šroubovaných - pomocných | kg | 5266 |  | 0 |  |  | základní |  | 0 | 0 | 0 | 0 | 0 | 64 | K | 2 | ROZPOCET | 0 | 0 | 0 | 0 | 0 | 1 | 0 | 64 | -1074079900
| PP |  | Montáž ocelových konstrukcí rozvoden vvn 110 a 220 kV šroubovaných pomocných, stoličky pod přístroje apod. | [14 empty] | PP | 2
52 | K | 210280003 | Zkoušky a prohlídky el rozvodů a zařízení celková prohlídka pro objem montážních prací přes 500 do 1 000 tis Kč | kus | 1 |  | 0 |  |  | základní |  | 0 | 0 | 0 | 0 | 0 | 64 | K | 2 | ROZPOCET | 0 | 0 | 0 | 0 | 0 | 1 | 0 | 64 | 188471120
| PP |  | Zkoušky a prohlídky elektrických rozvodů a zařízení celková prohlídka, zkoušení, měření a vyhotovení revizní zprávy pro objem montážních prací přes 500 do 1000 tisíc Kč | [14 empty] | PP | 2
53 | K | 210280010 | Příplatek k celkové prohlídce za dalších i započatých 500 tis Kč přes 1 000 tis Kč | kus | 8 |  | 0 |  |  | základní |  | 0 | 0 | 0 | 0 | 0 | 64 | K | 2 | ROZPOCET | 0 | 0 | 0 | 0 | 0 | 1 | 0 | 64 | 65659279
| PP |  | Zkoušky a prohlídky elektrických rozvodů a zařízení celková prohlídka, zkoušení, měření a vyhotovení revizní zprávy pro objem montážních prací Příplatek k ceně -0003 za každých dalších i započatých 500 tisíc Kč přes 1000 tisíc Kč | [14 empty] | PP | 2
1 | K | 218021141-1 | Demontáž konstrukcí rozvoden 110 a 220 kV - pomocných - pole č. 2 | kg | 350 |  | 0 |  |  | základní |  | 0 | 0 | 0 | 0 | 0 | 64 | K | 2 | ROZPOCET | 0 | 0 | 0 | 0 | 0 | 1 | 0 | 64 | 1323243418
| PP |  | Demontáž konstrukcí rozvoden 110 a 220 kV - pomocných - pole č. 2 | [14 empty] | PP | 2
2 | K | 218021141-2 | Demontáž konstrukcí rozvoden 110 a 220 kV - pomocných - pole č. 7 | kg | 225 |  | 0 |  |  | základní |  | 0 | 0 | 0 | 0 | 0 | 64 | K | 2 | ROZPOCET | 0 | 0 | 0 | 0 | 0 | 1 | 0 | 64 | -935155904
| PP |  | Demontáž konstrukcí rozvoden 110 a 220 kV - pomocných - pole č. 7 | [14 empty] | PP | 2
3 | K | 218021141-3 | Demontáž konstrukcí rozvoden 110 a 220 kV - pomocných - pole č. 4 | kg | 890 |  | 0 |  |  | základní |  | 0 | 0 | 0 | 0 | 0 | 64 | K | 2 | ROZPOCET | 0 | 0 | 0 | 0 | 0 | 1 | 0 | 64 | -1712147691
| PP |  | Demontáž konstrukcí rozvoden 110 a 220 kV - pomocných - pole č. 4 | [14 empty] | PP | 2
4 | K | 218021141-4 | Demontáž konstrukcí rozvoden 110 a 220 kV - pomocných - pole č. 6 | kg | 890 |  | 0 |  |  | základní |  | 0 | 0 | 0 | 0 | 0 | 64 | K | 2 | ROZPOCET | 0 | 0 | 0 | 0 | 0 | 1 | 0 | 64 | -1702400571
| PP |  | Demontáž konstrukcí rozvoden 110 a 220 kV - pomocných - pole č. 6 | [14 empty] | PP | 2
| D | 22-M | Montáže technologických zařízení pro dopravní stavby |  |  |  | 0 |  |  |  |  | 0 |  | 0 |  | 0 | 3 | D | 1 | ROZPOCET | [6 empty] | 0
7 | K | 228860310 | Demontáž venkovní rozvodné skříně pro ovládací prvky | kus | 2 |  | 0 |  |  | základní |  | 0 | 0 | 0 | 0 | 0 | 64 | K | 2 | ROZPOCET | 0 | 0 | 0 | 0 | 0 | 1 | 0 | 64 | -1597557530
| PP |  | Demontáž venkovní rozvodné skříně pro ovládací prvky | [14 empty] | PP | 2
| D | 46-M | Zemní práce při extr.mont.pracích |  |  |  | 0 |  |  |  |  | 0 |  | 0 |  | 0.0528 | 3 | D | 1 | ROZPOCET | [6 empty] | 0
6 | K | 468161112 | Demontáž trubek ochranných plastových tuhých uložených do rýhy D do 100 mm | m | 96 |  | 0 |  |  | základní |  | 0 | 0 | 0 | 0.00055 | 0.0528 | 64 | K | 2 | ROZPOCET | 0 | 0 | 0 | 0 | 0 | 1 | 0 | 64 | 243658850
| PP |  | Demontáž trubek ochranných uložených volně v rýze, bez zemních prací plastových tuhých, vnitřního průměru do 100 mm | [14 empty] | PP | 2
| D | HSV | Práce a dodávky HSV |  |  |  | 0 |  |  |  |  | 0 |  | 205.183 |  | 0.6507 | 1 | D | 0 | ROZPOCET | [6 empty] | 0
| D | 1 | Zemní práce |  |  |  | 0 |  |  |  |  | 0 |  | 0.3294 |  | 0 | 1 | D | 1 | ROZPOCET | [6 empty] | 0
29 | K | 111301111_R00 | Sejmutí štěrku tl do 100 mm s přemístěním do 50 m nebo naložením na dopravní prostředek | m2 | 34 |  | 0 |  |  | základní |  | 0 | 0 | 0 | 0 | 0 | 4 | K | 2 | ROZPOCET | 0 | 0 | 0 | 0 | 0 | 1 | 0 | 4 | 1188956024
| PP |  | Sejmutí štěrku tl do 100 mm s přemístěním do 50 m nebo naložením na dopravní prostředek | [14 empty] | PP | 2
19 | K | 131351105 | Hloubení jam nezapažených v hornině třídy těžitelnosti II skupiny 4 objem do 1000 m3 strojně | m3 | 655 |  | 0 |  |  | základní |  | 0 | 0 | 0 | 0 | 0 | 4 | K | 2 | ROZPOCET | 0 | 0 | 0 | 0 | 0 | 1 | 0 | 4 | -712334374
| PP |  | Hloubení nezapažených jam a zářezů strojně s urovnáním dna do předepsaného profilu a spádu v hornině třídy těžitelnosti II skupiny 4 přes 500 do 1 000 m3 | [14 empty] | PP | 2
57 | K | 151101201R | Zřízení příložného pažení stěn výkopu hl do 4 m | m2 | 18 |  | 0 |  |  | základní |  | 0 | 0.0007 | 0.0126 | 0 | 0 | 64 | K | 2 | ROZPOCET | 0 | 0 | 0 | 0 | 0 | 1 | 0 | 64 | 1773673976
| PP |  | Zřízení pažení stěn výkopu bez rozepření nebo vzepření příložné, hloubky do 4 m | [14 empty] | PP | 2
58 | K | 151101211R | Odstranění příložného pažení stěn hl do 4 m | m2 | 18 |  | 0 |  |  | základní |  | 0 | 0 | 0 | 0 | 0 | 4 | K | 2 | ROZPOCET | 0 | 0 | 0 | 0 | 0 | 1 | 0 | 4 | 293454217
| PP |  | Odstranění pažení stěn výkopu bez rozepření nebo vzepření s uložením pažin na vzdálenost do 3 m od okraje výkopu příložné, hloubky do 4 m | [14 empty] | PP | 2
20 | K | 151721111 | Zřízení pažení do ocelových zápor hl výkopu do 4 m s jeho následným odstraněním | m2 | 12 |  | 0 |  |  | základní |  | 0 | 0.0264 | 0.3168 | 0 | 0 | 4 | K | 2 | ROZPOCET | 0 | 0 | 0 | 0 | 0 | 1 | 0 | 4 | 1018263488
| PP |  | Pažení do ocelových zápor bez ohledu na druh pažin, s odstraněním pažení, hloubky výkopu do 4 m | [14 empty] | PP | 2
22 | K | 162351123 | Vodorovné přemístění přes 50 do 500 m výkopku/sypaniny z hornin třídy těžitelnosti II skupiny 4 a 5 | m3 | 655 |  | 0 |  |  | základní |  | 0 | 0 | 0 | 0 | 0 | 4 | K | 2 | ROZPOCET | 0 | 0 | 0 | 0 | 0 | 1 | 0 | 4 | 1382791184
| PP |  | Vodorovné přemístění výkopku nebo sypaniny po suchu na obvyklém dopravním prostředku, bez naložení výkopku, avšak se složením bez rozhrnutí z horniny třídy těžitelnosti II skupiny 4 a 5 na vzdálenost přes 50 do 500 m | [14 empty] | PP | 2
21 | K | 167151112 | Nakládání výkopku z hornin třídy těžitelnosti II skupiny 4 a 5 přes 100 m3 | m3 | 655 |  | 0 |  |  | základní |  | 0 | 0 | 0 | 0 | 0 | 4 | K | 2 | ROZPOCET | 0 | 0 | 0 | 0 | 0 | 1 | 0 | 4 | -946080187
| PP |  | Nakládání, skládání a překládání neulehlého výkopku nebo sypaniny strojně nakládání, množství přes 100 m3, z hornin třídy těžitelnosti II, skupiny 4 a 5 | [14 empty] | PP | 2
37 | K | 171151101 | Hutnění boků násypů pro jakýkoliv sklon a míru zhutnění svahu | m2 | 757 |  | 0 |  |  | základní |  | 0 | 0 | 0 | 0 | 0 | 4 | K | 2 | ROZPOCET | 0 | 0 | 0 | 0 | 0 | 1 | 0 | 4 | 175819176
| PP |  | Hutnění boků násypů z hornin soudržných a sypkých pro jakýkoliv sklon, délku a míru zhutnění svahu | [14 empty] | PP | 2
43 | K | 174111101 | Zásyp jam, šachet rýh nebo kolem objektů sypaninou se zhutněním ručně | m3 | 54.2 |  | 0 |  |  | základní |  | 0 | 0 | 0 | 0 | 0 | 64 | K | 2 | ROZPOCET | 0 | 0 | 0 | 0 | 0 | 1 | 0 | 64 | 1578479983
| PP |  | Zásyp sypaninou z jakékoliv horniny ručně s uložením výkopku ve vrstvách se zhutněním jam, šachet, rýh nebo kolem objektů v těchto vykopávkách | [14 empty] | PP | 2
23 | K | 174151101 | Zásyp jam, šachet rýh nebo kolem objektů sypaninou se zhutněním | m3 | 252 |  | 0 |  |  | základní |  | 0 | 0 | 0 | 0 | 0 | 4 | K | 2 | ROZPOCET | 0 | 0 | 0 | 0 | 0 | 1 | 0 | 4 | -220280970
| PP |  | Zásyp sypaninou z jakékoliv horniny strojně s uložením výkopku ve vrstvách se zhutněním jam, šachet, rýh nebo kolem objektů v těchto vykopávkách | [14 empty] | PP | 2
| D | 2 | Zakládání |  |  |  | 0 |  |  |  |  | 0 |  | 181.3606 |  | 0 | 1 | D | 1 | ROZPOCET | [6 empty] | 0
55 | K | 273311511 | Základové desky prokládané kamenem z betonu tř. C 12/15 | m3 | 31.26 |  | 0 |  |  | základní |  | 0 | 2.4721 | 77.2791 | 0 | 0 | 4 | K | 2 | ROZPOCET | 0 | 0 | 0 | 0 | 0 | 1 | 0 | 4 | 1811993367
| PP |  | Základy z betonu prostého desky z betonu kamenem prokládaného tř. C 12/15 | [14 empty] | PP | 2
26 | K | 275121111 | Osazení prefabrikovaných základových patek z dílců železobetonových hmotnosti do 5 t | kus | 26 |  | 0 |  |  | základní |  | 0 | 0.08936 | 2.3234 | 0 | 0 | 4 | K | 2 | ROZPOCET | 0 | 0 | 0 | 0 | 0 | 1 | 0 | 4 | -1752741715
| PP |  | Osazení základových prefabrikovaných železobetonových konstrukcí patek hmotnosti jednotlivě do 5 t | [14 empty] | PP | 2
49 | K | 275321116 | Základové patky a bloky mostních konstrukcí ze ŽB C 20/25 | m3 | 0.5 |  | 0 |  |  | základní |  | 0 | 0 | 0 | 0 | 0 | 4 | K | 2 | ROZPOCET | 0 | 0 | 0 | 0 | 0 | 1 | 0 | 4 | -433381608
| PP |  | Základové konstrukce z betonu železového patky a bloky ve výkopu nebo na hlavách pilot C 20/25 | [14 empty] | PP | 2
24 | K | 275351101 | Bednění základových bloků LTM oboustranné zřízení | m2 | 220 |  | 0 |  |  | základní |  | 0 | 0.036 | 7.92 | 0 | 0 | 4 | K | 2 | ROZPOCET | 0 | 0 | 0 | 0 | 0 | 1 | 0 | 4 | 2031318114
| PP |  | Bednění základových konstrukcí oboustranné bloků zřízení | [14 empty] | PP | 2
25 | K | 275351102 | Bednění základových bloků LTM oboustranné odstranění | m2 | 220 |  | 0 |  |  | základní |  | 0 | 0 | 0 | 0 | 0 | 4 | K | 2 | ROZPOCET | 0 | 0 | 0 | 0 | 0 | 1 | 0 | 4 | -166414007
| PP |  | Bednění základových konstrukcí oboustranné bloků odstranění | [14 empty] | PP | 2
56 | K | 275361116 | Výztuž základových patek a bloků z betonářské oceli 10 505 | t | 1.945 |  | 0 |  |  | základní |  | 0 | 1.0383 | 2.0195 | 0 | 0 | 4 | K | 2 | ROZPOCET | 0 | 0 | 0 | 0 | 0 | 1 | 0 | 4 | 246110149
| PP |  | Výztuž základových konstrukcí patek a bloků z betonářské oceli 10 505 (R) nebo BSt 500 | [14 empty] | PP | 2
54 | K | 278311165 | Zálivka kotevních otvorů z betonu tř. C 25/30 obj přes 1,00 m3 | m3 | 36.7 |  | 0 |  |  | základní |  | 0 | 2.5019 | 91.8186 | 0 | 0 | 4 | K | 2 | ROZPOCET | 0 | 0 | 0 | 0 | 0 | 1 | 0 | 4 | 2115566894
| PP |  | Zálivka kotevních otvorů z betonu bez zvýšených nároků na prostředí tř. C 25/30 při objemu jednoho otvoru přes 1,00 m3 | [14 empty] | PP | 2
| D | 3 | Svislé a kompletní konstrukce |  |  |  | 0 |  |  |  |  | 0 |  | 0 |  | 0 | 1 | D | 1 | ROZPOCET | [6 empty] | 0
45 | K | 348172214 | Montáž vjezdových bran samonosných dvoukřídlových pl přes 5 m2 do 10 m2 | kus | 1 |  | 0 |  |  | základní |  | 0 | 0 | 0 | 0 | 0 | 4 | K | 2 | ROZPOCET | 0 | 0 | 0 | 0 | 0 | 1 | 0 | 4 | -2106496825
| PP |  | Montáž vjezdových bran samonosných posuvných dvoukřídlových plochy přes 5 do 10 m2 | [14 empty] | PP | 2
| D | 4 | Vodorovné konstrukce |  |  |  | 0 |  |  |  |  | 0 |  | 0.573 |  | 0 | 1 | D | 1 | ROZPOCET | [6 empty] | 0
36 | K | 461991111 | Zřízení ochranného opevnění z geotextilie, fólie nebo síťoviny | m2 | 573 |  | 0 |  |  | základní |  | 0 | 0.001 | 0.573 | 0 | 0 | 4 | K | 2 | ROZPOCET | 0 | 0 | 0 | 0 | 0 | 1 | 0 | 4 | -516263511
| PP |  | Zřízení ochranného opevnění dna a svahů melioračních kanálů z geotextilií, fólie nebo síťoviny | [14 empty] | PP | 2
| D | 5 | Komunikace pozemní |  |  |  | 0 |  |  |  |  | 0 |  | 22.92 |  | 0 | 1 | D | 1 | ROZPOCET | [6 empty] | 0
40 | K | 564760101_R00 | Podklad z kameniva hrubého drceného vel. 16-32 mm plochy do 100 m2 tl 200 mm smelený cementem C8/10 | m2 | 324 |  | 0 |  |  | základní |  | 0 | 0 | 0 | 0 | 0 | 4 | K | 2 | ROZPOCET | 0 | 0 | 0 | 0 | 0 | 1 | 0 | 4 | 1095369865
| PP |  | Podklad z kameniva hrubého drceného vel. 16-32 mm plochy do 100 m2 tl 200 mm smelený cementem C8/10 | [14 empty] | PP | 2
38 | K | 564861111 | Podklad ze štěrkodrtě ŠD plochy přes 100 m2 tl 200 mm | m2 | 324 |  | 0 |  |  | základní |  | 0 | 0 | 0 | 0 | 0 | 4 | K | 2 | ROZPOCET | 0 | 0 | 0 | 0 | 0 | 1 | 0 | 4 | -2034338121
| PP |  | Podklad ze štěrkodrti ŠD s rozprostřením a zhutněním plochy přes 100 m2, po zhutnění tl. 200 mm | [14 empty] | PP | 2
39 | K | 565166121 | Asfaltový beton vrstva podkladní ACP 22 (obalované kamenivo OKH) tl 80 mm š přes 3 m | m2 | 324 |  | 0 |  |  | základní |  | 0 | 0 | 0 | 0 | 0 | 4 | K | 2 | ROZPOCET | 0 | 0 | 0 | 0 | 0 | 1 | 0 | 4 | -483623155
| PP |  | Asfaltový beton vrstva podkladní ACP 22 (obalované kamenivo hrubozrnné - OKH) s rozprostřením a zhutněním v pruhu šířky přes 3 m, po zhutnění tl. 80 mm | [14 empty] | PP | 2
62 | K | 573111111 | Postřik živičný infiltrační s posypem z asfaltu množství 0,60 kg/m2 | m2 | 324 |  | 0 |  |  | základní |  | 0 | 0 | 0 | 0 | 0 | 4 | K | 2 | ROZPOCET | 0 | 0 | 0 | 0 | 0 | 1 | 0 | 4 | -315933526
| PP |  | Postřik infiltrační PI z asfaltu silničního s posypem kamenivem, v množství 0,60 kg/m2 | [14 empty] | PP | 2
61 | K | 573211111 | Postřik živičný spojovací z asfaltu v množství 0,60 kg/m2 | m2 | 324 |  | 0 |  |  | základní |  | 0 | 0 | 0 | 0 | 0 | 64 | K | 2 | ROZPOCET | 0 | 0 | 0 | 0 | 0 | 1 | 0 | 64 | 1653186595
| PP |  | Postřik spojovací PS bez posypu kamenivem z asfaltu silničního, v množství 0,60 kg/m2 | [14 empty] | PP | 2
42 | K | 577134221 | Asfaltový beton vrstva obrusná ACO 11 (ABS) tř. II tl 40 mm š přes 3 m z nemodifikovaného asfaltu | m2 | 324 |  | 0 |  |  | základní |  | 0 | 0 | 0 | 0 | 0 | 4 | K | 2 | ROZPOCET | 0 | 0 | 0 | 0 | 0 | 1 | 0 | 4 | 1731899940
| PP |  | Asfaltový beton vrstva obrusná ACO 11 (ABS) s rozprostřením a se zhutněním z nemodifikovaného asfaltu v pruhu šířky přes 3 m tř. II, po zhutnění tl. 40 mm | [14 empty] | PP | 2
41 | K | 577176121 | Asfaltový beton vrstva ložní ACL 22 (ABVH) tl 80 mm š přes 3 m z nemodifikovaného asfaltu | m2 | 324 |  | 0 |  |  | základní |  | 0 | 0 | 0 | 0 | 0 | 4 | K | 2 | ROZPOCET | 0 | 0 | 0 | 0 | 0 | 1 | 0 | 4 | 2086134715
| PP |  | Asfaltový beton vrstva ložní ACL 22 (ABVH) s rozprostřením a zhutněním z nemodifikovaného asfaltu v pruhu šířky přes 3 m, po zhutnění tl. 80 mm | [14 empty] | PP | 2
32 | K | 593532114 | Kladení dlažby z plastových vegetačních dlaždic pozemních komunikací se zámkem tl 60 mm pl přes 300 m2 | m2 | 573 |  | 0 |  |  | základní |  | 0 | 0.04 | 22.92 | 0 | 0 | 4 | K | 2 | ROZPOCET | 0 | 0 | 0 | 0 | 0 | 1 | 0 | 4 | 1752465358
| PP |  | Kladení dlažby z plastových vegetačních tvárnic pozemních komunikací s vyrovnávací vrstvou z kameniva tl. do 20 mm a s vyplněním vegetačních otvorů se zámkem tl. přes 30 do 60 mm, pro plochy přes 300 m2 | [14 empty] | PP | 2
| D | 9 | Ostatní konstrukce a práce, bourání |  |  |  | 0 |  |  |  |  | 0 |  | 2.7e-05 |  | 0.6507 | 1 | D | 1 | ROZPOCET | [6 empty] | 0
50 | K | 945421110 | Hydraulická zvedací plošina na automobilovém podvozku výška zdvihu do 18 m včetně obsluhy | hod | 352 |  | 0 |  |  | základní |  | 0 | 0 | 0 | 0 | 0 | 4 | K | 2 | ROZPOCET | 0 | 0 | 0 | 0 | 0 | 1 | 0 | 4 | 1320715961
| PP |  | Hydraulická zvedací plošina včetně obsluhy instalovaná na automobilovém podvozku, výšky zdvihu do 18 m | [14 empty] | PP | 2
51 | K | 945421112R | Pronájem Jeřábu s jeřábníkem | hod | 300 |  | 0 |  |  | základní |  | 0 | 0 | 0 | 0 | 0 | 4 | K | 2 | ROZPOCET | 0 | 0 | 0 | 0 | 0 | 1 | 0 | 4 | 1173391060
| PP |  | Pronájem Jeřábu s jeřábníkem | [14 empty] | PP | 2
46 | K | 981511114 | Demolice konstrukcí objektů z betonu železového postupným rozebíráním | m3 | 0.27 |  | 0 |  |  | základní |  | 0 | 0.0001 | 2.7e-05 | 2.41 | 0.6507 | 4 | K | 2 | ROZPOCET | 0 | 0 | 0 | 0 | 0 | 1 | 0 | 4 | -2104221485
| PP |  | Demolice konstrukcí objektů postupným rozebíráním konstrukcí ze železobetonu | [14 empty] | PP | 2
| D | 997 | Přesun sutě |  |  |  | 0 |  |  |  |  | 0 |  | 0 |  | 0 | 1 | D | 1 | ROZPOCET | [6 empty] | 0
59 | K | 997013501 | Odvoz suti a vybouraných hmot na skládku nebo meziskládku do 1 km se složením | t | 0.7 |  | 0 |  |  | základní |  | 0 | 0 | 0 | 0 | 0 | 4 | K | 2 | ROZPOCET | 0 | 0 | 0 | 0 | 0 | 1 | 0 | 4 | -1437805724
| PP |  | Odvoz suti a vybouraných hmot na skládku nebo meziskládku se složením, na vzdálenost do 1 km | [14 empty] | PP | 2
60 | K | 997013509 | Příplatek k odvozu suti a vybouraných hmot na skládku ZKD 1 km přes 1 km | t | 14 |  | 0 |  |  | základní |  | 0 | 0 | 0 | 0 | 0 | 4 | K | 2 | ROZPOCET | 0 | 0 | 0 | 0 | 0 | 1 | 0 | 4 | 1314595559
| PP |  | Odvoz suti a vybouraných hmot na skládku nebo meziskládku se složením, na vzdálenost Příplatek k ceně za každý další započatý 1 km přes 1 km | [14 empty] | PP | 2
47 | K | 997013601 | Poplatek za uložení na skládce (skládkovné) stavebního odpadu betonového kód odpadu 17 01 01 | t | 0.7 |  | 0 |  |  | základní |  | 0 | 0 | 0 | 0 | 0 | 4 | K | 2 | ROZPOCET | 0 | 0 | 0 | 0 | 0 | 1 | 0 | 4 | -508693731
| PP |  | Poplatek za uložení stavebního odpadu na skládce (skládkovné) z prostého betonu zatříděného do Katalogu odpadů pod kódem 17 01 01 | [14 empty] | PP | 2
| D | PSV | Práce a dodávky PSV |  |  |  | 0 |  |  |  |  | 0 |  | 0 |  | 2.4 | 2 | D | 0 | ROZPOCET | [6 empty] | 0
| D | 767 | Konstrukce zámečnické |  |  |  | 0 |  |  |  |  | 0 |  | 0 |  | 2.4 | 2 | D | 1 | ROZPOCET | [6 empty] | 0
5 | K | 767161813 | Demontáž zábradlí rovného nerozebíratelného hmotnosti 1 m zábradlí do 20 kg do suti | m | 135 |  | 0 |  |  | základní |  | 0 | 0 | 0 | 0.016 | 2.16 | 16 | K | 2 | ROZPOCET | 0 | 0 | 0 | 0 | 0 | 1 | 0 | 16 | -823699078
| PP |  | Demontáž zábradlí do suti rovného nerozebíratelný spoj hmotnosti 1 m zábradlí do 20 kg | [14 empty] | PP | 2
9 | K | 767193801 | Demontáž větracího mechanizmu pneumatického | kus | 2 |  | 0 |  |  | základní |  | 0 | 0 | 0 | 0.12 | 0.24 | 16 | K | 2 | ROZPOCET | 0 | 0 | 0 | 0 | 0 | 1 | 0 | 16 | -2030706754
| PP |  | Demontáž větracích mechanismů pneumatických | [14 empty] | PP | 2

## SO 527 - Kabelové kanály ...
{dee4b9c7-87a7-4e4c-8698-6e11c41d2e8a}
2
| KRYCÍ LIST SOUPISU PRACÍ | [7 empty] | v --- níže se nacházejí doplnkové a pomocné údaje k sestavám --- v | [8 empty] | False
Stavba:
Čepro Šlapanov
Objekt:
SO 527 - Kabelové kanály a kabelovody
| KSO: |  |  |  |  | CC-CZ:
| Místo: |  |  |  |  | Datum: | 18. 3. 2024
| Zadavatel: |  |  |  |  | IČ:
DIČ:
| Uchazeč: |  |  |  |  | IČ: | Vyplň údaj
|  | Vyplň údaj |  |  |  | DIČ: | Vyplň údaj
| Projektant: |  |  |  |  | IČ:
DIČ:
| Zpracovatel: |  |  |  |  | IČ:
DIČ:
Poznámka:
| Cena bez DPH | [5 empty] | 0
|  |  | Základ daně |  |  | Sazba daně | Výše daně
| DPH | základní | 0 |  |  | 21% | 0
|  | snížená | 0 |  |  | 12% | 0
|  | zákl. přenesená | 0 |  |  | 21% | 0
|  | sníž. přenesená | 0 |  |  | 12% | 0
|  | nulová | 0 |  |  | 0% | 0
| Cena s DPH |  |  | v | CZK |  | 0
| Projektant |  |  | Zpracovatel
| Datum a podpis: |  | Razítko | Datum a podpis: |  |  | Razítko
| Objednavatel |  |  | Uchazeč
| Datum a podpis: |  | Razítko | Datum a podpis: |  |  | Razítko
REKAPITULACE ČLENĚNÍ SOUPISU PRACÍ
Stavba:
Čepro Šlapanov
Objekt:
SO 527 - Kabelové kanály a kabelovody
Místo: | [5 empty] | Datum: | 18. 3. 2024
Zadavatel: | [5 empty] | Projektant:
Uchazeč: |  |  | Vyplň údaj |  |  | Zpracovatel:
Kód dílu - Popis | [6 empty] | Cena celkem [CZK]
Náklady ze soupisu prací | [6 empty] | 0 | [11 empty] | -1
| M - Práce a dodávky M | [5 empty] | 0
| BB-00 - MATERIÁL CELKEM | [5 empty] | 0
| BB-01 - Materiál | [5 empty] | 0
| 21-M - Elektromontáže | [5 empty] | 0
| 22-M - Montáže technologických zařízení pro dopravní stavby | [5 empty] | 0
| 23-M - Montáže potrubí | [5 empty] | 0
| 46-M - Zemní práce při extr.mont.pracích | [5 empty] | 0
| HSV - HSV | [5 empty] | 0
| 1 - Zemní práce | [5 empty] | 0
| 2 - Zakládání | [5 empty] | 0
| 3 - Svislé a kompletní konstrukce | [5 empty] | 0
| 6 - Úpravy povrchů, podlahy a osazování výplní | [5 empty] | 0
| 8 - Trubní vedení | [5 empty] | 0
| 9 - Ostatní konstrukce a práce, bourání | [5 empty] | 0
| PSV - Práce a dodávky PSV | [5 empty] | 0
| 712 - Povlakové krytiny | [5 empty] | 0
| 741 - Elektroinstalace - silnoproud | [5 empty] | 0
SOUPIS PRACÍ
Stavba:
Čepro Šlapanov
Objekt:
SO 527 - Kabelové kanály a kabelovody
Místo: | [5 empty] | Datum: | 18. 3. 2024
Zadavatel: | [5 empty] | Projektant:
Uchazeč: |  |  | Vyplň údaj |  |  | Zpracovatel:
PČ | Typ | Kód | Popis | MJ | Množství | J.cena [CZK] | Cena celkem [CZK] | Cenová soustava |  | DPH | J. Nh [h] | Nh celkem [h] | J. hmotnost [t] | Hmotnost celkem [t] | J. suť [t] | Suť Celkem [t]
Náklady soupisu celkem | [6 empty] | 0 |  |  |  |  | 0 |  | 87.7095 |  | 0.1344 |  | D | -1 | [7 empty] | 0
| D | M | Práce a dodávky M |  |  |  | 0 |  |  |  |  | 0 |  | 6.0961 |  | 0 | 3 | D | 0 | ROZPOCET | [6 empty] | 0
| D | BB-00 | MATERIÁL CELKEM |  |  |  | 0 |  |  |  |  | 0 |  | 0 |  | 0 | 3 | D | 1 | ROZPOCET | [6 empty] | 0
| D | BB-01 | Materiál |  |  |  | 0 |  |  |  |  | 0 |  | 0 |  | 0 | 3 | D | 2 | ROZPOCET | [6 empty] | 0
1 | M | 101.1 | Plastová korugov. HDPE chránička 160mm | m | 586 |  | 0 |  |  | základní |  | 0 | 0 | 0 | 0 | 0 | 256 | M | 3 | ROZPOCET | 0 | 0 | 0 | 0 | 0 | 1 | 0 | 64 | 674475987
| PP |  | Plastová korugov. HDPE chránička 160mm | [14 empty] | PP | 3
2 | M | 102.1 | Plastová korugov. HDPE chránička 200mm | m | 46 |  | 0 |  |  | základní |  | 0 | 0 | 0 | 0 | 0 | 256 | M | 3 | ROZPOCET | 0 | 0 | 0 | 0 | 0 | 1 | 0 | 64 | 691273507
| PP |  | Plastová korugov. HDPE chránička 200mm | [14 empty] | PP | 3
3 | M | 103.1 | Kabelová komora plastová 1800x1800 s prostupy | ks | 7 |  | 0 |  |  | základní |  | 0 | 0 | 0 | 0 | 0 | 256 | M | 3 | ROZPOCET | 0 | 0 | 0 | 0 | 0 | 1 | 0 | 64 | -255351442
| PP |  | Kabelová komora Sitel Fortress 1020x1020 | [14 empty] | PP | 3
4 | M | 104.1 | Betonové víko 1800x1800 | ks | 7 |  | 0 |  |  | základní |  | 0 | 0 | 0 | 0 | 0 | 256 | M | 3 | ROZPOCET | 0 | 0 | 0 | 0 | 0 | 1 | 0 | 64 | 959626057
| PP |  | Plastové víko A 1020x102 | [14 empty] | PP | 3
5 | M | 105 | Kabelová ucpávka 160mm | ks | 108 |  | 0 |  |  | základní |  | 0 | 0 | 0 | 0 | 0 | 256 | M | 3 | ROZPOCET | 0 | 0 | 0 | 0 | 0 | 1 | 0 | 64 | 1789372888
| PP |  | Kabelová ucpávka 160mm | [14 empty] | PP | 3
6 | M | 106 | Kabelová ucpávka 200mm | ks | 12 |  | 0 |  |  | základní |  | 0 | 0 | 0 | 0 | 0 | 256 | M | 3 | ROZPOCET | 0 | 0 | 0 | 0 | 0 | 1 | 0 | 64 | 154764666
| PP |  | Kabelová ucpávka 200mm | [14 empty] | PP | 3
7 | M | 107 | Beton C30/37 | m3 | 29.3 |  | 0 |  |  | základní |  | 0 | 0 | 0 | 0 | 0 | 256 | M | 3 | ROZPOCET | 0 | 0 | 0 | 0 | 0 | 1 | 0 | 64 | 910582423
| PP |  | Beton C30/37 | [14 empty] | PP | 3
8 | M | 108 | Písek fr. 0/4 | m3 | 6.9 |  | 0 |  |  | základní |  | 0 | 0 | 0 | 0 | 0 | 256 | M | 3 | ROZPOCET | 0 | 0 | 0 | 0 | 0 | 1 | 0 | 64 | 72735218
| PP |  | Písek fr. 0/4 | [14 empty] | PP | 3
9 | M | 109 | Suchý beton C25/30 | m3 | 6.3 |  | 0 |  |  | základní |  | 0 | 0 | 0 | 0 | 0 | 256 | M | 3 | ROZPOCET | 0 | 0 | 0 | 0 | 0 | 1 | 0 | 64 | -361150465
| PP |  | Suchý beton C25/30 | [14 empty] | PP | 3
10 | M | 110 | Štěrkopískový podsyp | m3 | 2.1 |  | 0 |  |  | základní |  | 0 | 0 | 0 | 0 | 0 | 256 | M | 3 | ROZPOCET | 0 | 0 | 0 | 0 | 0 | 1 | 0 | 64 | 1594378082
| PP |  | Štěrkopískový podsyp | [14 empty] | PP | 3
11 | M | 111 | Asfaltový pás; 1,5m x 1,5m | ks | 1 |  | 0 |  |  | základní |  | 0 | 0 | 0 | 0 | 0 | 256 | M | 3 | ROZPOCET | 0 | 0 | 0 | 0 | 0 | 1 | 0 | 64 | 1234148937
| PP |  | Asfaltový pás; 1,5m x 1,5m | [14 empty] | PP | 3
12 | M | 112 | Netkaná geotextilie; 1,5m x 1,5m | ks | 1 |  | 0 |  |  | základní |  | 0 | 0 | 0 | 0 | 0 | 256 | M | 3 | ROZPOCET | 0 | 0 | 0 | 0 | 0 | 1 | 0 | 64 | -842748247
| PP |  | Netkaná geotextilie; 1,5m x 1,5m | [14 empty] | PP | 3
13 | M | 113 | Nopová folie; 1,5m x 1,5m | ks | 1 |  | 0 |  |  | základní |  | 0 | 0 | 0 | 0 | 0 | 256 | M | 3 | ROZPOCET | 0 | 0 | 0 | 0 | 0 | 1 | 0 | 64 | 1860579445
| PP |  | Nopová folie; 1,5m x 1,5m | [14 empty] | PP | 3
14 | M | 114 | Zákrytová deska; 1,5m x 1,5m x 0,2m | ks | 1 |  | 0 |  |  | základní |  | 0 | 0 | 0 | 0 | 0 | 256 | M | 3 | ROZPOCET | 0 | 0 | 0 | 0 | 0 | 1 | 0 | 64 | 261852392
| PP |  | Zákrytová deska; 1,5m x 1,5m x 0,2m | [14 empty] | PP | 3
28 | M | 115 | Výstražná fólie červená | m | 156 |  | 0 |  |  | základní |  | 0 | 0 | 0 | 0 | 0 | 256 | M | 3 | ROZPOCET | 0 | 0 | 0 | 0 | 0 | 1 | 0 | 64 | 1396312148
| PP |  | Výstražná fólie červená | [14 empty] | PP | 3
48 | M | 116 | Distanční vložka mezi trubky kabelovodu | ks | 134 |  | 0 |  |  | základní |  | 0 | 0 | 0 | 0 | 0 | 256 | M | 3 | ROZPOCET | 0 | 0 | 0 | 0 | 0 | 1 | 0 | 64 | 1311451857
| PP |  | Distanční vložka mezi trubky kabelovodu | [14 empty] | PP | 3
| D | 21-M | Elektromontáže |  |  |  | 0 |  |  |  |  | 0 |  | 0 |  | 0 | 3 | D | 1 | ROZPOCET | [6 empty] | 0
46 | K | 210280003 | Zkoušky a prohlídky el rozvodů a zařízení celková prohlídka pro objem montážních prací přes 500 do 1 000 tis Kč | kus | 1 |  | 0 |  |  | základní |  | 0 | 0 | 0 | 0 | 0 | 64 | K | 2 | ROZPOCET | 0 | 0 | 0 | 0 | 0 | 1 | 0 | 64 | -2042439531
| PP |  | Zkoušky a prohlídky elektrických rozvodů a zařízení celková prohlídka, zkoušení, měření a vyhotovení revizní zprávy pro objem montážních prací přes 500 do 1000 tisíc Kč | [14 empty] | PP | 2
47 | K | 210280010 | Příplatek k celkové prohlídce za dalších i započatých 500 tis Kč přes 1 000 tis Kč | kus | 4 |  | 0 |  |  | základní |  | 0 | 0 | 0 | 0 | 0 | 64 | K | 2 | ROZPOCET | 0 | 0 | 0 | 0 | 0 | 1 | 0 | 64 | 1280993161
| PP |  | Zkoušky a prohlídky elektrických rozvodů a zařízení celková prohlídka, zkoušení, měření a vyhotovení revizní zprávy pro objem montážních prací Příplatek k ceně -0003 za každých dalších i započatých 500 tisíc Kč přes 1000 tisíc Kč | [14 empty] | PP | 2
| D | 22-M | Montáže technologických zařízení pro dopravní stavby |  |  |  | 0 |  |  |  |  | 0 |  | 0 |  | 0 | 3 | D | 1 | ROZPOCET | [6 empty] | 0
45 | K | 220182023 | Kontrola tlakutěsnosti HDPE trubky od 1 m do 2000 m | kus | 1 |  | 0 |  |  | základní |  | 0 | 0 | 0 | 0 | 0 | 64 | K | 2 | ROZPOCET | 0 | 0 | 0 | 0 | 0 | 1 | 0 | 64 | -1220691347
| PP |  | Kontrola tlakutěsnosti HDPE trubky od 1 m do 2000 m | [14 empty] | PP | 2
39 | K | 220890309R | statické posouzení kabelového kanálu | kpl | 1 |  | 0 |  |  | základní |  | 0 | 0 | 0 | 0 | 0 | 64 | K | 2 | ROZPOCET | 0 | 0 | 0 | 0 | 0 | 1 | 0 | 64 | 1971332582
| PP |  | Komplexní zkoušky zkouška statických měničů za jeden napájecí systém | [14 empty] | PP | 2
| D | 23-M | Montáže potrubí |  |  |  | 0 |  |  |  |  | 0 |  | 0 |  | 0 | 3 | D | 1 | ROZPOCET | [6 empty] | 0
18 | K | 230202033 | Montáž chráničky plastové průměru přes 110 do 160 mm | m | 586 |  | 0 |  |  | základní |  | 0 | 0 | 0 | 0 | 0 | 64 | K | 2 | ROZPOCET | 0 | 0 | 0 | 0 | 0 | 1 | 0 | 64 | -120531427
| PP |  | Montáž plastové chráničky průměru přes 110 do 160 mm | [14 empty] | PP | 2
17 | K | 230202034 | Montáž chráničky plastové průměru přes 160 do 200 mm | m | 46 |  | 0 |  |  | základní |  | 0 | 0 | 0 | 0 | 0 | 64 | K | 2 | ROZPOCET | 0 | 0 | 0 | 0 | 0 | 1 | 0 | 64 | 143936556
| PP |  | Montáž plastové chráničky průměru přes 160 do 200 mm | [14 empty] | PP | 2
| D | 46-M | Zemní práce při extr.mont.pracích |  |  |  | 0 |  |  |  |  | 0 |  | 6.0961 |  | 0 | 3 | D | 1 | ROZPOCET | [6 empty] | 0
21 | K | 460161931R | Hloubení kabelových rýh ručně š 110 cm hl 180 cm v hornině tř I skupiny 1 a 2 | m | 15.5 |  | 0 |  |  | základní |  | 0 | 0 | 0 | 0 | 0 | 64 | K | 2 | ROZPOCET | 0 | 0 | 0 | 0 | 0 | 1 | 0 | 64 | -1414762059
| PP |  | Hloubení zapažených i nezapažených kabelových rýh ručně včetně urovnání dna s přemístěním výkopku do vzdálenosti 3 m od okraje jámy nebo s naložením na dopravní prostředek šířky 100 cm hloubky 160 cm v hornině třídy těžitelnosti I skupiny 1 a 2 | [14 empty] | PP | 2
50 | K | 460281112 | Pažení příložné plné výkopů rýh kabelových hl přes 2 do 4 m | m2 | 97 |  | 0 |  |  | základní |  | 0 | 0.00085 | 0.08245 | 0 | 0 | 64 | K | 2 | ROZPOCET | 0 | 0 | 0 | 0 | 0 | 1 | 0 | 64 | 1415705608
| PP |  | Pažení výkopů příložné plné rýh kabelových, hloubky přes 2 do 4 m | [14 empty] | PP | 2
35 | K | 460391121 | Zásyp jam při elektromontážích ručně se zhutněním z hornin třídy I skupiny 1 | m3 | 61.2 |  | 0 |  |  | základní |  | 0 | 0 | 0 | 0 | 0 | 64 | K | 2 | ROZPOCET | 0 | 0 | 0 | 0 | 0 | 1 | 0 | 64 | -610059294
| PP |  | Zásyp jam ručně s uložením výkopku ve vrstvách a úpravou povrchu s přemístění sypaniny ze vzdálenosti do 10 m se zhutněním z horniny třídy těžitelnosti I skupiny 1 | [14 empty] | PP | 2
51 | K | 460641411 | Zřízení nezabudovaného bednění základových konstrukcí při elektromontážích | m2 | 97 |  | 0 |  |  | základní |  | 0 | 0.00116 | 0.11252 | 0 | 0 | 64 | K | 2 | ROZPOCET | 0 | 0 | 0 | 0 | 0 | 1 | 0 | 64 | 1225745240
| PP |  | Základové konstrukce bednění s případnými vzpěrami nezabudované zřízení | [14 empty] | PP | 2
52 | K | 460641412 | Odstranění nezabudovaného bednění základových konstrukcí při elektromontážích | m2 | 97 |  | 0 |  |  | základní |  | 0 | 0 | 0 | 0 | 0 | 64 | K | 2 | ROZPOCET | 0 | 0 | 0 | 0 | 0 | 1 | 0 | 64 | 95878116
| PP |  | Základové konstrukce bednění s případnými vzpěrami nezabudované odstranění | [14 empty] | PP | 2
29 | K | 460661116 | Kabelové lože z písku pro kabely nn bez zakrytí š lože přes 100 do 120 cm | m | 15 |  | 0 |  |  | základní |  | 0 | 0 | 0 | 0 | 0 | 64 | K | 2 | ROZPOCET | 0 | 0 | 0 | 0 | 0 | 1 | 0 | 64 | 1741673056
| PP |  | Kabelové lože z písku včetně podsypu, zhutnění a urovnání povrchu pro kabely nn bez zakrytí, šířky přes 100 do 120 cm | [14 empty] | PP | 2
25 | K | 460671112 | Výstražná fólie pro krytí kabelů šířky přes 20 do 25 cm | m | 156 |  | 0 |  |  | základní |  | 0 | 7e-05 | 0.01092 | 0 | 0 | 64 | K | 2 | ROZPOCET | 0 | 0 | 0 | 0 | 0 | 1 | 0 | 64 | 960097948
| PP |  | Výstražné prvky pro krytí kabelů včetně vyrovnání povrchu rýhy, rozvinutí a uložení fólie, šířky přes 20 do 25 cm | [14 empty] | PP | 2
19 | K | 460841123R | Osazení kabelové komory plochy přes 1,0 do 1,5 m2 hl přes 1,0 do 1,3 m pro běžné zatížení s pronájmem jeřábu | kus | 7 |  | 0 |  |  | základní |  | 0 | 0.84146 | 5.8902 | 0 | 0 | 64 | K | 2 | ROZPOCET | 0 | 0 | 0 | 0 | 0 | 1 | 0 | 64 | 1264103779
| PP |  | Osazení kabelové komory plochy přes 1,0 do 1,5 m2 hl přes 1,0 do 1,3 m pro běžné zatížení s pronájmem jeřábu | [14 empty] | PP | 2
20 | K | 460841142R | Osazení víka plochy přes 1,0 do 1,5 m2 pro kabelové komory z plastů pro běžné zatížení | kus | 7 |  | 0 |  |  | základní |  | 0 | 0 | 0 | 0 | 0 | 64 | K | 2 | ROZPOCET | 0 | 0 | 0 | 0 | 0 | 1 | 0 | 64 | -931370767
| PP |  | Osazení víka plochy přes 1,0 do 1,5 m2 pro kabelové komory z plastů pro běžné zatížení | [14 empty] | PP | 2
32 | K | 460841811 | Vyříznutí otvoru ve stěně kabelové komory z plastů HDPE kruhového nebo čtvercového profilu | kus | 120 |  | 0 |  |  | základní |  | 0 | 0 | 0 | 0 | 0 | 64 | K | 2 | ROZPOCET | 0 | 0 | 0 | 0 | 0 | 1 | 0 | 64 | 1468819068
| PP |  | Osazení kabelové komory z plastů vyříznutí otvoru ve stěně kabelové komory HDPE | [14 empty] | PP | 2
26 | K | 460871162R | Odstranění podkladu vozovky a chodníku z asfaltového betonu se zhutněním při elektromontážích tl přes 5 do 10 cm | m2 | 8.5 |  | 0 |  |  | základní |  | 0 | 0 | 0 | 0 | 0 | 64 | K | 2 | ROZPOCET | 0 | 0 | 0 | 0 | 0 | 1 | 0 | 64 | 2070758490
| PP |  | Podklad vozovek a chodníků včetně rozprostření a úpravy z asfaltového betonu včetně zhutnění, tloušťky přes 5 do 10 cm | [14 empty] | PP | 2
53 | K | 469972111 | Odvoz suti a vybouraných hmot při elektromontážích do 1 km | t | 2 |  | 0 |  |  | základní |  | 0 | 0 | 0 | 0 | 0 | 64 | K | 2 | ROZPOCET | 0 | 0 | 0 | 0 | 0 | 1 | 0 | 64 | 273911301
| PP |  | Odvoz suti a vybouraných hmot odvoz suti a vybouraných hmot do 1 km | [14 empty] | PP | 2
54 | K | 469972121 | Příplatek k odvozu suti a vybouraných hmot při elektromontážích za každý další 1 km | t | 40 |  | 0 |  |  | základní |  | 0 | 0 | 0 | 0 | 0 | 64 | K | 2 | ROZPOCET | 0 | 0 | 0 | 0 | 0 | 1 | 0 | 64 | -1625269244
| PP |  | Odvoz suti a vybouraných hmot odvoz suti a vybouraných hmot Příplatek k ceně za každý další i započatý 1 km | [14 empty] | PP | 2
27 | K | 469973125 | Poplatek za uložení na recyklační skládce (skládkovné) stavebního odpadu asfaltového bez obsahu dehtu zatříděného do Katalogu odpadů pod kódem 17 03 02 | t | 2 |  | 0 |  |  | základní |  | 0 | 0 | 0 | 0 | 0 | 64 | K | 2 | ROZPOCET | 0 | 0 | 0 | 0 | 0 | 1 | 0 | 64 | 1392459965
| PP |  | Poplatek za uložení stavebního odpadu (skládkovné) na recyklační skládce asfaltového bez obsahu dehtu zatříděného do Katalogu odpadů pod kódem 17 03 02 | [14 empty] | PP | 2
| D | HSV | HSV |  |  |  | 0 |  |  |  |  | 0 |  | 81.6133 |  | 0.1344 | 1 | D | 0 | ROZPOCET | [6 empty] | 0
| D | 1 | Zemní práce |  |  |  | 0 |  |  |  |  | 0 |  | 2.8413 |  | 0 | 1 | D | 1 | ROZPOCET | [6 empty] | 0
34 | K | 119001405 | Dočasné zajištění potrubí z PE DN do 200 mm | m | 77 |  | 0 |  |  | základní |  | 0 | 0.0369 | 2.8413 | 0 | 0 | 4 | K | 2 | ROZPOCET | 0 | 0 | 0 | 0 | 0 | 1 | 0 | 4 | -268484775
| PP |  | Dočasné zajištění podzemního potrubí nebo vedení ve výkopišti ve stavu i poloze, ve kterých byla na začátku zemních prací a to s podepřením, vzepřením nebo vyvěšením, případně s ochranným bedněním, se zřízením a odstraněním zajišťovací konstrukce, s opotřebením hmot potrubí plastového, jmenovité světlosti DN do 200 mm | [14 empty] | PP | 2
| D | 2 | Zakládání |  |  |  | 0 |  |  |  |  | 0 |  | 4.9093 |  | 0 | 1 | D | 1 | ROZPOCET | [6 empty] | 0
42 | K | 213141111 | Zřízení vrstvy z geotextilie v rovině nebo ve sklonu do 1:5 š do 3 m | m2 | 2.25 |  | 0 |  |  | základní |  | 0 | 0.0001 | 0.000225 | 0 | 0 | 4 | K | 2 | ROZPOCET | 0 | 0 | 0 | 0 | 0 | 1 | 0 | 4 | 1206658680
| PP |  | Zřízení vrstvy z geotextilie filtrační, separační, odvodňovací, ochranné, výztužné nebo protierozní v rovině nebo ve sklonu do 1:5, šířky do 3 m | [14 empty] | PP | 2
40 | K | 213221103R | Vybetonování čela kabelovodu | m3 | 0.3 |  | 0 |  |  | základní |  | 0 | 2.5035 | 0.75106 | 0 | 0 | 4 | K | 2 | ROZPOCET | 0 | 0 | 0 | 0 | 0 | 1 | 0 | 4 | 1297471012
| PP |  | Ochranná vrstva na základové spáře tl. do 150 mm z prostého betonu bez zvláštních nároků na prostředí tř. C 20/25 | [14 empty] | PP | 2
31 | K | 271572211 | Podsyp pod základové konstrukce se zhutněním z netříděného štěrkopísku | m3 | 2.1 |  | 0 |  |  | základní |  | 0 | 1.98 | 4.158 | 0 | 0 | 4 | K | 2 | ROZPOCET | 0 | 0 | 0 | 0 | 0 | 1 | 0 | 4 | -1862137458
| PP |  | Podsyp pod základové konstrukce se zhutněním a urovnáním povrchu ze štěrkopísku netříděného | [14 empty] | PP | 2
| D | 3 | Svislé a kompletní konstrukce |  |  |  | 0 |  |  |  |  | 0 |  | 0.133 |  | 0 | 1 | D | 1 | ROZPOCET | [6 empty] | 0
43 | K | 382123211 | Montáž zákrytové desky ŽB prefabrikovaných skládaných nádrží včetně lože a těsnění šířky do 3 m | kus | 1 |  | 0 |  |  | základní |  | 0 | 0.133 | 0.133 | 0 | 0 | 4 | K | 2 | ROZPOCET | 0 | 0 | 0 | 0 | 0 | 1 | 0 | 4 | 659687500
| PP |  | Montáž dílců prefabrikovaných skládaných nádrží tvaru U ze železobetonu zákrytové desky včetně cementového lože a utěsnění spár, šířky do 3 m | [14 empty] | PP | 2
| D | 6 | Úpravy povrchů, podlahy a osazování výplní |  |  |  | 0 |  |  |  |  | 0 |  | 0.4165 |  | 0 | 1 | D | 1 | ROZPOCET | [6 empty] | 0
44 | K | 632621132 | Litý asfalt o tl vrstvy přes 10 do 20 mm rozprostřený ručně | m2 | 8.5 |  | 0 |  |  | základní |  | 0 | 0.049 | 0.4165 | 0 | 0 | 4 | K | 2 | ROZPOCET | 0 | 0 | 0 | 0 | 0 | 1 | 0 | 4 | 2037270028
| PP |  | Podklad z litého asfaltu ze směsi živičné jemnozrnné tl. vrstvy přes 10 do 20 mm | [14 empty] | PP | 2
| D | 8 | Trubní vedení |  |  |  | 0 |  |  |  |  | 0 |  | 73.3048 |  | 0 | 1 | D | 1 | ROZPOCET | [6 empty] | 0
33 | K | 899620151 | Obetonování plastové šachty z polypropylenu betonem prostým tř. C 25/30 otevřený výkop | m3 | 6.3 |  | 0 |  |  | základní |  | 0 | 0 | 0 | 0 | 0 | 4 | K | 2 | ROZPOCET | 0 | 0 | 0 | 0 | 0 | 1 | 0 | 4 | 616121193
| PP |  | Obetonování plastových šachet z polypropylenu betonem prostým v otevřeném výkopu, beton tř. C 25/30 | [14 empty] | PP | 2
23 | K | 899633171 | Obetonování potrubí nebo zdiva stok ŽB bez zvláštních nároků na prostředí tř. C 30/37 v otevřeném výkopu | m3 | 29.3 |  | 0 |  |  | základní |  | 0 | 2.5019 | 73.3048 | 0 | 0 | 4 | K | 2 | ROZPOCET | 0 | 0 | 0 | 0 | 0 | 1 | 0 | 4 | -1586533348
| PP |  | Obetonování potrubí nebo zdiva stok betonem železovým v otevřeném výkopu bez zvláštních nároků na prostředí tř. C 30/37 | [14 empty] | PP | 2
| D | 9 | Ostatní konstrukce a práce, bourání |  |  |  | 0 |  |  |  |  | 0 |  | 0.008476 |  | 0.1344 | 1 | D | 1 | ROZPOCET | [6 empty] | 0
30 | K | 977151124 | Jádrové vrty diamantovými korunkami do stavebních materiálů D přes 150 do 180 mm | m | 2.4 |  | 0 |  |  | základní |  | 0 | 0.00279 | 0.006696 | 0.056 | 0.1344 | 4 | K | 2 | ROZPOCET | 0 | 0 | 0 | 0 | 0 | 1 | 0 | 4 | -129075293
| PP |  | Jádrové vrty diamantovými korunkami do stavebních materiálů (železobetonu, betonu, cihel, obkladů, dlažeb, kamene) průměru přes 150 do 180 mm | [14 empty] | PP | 2
36 | K | 977211112 | Řezání stěnovou pilou betonových nebo ŽB kcí s výztuží průměru do 16 mm hl přes 200 do 350 mm | m | 5 |  | 0 |  |  | základní |  | 0 | 0.0002 | 0.001 | 0 | 0 | 4 | K | 2 | ROZPOCET | 0 | 0 | 0 | 0 | 0 | 1 | 0 | 4 | -768753375
| PP |  | Řezání konstrukcí stěnovou pilou betonových nebo železobetonových průměru řezané výztuže do 16 mm hloubka řezu přes 200 do 350 mm | [14 empty] | PP | 2
38 | K | 985131111 | Očištění ploch stěn, rubu kleneb a podlah tlakovou vodou | m2 | 5 |  | 0 |  |  | základní |  | 0 | 0 | 0 | 0 | 0 | 64 | K | 2 | ROZPOCET | 0 | 0 | 0 | 0 | 0 | 1 | 0 | 64 | -466504867
| PP |  | Očištění ploch stěn, rubu kleneb a podlah tlakovou vodou | [14 empty] | PP | 2
37 | K | 985331112 | Dodatečné vlepování betonářské výztuže D 10 mm do cementové aktivované malty včetně vyvrtání otvoru | m | 2 |  | 0 |  |  | základní |  | 0 | 0.00039 | 0.00078 | 0 | 0 | 4 | K | 2 | ROZPOCET | 0 | 0 | 0 | 0 | 0 | 1 | 0 | 4 | 57258941
| PP |  | Dodatečné vlepování betonářské výztuže včetně vyvrtání a vyčištění otvoru cementovou aktivovanou maltou průměr výztuže 10 mm | [14 empty] | PP | 2
| D | PSV | Práce a dodávky PSV |  |  |  | 0 |  |  |  |  | 0 |  | 0 |  | 0 | 2 | D | 0 | ROZPOCET | [6 empty] | 0
| D | 712 | Povlakové krytiny |  |  |  | 0 |  |  |  |  | 0 |  | 0 |  | 0 | 2 | D | 1 | ROZPOCET | [6 empty] | 0
41 | K | 712331111 | Provedení povlakové krytiny střech do 10° podkladní vrstvy pásy na sucho samolepící | m2 | 2.25 |  | 0 |  |  | základní |  | 0 | 0 | 0 | 0 | 0 | 16 | K | 2 | ROZPOCET | 0 | 0 | 0 | 0 | 0 | 1 | 0 | 16 | 1839873041
| PP |  | Provedení povlakové krytiny střech plochých do 10° pásy na sucho podkladní samolepící asfaltový pás | [14 empty] | PP | 2
| D | 741 | Elektroinstalace - silnoproud |  |  |  | 0 |  |  |  |  | 0 |  | 0 |  | 0 | 2 | D | 1 | ROZPOCET | [6 empty] | 0
49 | K | 741910903R | Výměna příchytek distančních z plastu | kus | 134 |  | 0 |  |  | základní |  | 0 | 0 | 0 | 0 | 0 | 16 | K | 2 | ROZPOCET | 0 | 0 | 0 | 0 | 0 | 1 | 0 | 16 | 925057490
| PP |  | Výměna příchytek příchytek distančních z plastu | [14 empty] | PP | 2
15 | K | 741922021 | Montáž těsnicí vložky potrubí pro vývrt/pažnici DN 150 trubky nebo kabely d 2x40 | kus | 108 |  | 0 |  |  | základní |  | 0 | 0 | 0 | 0 | 0 | 16 | K | 2 | ROZPOCET | 0 | 0 | 0 | 0 | 0 | 1 | 0 | 16 | 1325057209
| PP |  | Montáž vložky těsnicí pro dvě chráničky nebo kabely do prostupových vývrtů nebo pažnic DN 150, průměru trubek nebo kabelů d 2x40 | [14 empty] | PP | 2
16 | K | 741922031 | Montáž těsnicí vložky potrubí pro vývrt/pažnici DN 200 trubky nebo kabely d 2x63 | kus | 12 |  | 0 |  |  | základní |  | 0 | 0 | 0 | 0 | 0 | 16 | K | 2 | ROZPOCET | 0 | 0 | 0 | 0 | 0 | 1 | 0 | 16 | 1240382052
| PP |  | Montáž vložky těsnicí pro dvě chráničky nebo kabely do prostupových vývrtů nebo pažnic DN 200, průměru trubek nebo kabelů d 2x63 | [14 empty] | PP | 2

## VRN - Vedlejší rozpočtové...
{a244e767-8d68-44ee-8ea5-63e9fa192ffc}
2
| KRYCÍ LIST SOUPISU PRACÍ | [7 empty] | v --- níže se nacházejí doplnkové a pomocné údaje k sestavám --- v | [8 empty] | False
Stavba:
Čepro Šlapanov
Objekt:
VRN - Vedlejší rozpočtové náklady
| KSO: |  |  |  |  | CC-CZ:
| Místo: |  |  |  |  | Datum: | 18. 3. 2024
| Zadavatel: |  |  |  |  | IČ:
DIČ:
| Uchazeč: |  |  |  |  | IČ: | Vyplň údaj
|  | Vyplň údaj |  |  |  | DIČ: | Vyplň údaj
| Projektant: |  |  |  |  | IČ:
DIČ:
| Zpracovatel: |  |  |  |  | IČ:
DIČ:
Poznámka:
| Cena bez DPH | [5 empty] | 0
|  |  | Základ daně |  |  | Sazba daně | Výše daně
| DPH | základní | 0 |  |  | 21% | 0
|  | snížená | 0 |  |  | 12% | 0
|  | zákl. přenesená | 0 |  |  | 21% | 0
|  | sníž. přenesená | 0 |  |  | 12% | 0
|  | nulová | 0 |  |  | 0% | 0
| Cena s DPH |  |  | v | CZK |  | 0
| Projektant |  |  | Zpracovatel
| Datum a podpis: |  | Razítko | Datum a podpis: |  |  | Razítko
| Objednavatel |  |  | Uchazeč
| Datum a podpis: |  | Razítko | Datum a podpis: |  |  | Razítko
REKAPITULACE ČLENĚNÍ SOUPISU PRACÍ
Stavba:
Čepro Šlapanov
Objekt:
VRN - Vedlejší rozpočtové náklady
Místo: | [5 empty] | Datum: | 18. 3. 2024
Zadavatel: | [5 empty] | Projektant:
Uchazeč: |  |  | Vyplň údaj |  |  | Zpracovatel:
Kód dílu - Popis | [6 empty] | Cena celkem [CZK]
Náklady ze soupisu prací | [6 empty] | 0 | [11 empty] | -1
| VRN - Vedlejší rozpočtové náklady | [5 empty] | 0
| VRN3 - Zařízení staveniště | [5 empty] | 0
SOUPIS PRACÍ
Stavba:
Čepro Šlapanov
Objekt:
VRN - Vedlejší rozpočtové náklady
Místo: | [5 empty] | Datum: | 18. 3. 2024
Zadavatel: | [5 empty] | Projektant:
Uchazeč: |  |  | Vyplň údaj |  |  | Zpracovatel:
PČ | Typ | Kód | Popis | MJ | Množství | J.cena [CZK] | Cena celkem [CZK] | Cenová soustava |  | DPH | J. Nh [h] | Nh celkem [h] | J. hmotnost [t] | Hmotnost celkem [t] | J. suť [t] | Suť Celkem [t]
Náklady soupisu celkem | [6 empty] | 0 |  |  |  |  | 0 |  | 0 |  | 0 |  | D | -1 | [7 empty] | 0
| D | VRN | Vedlejší rozpočtové náklady |  |  |  | 0 |  |  |  |  | 0 |  | 0 |  | 0 | 5 | D | 0 | ROZPOCET | [6 empty] | 0
| D | VRN3 | Zařízení staveniště |  |  |  | 0 |  |  |  |  | 0 |  | 0 |  | 0 | 5 | D | 1 | ROZPOCET | [6 empty] | 0
14 | K | 031203000 | Terénní úpravy pro zařízení staveniště | kpl | 1 |  | 0 |  |  | základní |  | 0 | 0 | 0 | 0 | 0 | 1024 | K | 2 | ROZPOCET | 0 | 0 | 0 | 0 | 0 | 1 | 0 | 1024 | -363121075
| PP |  | Terénní úpravy pro zařízení staveniště | [14 empty] | PP | 2
1 | K | 032103000 | Náklady na stavební buňky | kpl | 2 |  | 0 |  |  | základní |  | 0 | 0 | 0 | 0 | 0 | 1024 | K | 2 | ROZPOCET | 0 | 0 | 0 | 0 | 0 | 1 | 0 | 1024 | -2124069917
| PP |  | Náklady na stavební buňky | [14 empty] | PP | 2
4 | K | 032603000 | Mycí centrum (2x Mobilní wc s vyvážením a čištěním, zásobník na vodu) | … | 1 |  | 0 |  |  | základní |  | 0 | 0 | 0 | 0 | 0 | 1024 | K | 2 | ROZPOCET | 0 | 0 | 0 | 0 | 0 | 1 | 0 | 1024 | -661928900
| PP |  | Mycí centrum | [14 empty] | PP | 2
2 | K | 034103000 | Oplocení staveniště (200 m) | kpl | 1 |  | 0 |  |  | základní |  | 0 | 0 | 0 | 0 | 0 | 1024 | K | 2 | ROZPOCET | 0 | 0 | 0 | 0 | 0 | 1 | 0 | 1024 | 125871510
| PP |  | Oplocení staveniště | [14 empty] | PP | 2
17 | K | 034503000 | Ochrana kabelů proti těžké technice - přejezdové retardéry 18 měsíců | ks | 100 |  | 0 |  |  | základní |  | 0 | 0 | 0 | 0 | 0 | 1024 | K | 2 | ROZPOCET | 0 | 0 | 0 | 0 | 0 | 1 | 0 | 1024 | -342429579
| PP |  | Informační tabule na staveništi | [14 empty] | PP | 2
5 | K | 034503000R.1 | Pronájem stavebního rozváděče | kpl | 2 |  | 0 |  |  | základní |  | 0 | 0 | 0 | 0 | 0 | 1024 | K | 2 | ROZPOCET | 0 | 0 | 0 | 0 | 0 | 1 | 0 | 1024 | -1331431293
| PP |  | Informační tabule na staveništi | [14 empty] | PP | 2
18 | K | 034503000R.10 | Zaměření skutečného stavu geodetem | kpl | 1 |  | 0 |  |  | základní |  | 0 | 0 | 0 | 0 | 0 | 1024 | K | 2 | ROZPOCET | 0 | 0 | 0 | 0 | 0 | 1 | 0 | 1024 | -918653064
| PP |  | Informační tabule na staveništi | [14 empty] | PP | 2
19 | K | 034503000R.11 | Dokumentace skutečného provedení stavby | kpl | 1 |  | 0 |  |  | základní |  | 0 | 0 | 0 | 0 | 0 | 1024 | K | 2 | ROZPOCET | 0 | 0 | 0 | 0 | 0 | 1 | 0 | 1024 | -1348399312
| PP |  | Informační tabule na staveništi | [14 empty] | PP | 2
6 | K | 034503000R.2 | Vytyčení | kpl | 1 |  | 0 |  |  | základní |  | 0 | 0 | 0 | 0 | 0 | 1024 | K | 2 | ROZPOCET | 0 | 0 | 0 | 0 | 0 | 1 | 0 | 1024 | 497381662
| PP |  | Informační tabule na staveništi | [14 empty] | PP | 2
8 | K | 034503000R.4 | Provozní vlivy | kpl | 1 |  | 0 |  |  | základní |  | 0 | 0 | 0 | 0 | 0 | 1024 | K | 2 | ROZPOCET | 0 | 0 | 0 | 0 | 0 | 1 | 0 | 1024 | 850508702
| PP |  | Informační tabule na staveništi | [14 empty] | PP | 2
9 | K | 034503000R.5 | Koordinační činnost | kpl | 1 |  | 0 |  |  | základní |  | 0 | 0 | 0 | 0 | 0 | 1024 | K | 2 | ROZPOCET | 0 | 0 | 0 | 0 | 0 | 1 | 0 | 1024 | -662232428
| PP |  | Informační tabule na staveništi | [14 empty] | PP | 2
10 | K | 034503000R.6 | Kompletační činnost | kpl | 1 |  | 0 |  |  | základní |  | 0 | 0 | 0 | 0 | 0 | 1024 | K | 2 | ROZPOCET | 0 | 0 | 0 | 0 | 0 | 1 | 0 | 1024 | 933921120
| PP |  | Informační tabule na staveništi | [14 empty] | PP | 2
11 | K | 034503000R.7 | Dokumentace k předání staveniště | kpl | 1 |  | 0 |  |  | základní |  | 0 | 0 | 0 | 0 | 0 | 1024 | K | 2 | ROZPOCET | 0 | 0 | 0 | 0 | 0 | 1 | 0 | 1024 | 1500994612
| PP |  | Informační tabule na staveništi | [14 empty] | PP | 2
12 | K | 034503000R.8 | Dokumentace v tužce | kpl | 1 |  | 0 |  |  | základní |  | 0 | 0 | 0 | 0 | 0 | 1024 | K | 2 | ROZPOCET | 0 | 0 | 0 | 0 | 0 | 1 | 0 | 1024 | 1040558703
| PP |  | Informační tabule na staveništi | [14 empty] | PP | 2
16 | K | 034503000R.9 | Pronájem lávky pro přechod přes výkop | ks | 5 |  | 0 |  |  | základní |  | 0 | 0 | 0 | 0 | 0 | 1024 | K | 2 | ROZPOCET | 0 | 0 | 0 | 0 | 0 | 1 | 0 | 1024 | -1388341222
| PP |  | Informační tabule na staveništi | [14 empty] | PP | 2
3 | K | 034603000 | Alarm, strážní služba staveniště | kpl | 1 |  | 0 |  |  | základní |  | 0 | 0 | 0 | 0 | 0 | 1024 | K | 2 | ROZPOCET | 0 | 0 | 0 | 0 | 0 | 1 | 0 | 1024 | -257970003
| PP |  | Alarm, strážní služba staveniště | [14 empty] | PP | 2
15 | K | 039203000 | Úprava terénu po zrušení zařízení staveniště | kpl | 1 |  | 0 |  |  | základní |  | 0 | 0 | 0 | 0 | 0 | 1024 | K | 2 | ROZPOCET | 0 | 0 | 0 | 0 | 0 | 1 | 0 | 1024 | 79060591
| PP |  | Úprava terénu po zrušení zařízení staveniště | [14 empty] | PP | 2