## Příloha č. 1
Příloha č. 3 ZD č. : 025/26/OCN - Technická specifikace vozidla
Typ vozidla: |  | Terénní užitkové vozidlo
Výrobce a název modelu (vyplní účastník): |  | …..................................
řádek č. | Minimální technické požadavky | Požadovaná specifikace | Nabídka účastníka
1 | Kategorie vozidla | N1G
2 | Počet sedadel | 5
3 | Palivo | diesel
4 | Motor o výkonu minimálně (kW) | 125
5 | Typ karoserie | Double Cab, pick-up, s Hardtop zavazadlovým prostorem
6 | Skříňová nástavba nákladového postoru | ano, odjímatelná střecha bez oken
7 | Převodovka | automatická
8 | Emisní norma min. | EURO 6
9 | Rozvor minimálně (mm) | 3000
10 | Přepážka mezi sedadly cestujících a nákladovým prostorem
11 | Minimální šířka nákladového prostoru (mm) | 1420
12 | Minimální délka nákladového prostoru za 1. řadou sedadel (mm)
13 | Minimální délka nákladového prostoru za 2. řadou sedadel (mm)
14 | Šířka zadního otvoru ve výšce 1200 mm od podlahy minimálně (mm)
15 | Šířka nákladového prostoru mezi podběhy kol - minimálně (mm)
16 | Maximální délka nákladového prostoru - minimálně (mm) | 1500
17 | Minimální objem nákladového prostoru (litry)
18 | Výška nákladového prostoru minimálně(mm)
19 | Výška zadních dveří nákladového prostoru minimálně (mm)
20 | Výška bočních dveří nákladového prostoru minimálně (mm)
21 | Otevírání zadních dvěří nákladového prostoru
22 | Šířka bočního otvoru nákladového prostoru minimálně (mm)
23 | Pohon | všech 4 kol
Minimální vybavení vozu
1 | Antiblokový systém (ABS) | ano
2 | Elektronický stabilizační systém (ESP) | ano
3 | Automatické zapínání denního svícení po startu motoru | ano
4 | Airbag řidiče a spolujezdce | ano
5 | Boční airbagy minimálně vpředu | ano
6 | Hlavové airbagy vpředu | ano
7 | Výškově a podélně manuálně nastavitelné sedadlo řidiče a spolujezdce | minimálně manuálně
8 | Na všech sedadlech bezpečnostní pásy, s kontrolou nezapnutí pásu min. u řidiče | ano
9 | Povinná výbava dle platné legislativy ČR (náhradní žárovky a pojistky, klíč na matice kol, hever, výstražný trojúhelník, lékárnička a reflexní vesta) | ano
10 | Posilovač řízení | ano
11 | Elektrické ovládání oken minimálně | vpředu
12 | El. nastavitelná a vyhřívaná vnější zrcátka | ano
13 | Imobilizer | ano
14 | Výškově a osově nastavitelný volant | minimálně výškově
15 | Čalounění sedadel látkové | ano
16 | Klimatizace | automatická
17 | Přední mlhové světlomety | ano
18 | Parkovací senzory s akustickou signalizací min. zadní | ano
19 | Ukazatel vnější teploty | ano
20 | Koberečky gumové originální (bez zavazadlového prostoru) | ano
21 | Dálkové ovládání centrálního zamykání | ano
22 | Plnohodnotné rezervní kolo | ano
23 | Vyhřívané zadní okno (pokud je na vozidle) | ano
24 | Zadní stěrač (pokud je na vozidle zadní okno) | ne
25 | Autoradio s CD nebo vstupem na SD nebo USB | ano
26 | Palubní počítač | ano
27 | Bluetooth handsfree (integrovaná součást vozidla) | ano
28 | Osvětlení zavazadlového prostoru | ano
29 | Systém kontroly tlaku v pneumatikách | ano
30 | Barva interiéru tmavá (černá, šedá, černo-šedá) | ano
31 | Tažné zařízení | ano
32 | Možnost dodatečné montáže tažného zařízení | ne
33 | Barva karoserie | bílá