## SO 101$5
Příloha k formuláři pro ocenění nabídky
Stavba : |  | ČEPRO - Účelová komunikace
číslo a název SO: |  | SO 101.5 - Účelová komunikace - úsek 5
číslo a název rozpočtu: |  | SO 101.5 - Účelová komunikace - úsek 5
Poř. | Kód | Varianta | Název položky | jednotka | Počet | CENA
č.pol. | položky | položky |  |  | jednotek | jednotková | celkem
1 | 2 | 3 | 4 | 5 | 6 | 7 | 8
| 1 |  | Zemní práce
1 | 11372 |  | FRÉZOVÁNÍ VOZOVEK ASFALTOVÝCH | M3 | 275.803 |  | 0
2 | 12920 |  | ČIŠTĚNÍ KRAJNIC OD NÁNOSU | M3 | 26.775 |  | 0
3 | 12931 |  | ČIŠTĚNÍ PŘÍKOPŮ OD NÁNOSU DO 0,25M3/M | M | 238 |  | 0
4 | 18110 |  | ÚPRAVA PLÁNĚ SE ZHUT V HOR TŘ 1-4 | M2 | 178.5 |  | 0
| 1 |  | Zemní práce |  |  |  | 0
| 5 |  | Komunikace
5 | 56960 |  | ZPEVNĚNÍ KRAJNIC Z RECYKLOVANÉHO MATERIÁLU | M3 | 17.85 |  | 0
6 | 572213 |  | SPOJOVACÍ POSTŘIK Z EMULZE DO 0,5KG/M2 | M2 | 2554.9 |  | 0
7 | 572213a |  | SPOJOVACÍ POSTŘIK Z EMULZE DO 0,2KG/M2 | M2 | 2531.1 |  | 0
8 | 574144 |  | ASFALTOVÝ BETON TŘ I MODIFIK TL 50MM ACO 11S | M2 | 2507.3 |  | 0
9 | 574154 |  | ASFALTOVÝ BETON TŘ I MODIFIK TL 60MM ACL 16 S | M2 | 2531.3 |  | 0
10 | 57475 |  | VOZOVKOVÉ VÝZTUŽNÉ VRSTVY Z GEOMŘÍŽOVINY | M2 | 500 |  | 0
| 5 |  | Komunikace |  |  |  | 0
| 9 |  | Ostatní konstrukce a práce
11 | 91228 |  | SMĚROVÉ SLOUPKY Z PLAST HMOT VČET ODRAZ PÁSKU | KUS | 10 |  | 0
12 | 914134 |  | DOPRAV ZNAČKY ZÁKLAD VEL OCEL FÓLIE TŘ 2 - DOD, MONT, DEMONT | KUS | 8 |  | 0
13 | 915221 |  | VODOR DOPRAV ZNAČ PLASTEM PROFIL NEHLUČNÉ - DOD A POKLÁDKA | M2 | 177.75 |  | 0
14 | 931321 |  | TĚSNĚNÍ DILATAČ SPAR ASF ZÁLIVKOU MODIFIK PRŮŘ DO 100MM2 | M | 425.3 |  | 0
| 9 |  | Ostatní konstrukce a práce |  |  |  | 0
|  |  | C e l k e m |  |  |  | 0
Ostatní ve výkazu nespecifikované práce
Vícepráce
|  |  | Vícepráce celkem |  |  |  | 0
Méněpráce
|  |  | Méněpráce celkem |  |  |  | 0
|  |  | Celkem |  |  |  | 0
|  |  | Celkem |  |  |  | 0