## Rozpočet
Název | Mj | Počet | Materiál | Materiál celkem | Montáž | Montáž celkem | Cena | Cena celkem
Dodávky
rozvaděč RM238-pole 4a | ks | 1
ovládací skříň MS-xxxx, v.č.GE-005 | ks | 8
Dodávky - celkem
Elektromontáže
KABEL SILOVÝ,IZOLACE PVC
CYKY-J 4x2.5 , volně | m | 2860
CYKY-J 12x2.5 , volně | m | 5720
KABEL STÍNĚNÝ
JYTY-O 2x1 mm , volně | m | 2860
Ukončení šňůr se zapojením
4x0,5 až 4 mm2 | ks | 20
12x0,5 až 4 mm2 | ks | 16
4x10 mm2 | ks | 1
UKONČENÍ KABELŮ V NEVYBUŠNÉ
UCPÁVCE (DO 4 mm2)
5-10 zil | ks | 16
12- 24 zil | ks | 24
MONTÁŽ NEVÝBUŠNÉ UCPÁVKY
XGT 20 | ks | 16
XGT 30 | ks | 16
Montáž rozvodnic oceloplechových nebo plastových běžných, hmotnosti
přes 100 do 150 kg | ks | 1
VODIČ PRO POSPOJOVÁNÍ
CY6 Žlutozelený, pevně | m | 30
SVORKA HROMOSVODNÍ, UZEMŇOVACÍ
SUA univerzální | ks | 20
6229 ZN TRUBKA OCELOVÁ NEZÁVIT. | m | 40
6216 ZN TRUBKA OCELOVÁ NEZÁVIT. | m | 25
NZ 250 ZÁVĚS | ks | 100
NKZIN 100X250X1.25 ŽLAB KAB. S INT.SPOJ.NED. | m | 115
NKZIN 50X62X0.70 ŽLAB KAB. S INT.SPOJ.NED. | m | 20
NV 62 VÍKO KABELOVÉHO ŽLABU | m | 20
NV 250 VÍKO KABELOVÉHO ŽLABU | m | 115
KZ 60x150x1.50 kabelový žlab | m | 110
NKP 21 PRŮCHODKA | ks | 320
EI 90 požární nevýušná ucpávka HILTY | ks | 4
VYBOURANI OTVORU VE STENE
BETONOVE DO PLOCHY 9 dm2
Stena do 450mm | ks | 4
OCEL.NOSNÉ KONSTR.PRO PŘÍSTR.
do 5kg | ks | 10
PROFIL TENKOSTĚNNÝ UZAVŘENÝ
30x30x2,5 (1,76kg/m) 3500720 | kg | 50
Montáž žlabů
odkrytí a zakrytí stavajících žlabů víkem | m | 300
HODINOVE ZUCTOVACI SAZBY
montážní práce v rozv. RMO238-pole2a | hod | 8
montážní práce v rozvodně NN- prostup do kabelového kanálu | hod | 6
Zkoušky a prohlídky elektrických rozvodů a zařízení zkušební práce velmi slož.technol.bez použitím automatizovaných systémů řízení
pro servomotory nn | ks | 8
Napojeni na stavajici zarizeni | hod | 4
Zabezpeceni pracoviste | hod | 6
SPOLUPRACE S DODAVATELEM PRI
zapojovani a zkouskach | hod | 4
Zkoušky vodičů a kabelů, izolačního kabelu ovládacího
přes 12 do 14 žil | ks | 16
výchozí revize | hod | 25
Podružný materiál
Elektromontáže - celkem

## Parametry
Název | Hodnota
Nadpis rekapitulace | Seznam prací a dodávek elektrotechnických zařízení
Akce | Instalace 8 ks servopohonů ve skladovém bloku 238 a integrace do ASŘ skladu inv. č.390072
Projekt
Investor | ČEPRO a.s. Praha
Z. č.
A. č.
Smlouva
Vypracoval | ing. Jaromír Hašl
Kontroloval
Datum
Zpracovatel
CÚ
Poznámka | Uvedené ceny jsou v Kč a nezahrnují DPH, pokud to není uvedeno.
Doprava dodávek (3,6) % | 3,60
Přesun dodávek (1) % | 1,00
PPV (1 nebo 6) % | 6,00
PPV zemních prací, nátěrů (1) % | 0,00
Dodavat. dokumentace (1 - 1,5) % | 0,00
Rizika a pojištění (1 - 1,5) % | 0,00
Opravy v záruce (5 - 7) % | 0,00
GZS (3,25 nebo 8,4) % | 8,40
Provozní vlivy % | 0,00
Kompletační činnost - a | 0,00
Kompletační činnost - b | 0,952842
Kompletační činnost - k1 | 0,00
Kompletační činnost - k2 | 0,00
Roční nárůst cen 1 % | 0,00
Roční nárůst cen 2 % | 0,00
1. sazba DPH % - i pro přirážky rekapitulace | 0
2. sazba DPH % | 0