## Nátěry
Akce | Úpravy pro odsávání par, obj.191 sklad Mstětice | Provozní celek | PS191. Výdej do AC | [5 empty] | Datum | 02/2014
Investor | Čepro a.s | Provozní soubor | Lávka č.3, stopa č.5 | [5 empty] | Zpracoval | Janošík
Arch. č.: | 14007-DPS-D-D2-PS101-01-02-001 | Profese | Strojně technologická | [5 empty] | Revize | O | 1 | 2 | 3
Položka | Popis |  |  |  | Množství | Hmotnost |  | Cena dodávky |  | Cena montáže |  | Cena
| Hlavní rozměry |  |  |  |  | jednotková | celková | jednotková | celková | jednotková | celková | celkem | Poznámka
1 | 2 |  |  |  | 3 | 4 | 5 | 6 | 7 | 8 | 9 | 10 | 11
1. | Nátěry
Nátěry potrubí
| Základní nátěr 90 µm, Podlkadový nátěr 90 µm, Vrchní 60 µm |  |  | m2 | 3: 10
| Doprava |  |  | sada | bar: 3
| Vnitrostaveništní přesun |  |  | sada | bar: 3
| Asistence hasičů |  |  | sada | bar: 3
| Elektrická energie |  |  | sada | bar: 3
| Zařízení staveniště |  |  | sada | bar: 3
| Výrobní a konstrukční dokumentace |  |  | sada | bar: 3
| Inženýrská činnost |  |  | sada | bar: 3
| Tlaková zkouška potrubí odvětrání pro lokalizaci netěsnosti |  |  | sada | bar: 3

## Potrubí a zařízení
Akce | Úpravy pro odsávání par, obj.191 sklad Mstětice |  |  |  |  | Provozní celek |  |  | PS191. Výdej do AC | [6 empty] | Datum | 02/2014
Investor | Čepro a.s |  |  |  |  | Provozní soubor |  |  | Lávka č.3, stopa č.5 | [6 empty] | Zpracoval | Janošík
Arch. č.: | 14007-DPS-D-D2-PS101-01-02-001 |  |  |  |  | Profese |  |  | Strojně technologická | [6 empty] | Revize | O | 1 | 2 | 3
| Název |  | Typ - Rozměr | [8 empty] | Celkem | Hmotnost |  | Cena dodávky |  | Cena montáže |  | Cena
Kód | Hlavní rozměry | Označení | Norma | Materiál | DN | PN | [6 empty] | jednotková | celková | jednotková | celková | jednotková | celková | celkem | Poznámka
1 | 2 | 3 | 4 | 5 | 7 | 8 | 9 | 10 | 11 | 12 | 13 | 14 | 15 | 16 | 17 | 18 | 19 | 20 | 21 | 22
| R07 | Rameno spodního odtahu par |  | viz. v.č.: 14007-DPS-D-D2-PS191-01-03-003 | [7 empty] | 1
| Provedení levé, DN100/PN16 |  | B=2160 mm
S parkovacím adaptérem
| Stojan pro rameno odv. Par | Výška: H1= 2620 mm, připojení DN100/PN16 ve výšce 2100 mm
| Trubka DN 150 | pr. 168,3 x 5 | ČSN 42 57 15 | 12 022.1 | 150 | 40 | [5 empty] | 3 | 20.16 | 60.48
| Trubka DN 100 | pr. 114,3 x 4 | ČSN 42 57 15 | 12 022.1 | 100 | 40 | [5 empty] | 16 | 10.89 | 174.24
| Trubka DN 15 | pr. 21,3 x 2,6 | ČSN 42 57 15 | 12 022.1 | 15 | 40 | [5 empty] | 0.5 | 1.2 | 0.6
| Oblouk DN 100 | typ 3D, 90 st. | ČSN EN 10253-1 | 12 022.2 | 100 | 40 | [5 empty] | 5 | 2.42 | 12.1
| Přechod přímý | 150/100 | ČSN 13 2380 | 12 022.1 | 150/100 | 40 | [5 empty] | 2 | 2.72 | 5.44
| T-kus se stejnými hrdly | 100/100 | ČSN 13 2380.1 | 12 022.1 | 100/100 | 40 | [5 empty] | 1 | 4 | 4
| Příruba krková DN 100 | typ 11, PN 16 | ČSN EN 1092-1 | 11 416.1 | 100 | 16 | [5 empty] | 2 | 4.57 | 9.14
| Příruba plochá DN 100 | typ 01, PN 16 | ČSN EN 1092-1 | 17 240.1 | 100 | 16 | [5 empty] | 1 | 4.72 | 4.72
| Příruba plochá DN 100 | typ 01, PN 6 | ČSN EN 1092-1 | 11 416.1 | 100 | 6 | [5 empty] | 1 | 2.98 | 2.98
| Příruba krková DN 15 | typ 11, PN 40 | ČSN EN 1092-1 | 11 416.1 | 15 | 40 | [5 empty] | 2 | 0.81 | 1.62
| Nátrubek přivařovací s vnitřním. závitem G1" | G1" |  | tř. 11 | 32 | [6 empty] | 1 | 0.167 | 0.167
| zátka zaslepovací G1" | typ T9 | ČSN EN 10242 | [8 empty] | 1
| U 100 |  | ČSN 42 5570 | tř. 11 | 100 |  |  |  | 0 |  |  | 3 | 10.6 | 31.8
| Třmen pevný P1 |  | ON 13 0625.1 | [8 empty] | 5 | 0.68 | 3.4
| Pojistka koncová protiexplozní |  | J 374.100/P7AE |  | 100 | [6 empty] | 1 | 40 | 40
| Kulový kohout přírubový L=130mm | typ K85 111-016 | ČSN EN 558-1ser.1 |  | 15 | 40 | [5 empty] | 1 | 2.3 | 2.3
Kotevní materiál:
| Chemická patrona | M24x210 | [9 empty] | 4
| Chemická kotva | M24x210/54 | [9 empty] | 4
| Plech 300x3000x30 (upravený) |  | ČSN 425310 | tř. 11 | [7 empty] | 1
Akce | Úpravy pro odsávání par, obj.191 sklad Mstětice |  |  |  |  | Provozní celek |  |  | PS191. Výdej do AC | [6 empty] | Datum | 02/2014
Investor | Čepro a.s |  |  |  |  | Provozní soubor |  |  | Lávka č.3, stopa č.5 | [6 empty] | Zpracoval | Janošík
Arch. č.: | 14007-DPS-D-D2-PS101-01-02-001 |  |  |  |  | Profese |  |  | Strojně technologická | [6 empty] | Revize | O | 1 | 2 | 3
| Název |  | Typ - Rozměr | [8 empty] | Celkem | Hmotnost |  | Cena dodávky |  | Cena montáže |  | Cena
Kód | Hlavní rozměry | Označení | Norma | Materiál | DN | PN | [6 empty] | jednotková | celková | jednotková | celková | jednotková | celková | celkem | Poznámka
1 | 2 | 3 | 4 | 5 | 7 | 8 | 9 | 10 | 11 | 12 | 13 | 14 | 15 | 16 | 17 | 18 | 19 | 20 | 21 | 22
| Materiálové provedení spojovacího materiálu pro přírubové spoje: | [10 empty] | 0
| Šrouby:: M..x..-5.6-A3L | pozink | ČSN EN 24014 | 12040.6 | [7 empty] | 0
| Matice: M..-5-A3L | pozink | ČSN EN 24032 | 12050.6 | [7 empty] | 0
| Věj. podložka .. | pozink | ČSN 021745 | 11701 | [7 empty] | 0
| Těsnění ploché |  | tl. 2 mm | [8 empty] | 0
| Materiálové provedení těsnění musí být vhodné pro provozní medium - JETA1 | [10 empty] | 0
0
| Přírubové spoje (n-šroubů, n-matic, 2n-věj. podložek, 2xtěsnění) pro mezipřírubový zpětný ventil: | [10 empty] | 2
| PS 100/16 | (8xM16x135) | [9 empty] | 2
| PS 15/40 | (4xM12x75) | [9 empty] | 0