## Tit List
REKAPITULACE NÁKLADŮ | K PROPOČTU, SOUHRNNÉMU ROZPOČTU, KE KONTROLNÍMU SESTAVENÍ ROZPOČT. NÁKLADŮ
NÁZEV STAVBY: Paramo potrubí DN 200 | REGISTRAČNÍ ČÍSLO STAVBY |  |  |  | VYPRACOVAL: |  | Kessler
INVESTOR: ČEPRO,a.s. |  |  |  |  | KONTROLOVAL:
MÍSTO STAVBY: Paramo PS 31 | IDENTIFIKAČNÍ ČÍSLO INVESTORA |  |  |  | DNE: |  | 2014-08-01
ČLENĚNÍ NÁKLADŮ A VÝDAJŮ | N Á K L A D Y V Kč
| CELKOVÉ | ZÁKLADNÍ DOPLŇKOVÉ NÁKLADY
NÁKLADY A VÝDAJE NA | NÁKLADY | CELKEM | V TOM |  |  |  | CELKEM
NÁZEV PS, SO | dle částí |  | Dodávka | Montáž | Zákl.nákl. | Dopl.n.
1 | 2 | 3 | 4 | 5 | 6 (4+5) | 7 | 8
Projektové práce - skutečné provedení | [6 empty] | 0
Práce HSV
Technologická část | 0 | [5 empty] | 0
Vedlejší náklady
Zařízení staveniště, mimostaveništní doprava | [6 empty] | 0
Geodetické zaměření skutečného stavu 3D | [6 empty] | 0
0
Cena za zřízení věcného břemene na dotčené pozemky stvbou není součástí tohoto výkazu výměr
VÝMĚRY(SPECIFIKACE) - VEŠKERÉ VÝMĚRY A MNOŽSTVÍ, POČTY KUSŮ I VLASTNÍ SEZNAM
POLOŹEK TOHOTO VÝKAZU VÝMĚR JE UCHAZEČ POVINNEN VŠECHNY
POLOŽKY SÁM ZKONTROLOVAT A DOPLNIT POPIS, O TAKOVÉ POLOŽKY, KTERÉ JE TŘEBA TRVALE
NEBO DOČASNĚ PROVÉST PRO ÚSPĚŠNOU REALIZACI DÍLA DLE PROJEKTU A PRO UVEDENÍ DO
PROVOZU

## PS 31
|  | SOUPIS POTRUBÍ A ARMATUR |  |  | Akce: Paramo
PS 31
POLOŽKA | Název hlavní rozměry označení | Kódové označení (evidenční číslo) | Rozměr norma | Materiál | DN | PN | Pracovní látka | Množství metr nebo ks | Poznámka | Cena
[10 empty] | jedn.cena | cena
1 | 2 | 3 | 4 | 5 | 6 | 7 | 8 | 9 | 10 | 11 | 12
A. | Soupis POTRUBÍ, TVAROVEK A PŘÍRUB- montáž
Trubky ocelové bezešvé,
| Trubka bezešvá, 219.1x6,3 |  | ČSN EN 10208-2 | 12022.1 | 200 | 40 | NM,BA | 10 | zar. Vrub. Houževnatost -20°C |  | 0
| Trubka bezešvá, 168,3x7 |  | ČSN EN 10208-2 | 12022.1 | 150 | 63 | NM,BA | 15 | zar. Vrub. Houževnatost -20°C |  | 0
| Trubka bezešvá,114,3x6,3 |  | ČSN EN 10208-2 | 12022.1 | 100 | 63 | NM,BA | 2 | zar. Vrub. Houževnatost -20°C |  | 0
| Trubka bezešvá, 88,9x3,6 |  | ČSN EN 10208-2 | 12022.1 | 80 | 40 | NM,BA | 1 | zar. Vrub. Houževnatost -20°C |  | 0
| Trubka bezešvá, 60,3 x 5,6 |  | ČSN EN 10208-2 | 12022.1 | 50 | 63 | NM,BA | 7 | zar. Vrub. Houževnatost -20°C |  | 0
| Trubka bezešvá, 33,7 x 4 |  | ČSN EN 10208-2 | 12022.1 | 25 | 40 | NM,BA | 8 | zar. Vrub. Houževnatost -20°C |  | 0
Trubkové oblouky,
| Ohyb DN200 | R= 2 DN, 90 st. | ČSN EN 10253-2 | 12022.1 | 200 | 63 | NM,BA | 2 | zar. Vrub. Houževnatost -20°C |  | 0
| Ohyb DN150 | R= 2 DN, 90 st. | ČSN EN 10253-2 | 12022.1 | 150 | 63 | NM,BA | 5 | zar. Vrub. Houževnatost -20°C |  | 0
| Ohyb DN100 | R= 2 DN, 90 st. | ČSN EN 10253-2 | 12022.1 | 100 | 63 | NM,BA | 1 | zar. Vrub. Houževnatost -20°C |  | 0
| Ohyb DN50 | R= 2 DN, 90 st. | ČSN EN 10253-2 | 12022.1 | 50 | 63 | NM,BA | 7 | zar. Vrub. Houževnatost -20°C |  | 0
| Ohyb DN25 | R= 2 DN, 90 st. | ČSN EN 10253-2 | 12022.1 | 25 | 63 | NM,BA | 5 | zar. Vrub. Houževnatost -20°C |  | 0
Příruby
| Příruba krková DN 200 Typ 11 |  | ČSN EN 1092-1 | C22.8 | 200 | 40 | NM,BA | 2 | těsnící lišta typ B |  | 0
| Příruba krková DN 150 Typ 11 |  | ČSN EN 1092-1 | C22.8 | 150 | 63 | NM,BA | 1 | těsnící lišta typ B |  | 0
| Příruba krková DN 150 Typ 11 |  | ČSN EN 1092-1 | C22.8 | 150 | 40 | NM,BA | 4 | těsnící lišta typ B |  | 0
| Příruba krková DN 150 Typ 11 |  | ČSN EN 1092-1 | C22.8 | 150 | 16 | NM,BA | 2 | těsnící lišta typ B |  | 0
| Příruba krková DN 100 Typ 11 |  | ČSN EN 1092-1 | C22.8 | 100 | 63 | NM,BA | 4 | těsnící lišta typ B |  | 0
| Příruba krková DN 80 Typ 11 |  | ČSN EN 1092-1 | C22.8 | 80 | 40 | NM,BA | 6 | těsnící lišta typ B |  | 0
| Příruba krková DN 50 Typ 11 |  | ČSN EN 1092-1 | C22.8 | 50 | 63 | NM,BA | 8 | těsnící lišta typ B |  | 0
| Příruba krková DN 25 Typ 11 |  | ČSN EN 1092-1 | C22.8 | 25 | 40 | NM,BA | 25 | těsnící lišta typ B |  | 0
| Příruba plochá DN 150 |  | ČSN EN 1092-1 | C22.8 | 150 | 40 | NM,BA | 2 | těsnící lišta typ B |  | 0
| Zaslepovací příruba DN 80 Typ 05 |  | ČSN EN 1092-1 | C22.8 | 80 | 40 | NM,BA | 2 | těsnící lišta typ B |  | 0
| Zaslepovací příruba DN 25 Typ 05 |  | ČSN EN 1092-1 | C22.8 | 25 | 40 | NM,BA | 6 | těsnící lišta typ B |  | 0
PŘÍRUBOVÉ SPOJE PŘEMOSTĚNÉ,
Tvary a rozměry těsnicích ploch dle ČSN EN 1092-1, délky šroubů pro přírubové spoje potrubí dle ČSN 13 1095, šrouby a matice pro přírubové spoje potrubí dle ČSN 13 1500, ČSN 13 1505, tvary a rozměry těsnění dle ČSN 13 1550, podložky- přehled dle ČSN 02 1700
| Přírubové spojení |  |  |  | 200 | 40 | NM,BA | 2 | těsnění Spiratem 123, SSTC Novaphit |  | 0
| Přírubové spojení |  |  |  | 150 | 63 | NM,BA | 1 | těsnění Spiratem 123, SSTC Novaphit |  | 0
| Přírubové spojení |  |  |  | 150 | 40 | NM,BA | 7 | těsnění Spiratem 123, SSTC Novaphit |  | 0
| Přírubové spojení |  |  |  | 150 | 16 | NM,BA | 2 | těsnění Spiratem 123, SSTC Novaphit |  | 0
| Přírubové spojení |  |  |  | 100 | 63 | NM,BA | 4 | těsnění Spiratem 123, SSTC Novaphit |  | 0
| Přírubové spojení |  |  |  | 80 | 40 | NM,BA | 6 | těsnění Spiratem 123, SSTC Novaphit |  | 0
| Přírubové spojení |  |  |  | 50 | 63 | NM,BA | 8 | těsnění Spiratem 123, SSTC Novaphit |  | 0
| Přírubové spojení |  |  |  | 25 | 40 | NM,BA | 27 | těsnění Spiratem 123, SSTC Novaphit |  | 0
Tvarovky
| Tvarovka T |  | ČSN EN 10253-2 | 12022.1 | 200/150 | 63 | NM,BA | 1 | zar. Vrub. Houževnatost -20°C |  | 0
| Tvarovka T |  | ČSN EN 10253-2 | 12022.1 | 150/150 | 63 | NM,BA | 1 | zar. Vrub. Houževnatost -20°C |  | 0
| Tvarovka T |  | ČSN EN 10253-2 | 12022.1 | 100/80 | 63 | NM,BA | 2 | zar. Vrub. Houževnatost -20°C |  | 0
| Tvarovka T |  | ČSN EN 10253-2 | 12022.1 | 25/25 | 63 | NM,BA | 1 | zar. Vrub. Houževnatost -20°C |  | 0
| Redukce 100/80 koncentrická |  | ČSN EN 10253-2 | 12022.1 | 100/80 | 63 | NM,BA | 2 | zar. Vrub. Houževnatost -20°C |  | 0
| Trubkové hrdlo přivařovací |  |  | 12022.1 | 50 | 63 | NM,BA | 4 | zar. Vrub. Houževnatost -20°C |  | 0
| Trubkové hrdlo přivařovací |  |  | 12022.1 | 25 | 63 | NM,BA | 1 | zar. Vrub. Houževnatost -20°C |  | 0
0
B. | Soupis armatur a armaturních celků
| Kulový kohout přírubovy s elpohonem DN 150 | dodá Čepro |  | uhlík. ocel | 150 | 40 | NM,BA | 2 | příruba těsnící lišta typ B |  | 0
| Kulový kohout přivařovací ruční DN 150 | dodá Čepro |  | uhlík. ocel | 150 | 40 | NM,BA | 1 | příruba těsnící lišta typ B |  | 0
| Kulový kohout přírubový ruční DN 50 |  |  | uhlík. ocel | 50 | 40 | NM,BA | 4 | příruba těsnící lišta typ B |  | 0
| Kulový kohout přírubový ruční DN 25 |  |  | uhlík. ocel | 25 | 40 | NM,BA | 20 | příruba těsnící lišta typ B |  | 0
| Pojišťovací ventil DN25/DN50, PN40 |  |  | uhlík. ocel | 25/50 | 40 | NM,BA | 3 | příruba těsnící lišta typ B |  | 0
| Koncovka CAS DN 50 |  |  |  | 50 | 40 | NM,BA | 1 |  |  | 0
C. | přípravné, montážní,HZS+ekol. asistence
| Přípravné, demontážní práce | [6 empty] | 1 | Dle výkresu demontáže zařízení |  | 0
| Montážní práce | [6 empty] | 1 |  |  | 0
| HZS asistence při montáži - celkem | [6 empty] | 1 |  |  | 0
| Jeřábnické práce - celkem | [6 empty] | 1 |  |  | 0
D. | Soupis zkoušek a ostatních výkonů
| Defektoskopická kontrola svarů 100%RT+výběr místa | [6 empty] | 50 |  |  | 0
| Nátěry potrubí dle spec. | [6 empty] | 20 |  |  | 0
| Svářečský dozor prací | [6 empty] | 1 |  |  | 0
| Ek. likvidace vyříznutého ocel. odpadu | [6 empty] | 1 |  |  | 0
E. | Vedlejší rozpočtové náklady - VRN
| Ztížené výrobní podmínky | [6 empty] | 1 |  |  | 0
| Přesun stavebních kapacit | [6 empty] | 1 |  |  | 0
| Mimostaveništní doprava | [6 empty] | 1 |  |  | 0
| Nespecifikované výkony | [6 empty] | 1 |  |  | 0
[10 empty] | celkem | 0