## 1422591_ZDP_04_ROZP
STAVBA: „ČEPRO, a.s., středisko Třemošná, rozšíření požárních a bezpečnostních systémů“
ROZPOČET - DPS
ZDP - ZAŘÍZENÍ DÁLKOVÉHO PŘENOSU |  |  |  |  | 03.04. 2014
Jedná se o "konkrétní vyhrazené požárně - bezpečnostní zařízení"
MATERIÁL | Název | Množství | Jednotka | Jedn. cena (Kč) | Cena bez DPH (Kč)
TECHNOLOGIE ZDP
| Přenosové zařízení RADOM FIRE STX23A/F/D (400MHz),rozhraní RS, AKU | 1 | ks |  | 0
| EPROM pro EPS ESSER | 1 | ks |  | 0
| Anténa venkovní s ukotvením ABD 400 | 1 | ks |  | 0
KABELÁŽ ZDP
| Koaxiální kabel svodu RG 213 | 15 | bm |  | 0
| SUPER MONOFLEX HFPP 1220HFPP Ohebná bezhalogenová samozhášivá trubka | 12 | bm |  | 0
| Kabel PRAFlaGuard® F PH120- R 5x2x0,8 - funkcní schopnost kabelového systému dle ZP-27/2008 s trídou reakce na ohen B2cas1d0 | 5 | bm |  | 0
| Úložný materiál kabelové trasy v provedení V | 4 | bm |  | 0
| Požární ucpávka Hilti | 3 | ks |  | 0
DOPORUČENÉ PŘEPĚŤOVÉ OCHRANY
| Přepěťová ochrana přívodu NN DA275 | 1 | ks |  | 0
| Přepěťová ochrana SLP-275(II.st,C) | 1 | ks |  | 0
| Rázová oddělovací tlumivka RTO - 16, 500V AC max. 16A | 1 | ks |  | 0
| Přepěťová ochrana DM 48/22 L2 | 1 | ks |  | 0
| Přepěťové ochrany anténního svodu Saltek FX/SX | 1 | ks |  | 0
| Krabice Gevis s DIN pro ochrany | 1 | ks |  | 0
Materiál celkem bez DPH |  |  |  |  | 0
MONTÁŽE | Název | Množství | Jednotka | Jedn. cena (Kč) | Cena bez DPH (Kč)
MONTÁŽNÍ POLOŽKY ZDP
| Instalace vysílače | 1 | ks |  | 0
| Instalace antény | 1 | ks |  | 0
| Koaxiální kabel svodu | 15 | bm |  | 0
| PVC rubka 23mm - uložení pod omítkou včetně drážek a zahození | 12 | bm |  | 0
| Kabel telekomunikační 5x2x0,8 | 5 | bm |  | 0
| Úložný materiál kabelové trasy v provedení V | 4 | bm |  | 0
| Koordinace s dodavatelem EPS (SW PROPOJENÍ) | 1 | soubor |  | 0
| Programování PCO | 1 | soubor |  | 0
| Oživení vysílače | 1 | ks |  | 0
| Revize systému ZDP 6 paré | 1 | soubor |  | 0
| Koordinace s HZS a provozovatelem PCO | 1 | soubor |  | 0
| Dokumentace skutečného provedení 6 paré | 1 | soubor |  | 0
| Požární ucpávka Hilti - instalace | 3 | ks |  | 0
| Průraz 45 cm do fasády | 2 | ks |  | 0
| Instalace ochran | 5 | ks |  | 0
Montáže celkem bez DPH |  |  |  |  | 0
CENOVÁ REKAPITULACE
Materiál celkem bez DPH |  |  |  |  | 0
Montáže celkem bez DPH |  |  |  |  | 0
Celkem materiál a montáže bez DPH |  |  |  |  | 0
Cena celkem bez DPH 21% v Kč |  |  |  |  | 0
DPH 21% v Kč |  |  |  |  | 0
Cena celkem s DPH v Kč |  |  |  |  | 0
Poznámky:
1) Nacenění tohoto výkazu výměr je možno pouze po prostudování výkresové části dokumentace a technické zprávy.
2) Nacenění musí zahrnovat i skryté položky za kompletní dodávku a montáž systému
;