## Čepro Třemošná
Výkaz & výměr
| Objednatel: | ČEPRO, a.s.
Dělnická 12/213, 170 04 PRAHA 7
IČ: 60193531 DIČ:CZ60193531
Registrace: OR městského soudu v Praze, oddíl B, vložka 2341
Zhotovitel:
| Místo: | ČEPRO, a.s., sklad Třemošná
| Předmět plnění: |  | Projektová dokumentace EPS ve stupni DPS
Pol. | název | jed. | počet | jed. cena dodávky | dodávka celkem | jed. cena montáže | montáž celkem
| TECHNOLOGIE |  | .
| Plně vybavená ústředna EPS, vč. Akumulátorů (Rozhraní: 1x síťové rozhraní pro datovou komunikaci se stávající ústřednou, 1x rozhraní pro OPPO, 1x rozhraní pro KTPO, 2x seriová linka pro ZDP a nadstavbový SW, 3x kruhová sběrnicová linka) | kpl | 1 |  |  |  | 0
| Požární rozvaděč pro instalaci ústředny EI30 DP1 858x608x296 mm | ks | 1 |  |  |  | 0
| Rozšíření stávající ústředny o 3 kruhové sběrnicové linky a 1 rozhraní pro datovou komunikaci s nově instalovanou ústřednou | kpl | 1 |  |  |  | 0
| Optický převodník, pro 2 MM optická vlákna, pro datové komunikace mezi ústřednami EPS | ks | 4 |  |  |  | 0
| Krabice pro instalaci 2 optických převodníků, vč. Příslušenství pro ukončení optického kabelu (kazeta, pigtaily, ...) | ks | 2 |  |  |  | 0
| Obslužné pole požární ochrany | ks | 1 |  |  |  | 0
| Klíčový trezor požární ochrany | ks | 1 |  |  |  | 0
| Přídavný zálohovaný zdroj 24V/5A, vč. Signalizace stavů (výpadek 230V, porucha akumulátorů), přídavného boxu pro uložení 2 akumulátorů 12V/38Ah) | kpl | 42 |  |  |  | 0
| Stojanový rozvaděč 1000x2000x400mm, vč. 200mm soklu, montážní desky | ks | 12 |  |  |  | 0
| Adresný sběrnicový tlačítkový hlásič požáru - červený | ks | 1 |  |  |  | 0
| Adresný sběrnicový tlačítkový hlásič požáru s povětrnostním krytem - červený | ks | 7 |  |  |  | 0
| Konvenční tlačítkový hlásič požáru do prostor s nebezpečím výbuchu - červený Ex ed mb IIC T5,T6 | ks | 9 |  |  |  | 0
| Náhradní sklíčka k tlačítkovým hlásičům - 10ks | bal | 2 |  |  |  | 0
| optickokouřový hlásič požáru | ks | 12 |  |  |  | 0
| optikokouřový hlásič požáru do prostor s nebezpečím výbuchu Ex ib IIC T4 | ks | 45 |  |  |  | 0
| optikokouřový hlásič požáru do prostor s nebezpečím výbuchu Ex ib IIC T4 se zvýšeným krytím | ks | 6 |  |  |  | 0
| IR plamenný hlásič požáru do prostor s nebezpečím výbuch EEX d IIC T5,T6 IP66 | ks | 113 |  |  |  | 0
| pomocná konstrukce pro montáž plamenného hlásiče | ks | 113 |  |  |  | 0
| automatická vyhodnocovací jednotka lineárního teplotního hlásiče se 3 releovými výstupy (1x poplach překročení max. teploty, 1x poplach překročení max. teplotní diference, 1x porucha) | ks | 12 |  |  |  | 0
| plastová krabice s průhledným víkem pro instalaci dvou vyhodnocovacích jednotek lineárního teplotního hlásiče | ks | 6 |  |  |  | 0
| nosná žárově zinkovaná konstrukce pro montáž vyhodnocovacích jednotek lineárního teplotního kabelu | ks | 6 |  |  |  | 0
| Armovaný termosensitivní kabel s obnovitelnými vlastnostmi po překročení nastavených maximálních hodnot (nedestruktivní) | m | 1300 |  |  |  | 0
| Zakončovací sada pro termosenzitivní kabel | ks | 12 |  |  |  | 0
| Pogumované ocelové nosné lanko 4mm | m | 1200 |  |  |  | 0
| Sada pro napínání nosného lanka | ks | 20 |  |  |  | 0
| Pomocná konstrukce pro bez svárové uchycení nosného lanka k plášti nádrže | ks | 1700 |  |  |  | 0
| Pomocná konstrukce pro svárové uchycení nosného lanka k plášti jímky | ks | 1900 |  |  |  | 0
| oddělovací bariéra pro jiskrově bezpečné obvody | ks | 8 |  |  |  | 0
| oddělovací bariéra pro jiskrově bezpečné obvody pro přímou instalaci na odbočku kruhové sběrnicové linky | ks | 10 |  |  |  | 0
| Skříň pro až 10 oddělovací bariéry pro jiskrově bezpečné obvody v provedení do prostor s nebezpečím výbuch, vč. DIN lišty, uzemňovací svorkovnice | ks | 2 |  |  |  | 0
| porážní siréna 24V IP 65 - červená | ks | 6 |  |  |  | 0
| zábleskový maják 24V IP65 | ks | 1 |  |  |  | 0
| adresný sběrnicový modul 4 monitorované vstupy, 2 monitorované výstupy | ks | 62 |  |  |  | 0
| sada zakončovacích odporů pro monitorované vstupy | ks | 248 |  |  |  | 0
| sada zakončovacích odporů pro monitorované výstupy | ks | 124 |  |  |  | 0
| adresný sběrnicový modul 12 reléových výstupů | ks | 3 |  |  |  | 0
| oddělovač pro adresné sběrnicové moduly | ks | 65 |  |  |  | 0
| resetovací člen pro zapojení konvenčních detektorů | ks | 125 |  |  |  | 0
| přípravek pro instalaci adresných sběrnicových modulů na DIN lištu | ks | 65 |  |  |  | 0
| RSHZ 1 - ústředna ovládání SHZ s rozhraním pro přímé připojení na kruhovou sběrnicovou linku (35 monitorovaných výstupů, 42 monitorovaných vstupů), včetně zakončovacích odporů pro monitorané vstupy a výstupy | kpl | 1 |  |  |  | 0
| RSHZ 2 - ústředna ovládání SHZ s rozhraním pro přímé připojení na kruhovou sběrnicovou linku (4 monitorovaných výstupů, 8 monitorovaných vstupů), včetně zakončovacích odporů pro monitorané vstupy a výstupy | kpl | 1 |  |  |  | 0
| RSHZ 3 - ústředna ovládání SHZ s rozhraním pro přímé připojení na kruhovou sběrnicovou linku (7 monitorovaných výstupů, 6 monitorovaných vstupů), včetně zakončovacích odporů pro monitorané vstupy a výstupy | kpl | 1 |  |  |  | 0
| RSHZ 4 - ústředna ovládání SHZ s rozhraním pro přímé připojení na kruhovou sběrnicovou linku (8 monitorovaných výstupů, 9 monitorovaných vstupů), včetně zakončovacích odporů pro monitorané vstupy a výstupy | kpl | 1 |  |  |  | 0
| RGHZ 1 - ústředna ovládání GHZ s rozhraním pro přímé připojení na kruhovou sběrnicovou linku (3 monitorované výstupy, 4 monitorované vstupy), včetně zakončovacích odporů pro monitorané vstupy a výstupy | kpl | 1 |  |  |  | 0
| Signalizační LED světlo červené barvy | ks | 1 |  |  |  | 0
| Signalizační tablo stavů hasebních zón SHZ a GHZ s rozhraním pro přímé připojení na kruhovou sběrnicovou linku | kpl | 1 |  |  |  | 0
| Tlačítkový hlásič pro ruční spouštění SHZ - modrá | ks | 34 |  |  |  | 0
| Tlačítkový hlásič do prostor s nebezpečím výbuchu Ex ed mb IIC T5,T6 pro ruční spouštění SHZ - modrá | ks | 3 |  |  |  | 0
| Zapojení požární kapky | ks | 3 |  |  |  | 0
| Dovybavení silového rozvaděče pro napájení požárních klapek a příprava na ovládání požárních klapek systémem EPS | kpl | 1 |  |  |  | 0
| Propojovací krabice se svorkovnicí | ks | 6 |  |  |  | 0
| Rozvodná krabice 800x600x300 pro instalaci komponent EPS, vč. Montážního plechu, rozvaděčových kanálů, DIN lišt, … | kpl | 19 |  |  |  | 0
| Rozvodná krabice 400x400x200 pro instalaci komponent EPS, vč. Montážního plechu, rozvaděčových kanálů, DIN lišt, … | kpl | 3 |  |  |  | 0
| Ohniodolná propojovací krabice se svorkovnicí | ks | 2 |  |  |  | 0
| Přemístění stávajících komponent | ks | 2 |  |  |  | 0
| Demontáž stávajících komponent | ks | 48 |  |  |  | 0
| Přepojení stávajících komponent | ks | 28 |  |  |  | 0
| jistič 1P 10A/B | ks | 12 |  |  |  | 0
| Drobný elektroinstalační materiál | kpl | 1 |  |  |  | 0
| Uživatelská stanice nadstavbového SW se seriovým rozhraním pro připojení k systému EPS | kpl | 1 |  |  |  | 0
| Upgrade stávajícího nadstavbového SW | ks | 1 |  |  |  | 0
| Rozšiřující licence nadstavbového SW na neomezený počet prvků | ks | 1 |  |  |  | 0
| Aktualizece grafických map | kpl | 1 |  |  |  | 0
| Zavedení prvků do nadstavbového vizualizačního SW | kpl | 676 |  |  |  | 0
| KABELOVÉ ROZVODY A ULOŽENÍ |  | .
| J-Y(St)Y 2x2x0,8mm | m | 6200 |  |  |  | 0
| J-Y(St)Y 4x2x0,8mm | m | 28200 |  |  |  | 0
| J-Y(St)Y 10x2x0,8mm | m | 500 |  |  |  | 0
| JE-H(St)H 2x2x0,8mm | m | 7600 |  |  |  | 0
| JE-H(St)H 4x2x0,8mm | m | 1100 |  |  |  | 0
| JE-H(St)H 10x2x0,8mm | m | 1100 |  |  |  | 0
| 1-CHKE-V 2x1,5 | m | 300 |  |  |  | 0
| 1-CHKE-V 3x1,5 | m | 250 |  |  |  | 0
| 1-CHKH-R 3x1,5 | m | 500 |  |  |  | 0
| Optický kabel MM 4 vl. 62,5/125um - ohniodolný se zvýšenou ochranou proti hlodavcům | m | 1600 |  |  |  | 0
| FTP cat.5e | m | 20 |  |  |  | 0
| zemnící vodič zelenožlutý CY 1x4 | m | 1600 |  |  |  | 0
| zemnící sada | kpl | 1800 |  |  |  | 0
| Plastová vkládací lišta 24x22mm | m | 230 |  |  |  | 0
| Plastová vkládací lišta 40x40mm | m | 50 |  |  |  | 0
| Kovová vkládací lišta 20x10mm, vč. Kotevního materiálu | m | 150 |  |  |  | 0
| kovová vazací páska 4,6x200mm | ks | 500 |  |  |  | 0
| Tuhá plastová trubka vnější průměr 20mm | m | 150 |  |  |  | 0
| příchytka pro plastovou trubku o vnějším průměru 20mm, vč. Kotevního materiálu | ks | 250 |  |  |  | 0
| Ocelová trubka žárově zinkovaná vnitřní průměr 16mm | m | 2100 |  |  |  | 0
| žárově zinkovaná ocelová příchytka pro ocelovou trubku o vnitřním průměru 16mm | ks | 2630 |  |  |  | 0
| Ocelová trubka žárově zinkovaná vnitřní průměr 21mm | m | 1150 |  |  |  | 0
| žárově zinkovaná ocelová příchytka pro ocelovou trubku o vnitřním průměru 21mm | ks | 1440 |  |  |  | 0
| Ocelová trubka žárově zinkovaná vnitřní průměr 29mm | m | 1200 |  |  |  | 0
| žárově zinkovaná ocelová příchytka pro ocelovou trubku o vnitřním průměru 29mm | ks | 1500 |  |  |  | 0
| Ocelová trubka žárově zinkovaná vnitřní průměr 36mm | m | 200 |  |  |  | 0
| žárově zinkovaná ocelová příchytka pro ocelovou trubku o vnitřním průměru 36mm | ks | 250 |  |  |  | 0
| Plechový žárově zinkovaný kabelový žlab 50x60x1,5mm, vč. Spojovacího materiálu | m | 120 |  |  |  | 0
| Plechový žárově zinkovaný kabelový žlab 100x60x1,5mm, vč. Spojovacího materiálu | m | 1300 |  |  |  | 0
| Plechový žárově zinkovaný kabelový žlab 200x60x1,5mm, vč. Spojovacího materiálu | m | 450 |  |  |  | 0
| Plechový žárově zinkovaný kabelový žebřík 200x60x1,5mm, vč. Spojovacího materiálu | m | 45 |  |  |  | 0
| Sonapky bez požární odolnosti | ks | 380 |  |  |  | 0
| Žárově zinkované víko na kabelový žlab šíře 50mm | m | 120 |  |  |  | 0
| Žárově zinkované víko na kabelový žlab šíře 100mm | m | 1300 |  |  |  | 0
| Žárově zinkované víko na kabelový žlab, žebřík šíře 200mm | m | 495 |  |  |  | 0
| Žárově zinkovaný výložník 100x53mm, vč. Kotevního materiálu | ks | 100 |  |  |  | 0
| Žárově zinkovaný výložník 150x59mm, vč. Kotevního materiálu | ks | 1090 |  |  |  | 0
| Žárově zinkovaný výložník 250x69mm, vč. Kotevního materiálu | ks | 380 |  |  |  | 0
| žárově zinkovaná pomocná nosná konstrukce bez požární odolnosti | kpl | 1570 |  |  |  | 0
| Kovová ohnidolná příchytka, vč. Kotevního materiálu | ks | 4600 |  |  |  | 0
| Ohniodolný žárově zinkovaný plechový žlab 200x60x1,5mm, vč. Spojovacího materiálu | m | 750 |  |  |  | 0
| Ohniodolný žárově zinkovaný kabelový žebřík 200x60x1,5mm, vč. Spojovacího materiálu | m | 75 |  |  |  | 0
| Sonapky s požární odolností | ks | 1250 |  |  |  | 0
| Žárově zinkované víko na ohniodolný kabelový žlab, žebřík | m | 825 |  |  |  | 0
| Ohniodolný žárově zinkovaný výložník 210x65mm, vč. Kotevního materiálu | ks | 625 |  |  |  | 0
| žárově zinkovaná pomocná nosná konstrukce s požární odolností | kpl | 625 |  |  |  | 0
| Certifikovaná protipožární ucpávka | ks | 80 |  |  |  | 0
| Chránička do země vnější průměr 40mm | m | 170 |  |  |  | 0
| Výkop rýhy 120x35cm | m | 160 |  |  |  | 0
| Zához rýhy 120x35cm | m | 160 |  |  |  | 0
| Pískové lože | m | 160 |  |  |  | 0
| Písek včetně dopravy | m3 | 8 |  |  |  | 0
| Odvoz přebytečné zeminy | m3 | 8 |  |  |  | 0
| Úprava terénu do původního stavu | kpl | 1 |  |  |  | 0
| Uvedení stávající komunikace do původního stavu | kpl | 1 |  |  |  | 0
| Bezpečnostní fólie šířka 30cm | m | 160 |  |  |  | 0
| Protlak pod vozovku 6m, vč. Startovacích jam, apod. | kpl | 1 |  |  |  | 0
| Geodetické zaměření výkopových prací | kpl | 1 |  |  |  | 0
| vytýčení trasy | kpl | 1 |  |  |  | 0
| Úprava/posun stávajících kabelových rozvodů | m | 450 |  |  |  | 0
| Demontáž stávajících rozvodů včetně uložení | m | 4600 |  |  |  | 0
| drobný instalační a spojovací materiál | kpl | 1 |  |  |  | 0
| REKAPITULACE |  | .
| DODÁVKA TECHNOLOGIE | [5 empty] | 0
| MONTÁŽ TECHNOLOGIE | [5 empty] | 0
| DODÁVKA ROZVODU | [5 empty] | 0
| MONTÁŽ ROZVODU | [5 empty] | 0
| OŽIVENÍ A ZAŠKOLENÍ | [5 empty] | 0
| VÝCHOZÍ REVIZE | [5 empty] | 0
| PRÁCE VE VÝŠKÁCH | [5 empty] | 0
| PRONÁJEM PLOŠINY | [5 empty] | 0
| KOORDINACE SOUČINNOSTI NÁVAZNÝCH ZAŘÍZENÍ | [5 empty] | 0
| PROJEKČNÍ PRÁCE | [5 empty] | 0
| CESTOVNÉ A NOCLEŽNÉ | [5 empty] | 0
| CENA BEZ DPH |  | . |  |  |  | 0
| DPH 21% |  | . |  |  |  | 0
| CENA CELKEM |  | . |  |  |  | 0
| Dílčí mezisoučet pro účely splnění podmínky dané zadávací dokumentací | [5 empty] | 0