## 11422591-23
Akce : | Rozšíření požárních a bezpečnostních systémů | Ochranný štít - stáčecí plošiny - výkaz výměr |  |  | Archivní číslo: 11422591/23
Investor : | Čepro, a.s.
Kód | Název | Rozměr | Norma / objednávací číslo / typ | Materiál | Mj | Mn Celkem | Poznámka
1 | 2 | 3 | 4 | 5 | 6 | 7 | 8
1 | UZAVÍRACÍ KLAPKA S JEDNOČINNÝM PNEUPOHONEM S EL. AKTIVACÍ, MEZIPŘÍRUBOVÁ vč. PŘÍSLUŠENSTVÍ (šrouby, matice, podložky) a vč. PROPOJOVACÍ TLAKOVÉ HADICE S PŘEVLEČNÝMI MATICEM (1/2") | DN 80 | CompoSeal 441 DN80, PN16, PremiAir-009 | - | ks | 1
2 | UZAVÍRACÍ KLAPKA S JEDNOČINNÝM PNEUPOHONEM S EL. AKTIVACÍ, MEZIPŘÍRUBOVÁ vč. PŘÍSLUŠENSTVÍ (šrouby, matice, podložky) a vč. PROPOJOVACÍ TLAKOVÉ HADICE S PŘEVLEČNÝMI MATICEM (1/2") | DN 100 | CompoSeal 441 DN100, PN16, PremiAir-014 | - | ks | 1
3 | UZAVÍRACÍ KLAPKA S JEDNOČINNÝM PNEUPOHONEM S EL. AKTIVACÍ, MEZIPŘÍRUBOVÁ vč. PŘÍSLUŠENSTVÍ (šrouby, matice, podložky) a vč. PROPOJOVACÍ TLAKOVÉ HADICE S PŘEVLEČNÝMI MATICEM (1/2") | DN 125 | CompoSeal 441 DN125, PN16, PremiAir-025 | - | ks | 3
4 | UZAVÍRACÍ KLAPKA S JEDNOČINNÝM PNEUPOHONEM S EL. AKTIVACÍ, MEZIPŘÍRUBOVÁ vč. PŘÍSLUŠENSTVÍ (šrouby, matice, podložky) a vč. PROPOJOVACÍ TLAKOVÉ HADICE S PŘEVLEČNÝMI MATICEM (1/2") | DN 150 | CompoSeal 441 DN150, PN16, PremiAir-037 | - | ks | 1
5 | ZPĚTNÁ KLAPKA, DN 15 | 1/2" | - | MOSAZ | ks | 6
6 | TLAKOVÝ SPÍNAČ | PS10-1/2 | 260 | - | ks | 6
7 | SOLENOIDOVÝ VENTIL | - | 522871024P | - | ks | 6
8 | MANOMETR S PŘÍSLUŠENSTVÍM | Velikost: 100, Třída přesnosti: 1%, Tlakový rozsah: 0 – 1,6MPa, Připojení: spodní, Závit: G1/2“, Médium: voda, Min. a max. teplota media: 5ºC - 40 ºC |  |  | ks | 7
9 | TRUBKA OCELOVÁ KONSTRUKČNÍ SVAŘOVANÁ | Ø88,9x3,6 | ČSN 42 5723 | 11353 | m | 1
10 | TRUBKA OCELOVÁ KONSTRUKČNÍ SVAŘOVANÁ | Ø114,3x4 | ČSN 42 5723 | 11353 | m | 1
11 | TRUBKA OCELOVÁ KONSTRUKČNÍ SVAŘOVANÁ | Ø139,7x4,5 | ČSN 42 5723 | 11353 | m | 2
12 | TRUBKA OCELOVÁ KONSTRUKČNÍ SVAŘOVANÁ | Ø168,3x4,5 | ČSN 42 5723 | 11353 | m | 2
13 | PŘIVAŘOVACÍ PŘÍRUBA S KRKEM, TYP 11, PN16 | Ø88,9 | ČSN EN 1092-1 | 11353 | ks | 1
14 | PŘIVAŘOVACÍ PŘÍRUBA S KRKEM, TYP 11, PN16 | Ø114,3 | ČSN EN 1092-1 | 11353 | ks | 3
15 | PŘIVAŘOVACÍ PŘÍRUBA S KRKEM, TYP 11, PN16 | Ø139,7 | ČSN EN 1092-1 | 11353 | ks | 3
16 | PŘIVAŘOVACÍ PŘÍRUBA S KRKEM, TYP 11, PN16 | Ø168,3 | ČSN EN 1092-1 | 11353 | ks | 3
17 | REDUKCE CENTRICKÁ | Ø168,3 / Ø114,3 | ČSN EN 10253-1 | 11353 | ks | 1
18 | TRUBKOVÝ OBLOUK 90°, R=1,5DN | Ø114,3 | ČSN EN 10253-1 | 11353 | ks | 1
19 | DNO KLENUTÉ | Ø114,3 | ČSN EN 10253-1 | 11353 | ks | 2
20 | NÁTRUBEK VARNÝ S VNITŘNÍM ZÁVITEM | 1/2" | DIN 2982 | 11353 | ks | 7
21 | NÁTRUBEK VARNÝ S VNITŘNÍM ZÁVITEM | 1" | DIN 2982 | 11353 | ks | 1
22 | JEDNOSTRANNÝ NÁVAREK S VNĚJŠÍM ZÁVITEM | 2 1/2" | DIN 2982 | 11353 | ks | 2
23 | KULOVÝ KOHOUT S VNITŘNÍMI ZÁVITY, S PÁKOU, TROJCESTNÝ | 1/2" | - | POZINK | ks | 7
24 | KULOVÝ KOHOUT S VNITŘNÍMI A VNĚJŠÍMI ZÁVITY, S PÁKOU | 1/2" | - | POZINK | ks | 6
25 | KULOVÝ KOHOUT S VNITŘNÍM A VNĚJŠÍM ZÁVITEM, S PÁKOU | 1" | - | POZINK | ks | 1
26 | KULOVÝ KOHOUT S VNITŘNÍMI ZÁVITY, S PÁKOU | 2 1/2" | - | POZINK | ks | 2
27 | SPOJKA POŽÁRNÍ PEVNÁ B75 | 2 1/2“ | - | SLITINA HLINÍKU | ks | 2
28 | VÍČKO ZASLEPOVACÍ B75 | 2 1/2“ | - | SLITINA HLINÍKU | ks | 2
29 | ODBOČKA TE JEDNOZNAČNÁ 90º S VNITŘNÍMI ZÁVITY | 1/2" | ČSN EN 10 242 | POZINK | ks | 7
30 | VSUVKA JEDNOZNAČNÁ S VNĚJŠÍMI ZÁVITY | 1/2" | ČSN EN 10 242 | POZINK | ks | 19
31 | KOLENO JEDNOZNAČNÉ 90° S VNITŘNÍM ZÁVITEM | 1/2" | ČSN EN 10 242 | POZINK | ks | 7
32 | KOLENO JEDNOZNAČNÉ 90° S VNITŘNÍM A VNĚJŠÍM ZÁVITEM | 1/2" | ČSN EN 10 242 | POZINK | ks | 7
33 | ŠROUB S ŠESTISTRANOU HLAVOU | M16x70 | DIN 931 | POZINK | ks | 37
34 | ŠROUB S ŠESTISTRANOU HLAVOU | M16x75 | DIN 931 | POZINK | ks | 28
35 | ŠROUB S ŠESTISTRANOU HLAVOU | M20x80 | DIN 931 | POZINK | ks | 19
36 | MATKA ŠESTIHRANNÁ | M16 | DIN 934 | POZINK | ks | 65
37 | MATKA ŠESTIHRANNÁ | M20 | DIN 934 | POZINK | ks | 19
38 | PODLOŽKA VĚJÍŘOVÁ | Ø17 | ČSN 02 1745 | POZINK | ks | 129
39 | PODLOŽKA VĚJÍŘOVÁ | Ø21 | ČSN 02 1745 | POZINK | ks | 37
40 | TĚSNĚNÍ | Ø162xØ114x3 | EN 13 1550 | PRYŽ | ks | 2
41 | TĚSNĚNÍ | Ø217xØ165x3 | EN 13 1550 | PRYŽ | ks | 1
42 | LEN INSTALATERSKÝ | 200 g | - | KONOPÍ | ks | 1
43 | BARVA ZÁKLADOVÁ | - | - | - | kg | 1
44 | BARVA VRCHNÍ | RAL 3000 | - | - | kg | 1