## 11422591-24
Akce : | Rozšíření požárních a bezpečnostních systémů | Výkaz výměr - SO 111 - Čerpací stanice SHZ |  |  | Archivní číslo: 11422591/24
Investor : | Čepro, a.s.
Kód | Název | Rozměr | Norma / objednávací číslo / typ | Materiál | Mj | Mn Celkem | Poznámka
1 | 2 | 3 | 4 | 5 | 6 | 7 | 8
1 | TRUBKA OCELOVÁ KONSTRUKČNÍ SVAŘOVANÁ | Ø108x4 | ČSN 42 5723 | 11375 | m | 1
2 | TRUBKA OCELOVÁ KONSTRUKČNÍ SVAŘOVANÁ | Ø114,3x4 | ČSN 42 5723 | 11375 | m | 5
3 | TRUBKA OCELOVÁ KONSTRUKČNÍ SVAŘOVANÁ | Ø159x4,5 | ČSN 42 5723 | 11375 | m | 1
4 | TRUBKA OCELOVÁ KONSTRUKČNÍ SVAŘOVANÁ | Ø168,3x4,5 | ČSN 42 5723 | 11375 | m | 16
5 | TRUBKA OCELOVÁ KONSTRUKČNÍ SVAŘOVANÁ | Ø219,1x6,3 | ČSN 42 5723 | 11375 | m | 2
6 | TRUBKA OCELOVÁ KONSTRUKČNÍ SVAŘOVANÁ | Ø21,3x2,65 | ČSN 42 5723 | POZINK | m | 37
7 | TRUBKA OCELOVÁ KONSTRUKČNÍ SVAŘOVANÁ | Ø26,9x2,65 | ČSN 42 5723 | POZINK | m | 4
8 | TRUBKA OCELOVÁ KONSTRUKČNÍ SVAŘOVANÁ | Ø60,3x3,65 | ČSN 42 5723 | POZINK | m | 18
9 | PŘIVAŘOVACÍ PŘÍRUBA S KRKEM, TYP 11, PN16 | Ø114,3 | ČSN EN 1092-1 | 11353 | ks | 4
10 | PŘIVAŘOVACÍ PŘÍRUBA S KRKEM, TYP 11, PN16 | Ø159 | ČSN EN 1092-1 | DIN 2633 | ks | 2
11 | PŘIVAŘOVACÍ PŘÍRUBA S KRKEM, TYP 11, PN16 | Ø168,3 | ČSN EN 1092-1 | 11353 | ks | 5
12 | PŘIVAŘOVACÍ PŘÍRUBA S KRKEM, TYP 11, PN16 | Ø219,1 | ČSN EN 1092-1 | 11353 | ks | 5
13 | PŘIVAŘOVACÍ PŘÍRUBA S KRKEM, TYP 11, PN16 | Ø530 | ČSN 131231 | 11353 | ks | 4
14 | ZÁVITOVÁ PŘÍRUBA S KRKEM | Ø60,3 | ČSN EN 1092-1 | 11353 | ks | 3
15 | TRUBKOVÝ OBLOUK 90°, R=1,5DN | Ø114,3 | ČSN EN 10253-1 | 11353 | ks | 1
16 | TRUBKOVÝ OBLOUK 90°, R=1,5DN | Ø168,3 | ČSN EN 10253-1 | 11353 | ks | 1
17 | REDUKCE CENTRICKÁ | Ø168,3 / Ø114,3 | ČSN EN 10253-1 | 11353 | ks | 1
18 | JEDNOSTRANNÝ NÁVAREK S VNĚJŠÍM ZÁVITEM | 1/2" x50mm | DIN 2982 | 11353 | ks | 14
19 | NÁTRUBEK VARNÝ S VNITŘNÍM ZÁVITEM | 1/2" | DIN 2986 | 11353 | ks | 3
20 | NÁTRUBEK VARNÝ S VNITŘNÍM ZÁVITEM | 2" | DIN 2986 | 11353 | ks | 2
21 | PEVNÁ SPOJKA FIG. 577 | Ø114,3 | 577ME01142 | POZINK | ks | 8
22 | PEVNÁ SPOJKA FIG. 577 | Ø168,3 | 577ME01682 | POZINK | ks | 20
23 | DRÁŽKOVANÉ KOLENO 90° | Ø114,3 | 210H001142 | POZINK | ks | 4
24 | DRÁŽKOVANÉ KOLENO 90° | Ø168,3 | 210H001682 | POZINK | ks | 8
25 | PŘÍRUBOVÝ ADAPTÉR FIG.343 | Ø114,3 | 343F001142 | POZINK | ks | 2
26 | PŘÍRUBOVÝ ADAPTÉR FIG.343 | Ø168,3 | 343F001682 | POZINK | ks | 6
27 | KOLENO JEDNOZNAČNÉ 90° S VNITŘNÍMI ZÁVITY | 1/2" | ČSN EN 10 242 | POZINK | ks | 45
28 | KOLENO JEDNOZNAČNÉ 90° S VNITŘNÍMI ZÁVITY | 2" | ČSN EN 10 242 | POZINK | ks | 14
29 | ODBOČKA TE JEDNOZNAČNÁ 90º S VNITŘNÍMI ZÁVITY | 1/2" | ČSN EN 10 242 | POZINK | ks | 23
30 | VSUVKA JEDNOZNAČNÁ S VNĚJŠÍMI ZÁVITY | 1/4" | ČSN EN 10 242 | MOSAZ | ks | 4
31 | VSUVKA JEDNOZNAČNÁ S VNĚJŠÍMI ZÁVITY | 1/2" | ČSN EN 10 242 | POZINK | ks | 22
32 | VSUVKA JEDNOZNAČNÁ S VNĚJŠÍMI ZÁVITY | 2" | ČSN EN 10 242 | POZINK | ks | 14
33 | VSUVKA REDUKOVANÁ S VNĚJŠÍMI ZÁVITY | 1/2" / 1/4" | ČSN EN 10 242 | POZINK | ks | 4
34 | ŠROUBENÍ S VNITŘNÍM A VNĚJŠÍM ZÁVITEM | 1/2" | ČSN EN 10 242 | POZINK | ks | 6
35 | ŠROUBENÍ S VNITŘNÍM A VNĚJŠÍM ZÁVITEM | 2" | ČSN EN 10 242 | POZINK | ks | 3
36 | NÁTRUBEK JEDNOZNAČNÝ S VNITŘNÍMI ZÁVITY | 2" | ČSN EN 10 242 | POZINK | ks | 2
37 | OBJÍMKA STABIL D3-G (bez gumy) - M8 | 1/2" | 107714 | POZINK | ks | 21
38 | OBJÍMKA STABIL D3-G (bez gumy) - M16 | 6" | 107167 | POZINK | ks | 6
39 | TŘMEN | 2" | 102791 | POZINK | ks | 5
40 | TŘMEN | 4" | 102171 | POZINK | ks | 3
41 | TYČ ZÁVITOVÁ | M8 x 2000mm | 142696 | POZINK | ks | 1
42 | TYČ ZÁVITOVÁ | M10 x 2000mm | 142702 | POZINK | ks | 1
43 | TYČ ZÁVITOVÁ | M12 x 2000mm | 142711 | POZINK | ks | 1
44 | TYČ ZÁVITOVÁ | M16 x 2000mm | 142720 | POZINK | ks | 1
45 | LIŠTA MONTÁŽNÍ | 41/41/2,5-2m | 173909 | POZINK | ks | 1
46 | KONZOLE LIŠTOVÁ | 41/41/2,5-320mm | 115618 | POZINK | ks | 5
47 | KOTVA PRŮVLAČNÁ AN BZ plus | M10 (10/10/90) | 166544 | POZINK | ks | 10
48 | KOTVA NARÁŽECÍ AN | M8x40 | 153283 | POZINK | ks | 22
49 | ŠROUB S ŠESTISTRANOU HLAVOU | M16x70 | DIN 931 | POZINK | ks | 30
50 | ŠROUB S ŠESTISTRANOU HLAVOU | M20x80 | DIN 931 | POZINK | ks | 85
51 | ŠROUB S ŠESTISTRANOU HLAVOU | M30x120 | DIN 931 | POZINK | ks | 70
52 | MATKA ŠESTIHRANNÁ | M10 | DIN 934 | POZINK | ks | 15
53 | MATKA ŠESTIHRANNÁ | M12 | DIN 934 | POZINK | ks | 10
54 | MATKA ŠESTIHRANNÁ | M16 | DIN 934 | POZINK | ks | 30
55 | MATKA ŠESTIHRANNÁ | M20 | DIN 934 | POZINK | ks | 85
56 | MATKA ŠESTIHRANNÁ | M30 | DIN 934 | POZINK | ks | 70
57 | PODLOŽKA VĚJÍŘOVÁ | Ø11 | ČSN 02 1745 | POZINK | ks | 30
58 | PODLOŽKA VĚJÍŘOVÁ | Ø13 | ČSN 02 1745 | POZINK | ks | 20
59 | PODLOŽKA VĚJÍŘOVÁ | Ø17 | ČSN 02 1745 | POZINK | ks | 60
60 | PODLOŽKA VĚJÍŘOVÁ | Ø21 | ČSN 02 1745 | POZINK | ks | 170
61 | PODLOŽKA VĚJÍŘOVÁ | Ø33 | DIN 6798A | POZINK | ks | 140
62 | TĚSNĚNÍ | Ø107xØ61x3 | EN 13 1550 | PRYŽ | ks | 3
63 | TĚSNĚNÍ | Ø162xØ114x3 | EN 13 1550 | PRYŽ | ks | 7
64 | TĚSNĚNÍ | Ø217xØ165x3 | EN 13 1550 | PRYŽ | ks | 4
65 | TĚSNĚNÍ | Ø530x3 | EN 13 1550 | PRYŽ | ks | 4
66 | UZAVÍRACÍ ŠOUPÁTKO, MODEL 05-47 PN16 | DN 200 | 054702198G | - | ks | 2
67 | NOŽOVÉ ŠOUPÁTKO SE STOUPAJÍCÍM VŘETENEM | DN 500 | - | - | ks | 1
68 | UZAVÍRACÍ KLAPKA S JEDNOČINNÝM PNEUPOHONEM S EL. AKTIVACÍ, MEZIPŘÍRUBOVÁ vč. PŘÍSLUŠENSTVÍ (šrouby, matice, podložky) a vč. PROPOJOVACÍ TLAKOVÉ HADICE S PŘEVLEČNÝMI MATICEM (1/2") | DN 100 | CompoSeal 441 DN100, PN16, PremiAir-014 | - | ks | 3
69 | UZAVÍRACÍ KLAPKA S JEDNOČINNÝM PNEUPOHONEM S EL. AKTIVACÍ, MEZIPŘÍRUBOVÁ vč. PŘÍSLUŠENSTVÍ (šrouby, matice, podložky) a vč. PROPOJOVACÍ TLAKOVÉ HADICE S PŘEVLEČNÝMI MATICEM (1/2") | DN 150 | CompoSeal 441 DN150, PN16, PremiAir-037 | - | ks | 3
70 | HYDRAULICKY OVLÁDANÝ VENTIL (NORMÁLNĚ ZAVŘENÝ) vč. PŘÍSLUŠENSTVÍ A PROPOJOVACÍ TLAKOVÉ HADICE S PŘEVLEČNÝMI MATICEMI (1/2") | DN15 | E290B001 | MOSAZ | ks | 2
71 | HYDRAULICKY OVLÁDANÝ VENTIL (NORMÁLNĚ OTEVŘENÝ) vč. PŘÍSLUŠENSTVÍ A PROPOJOVACÍ TLAKOVÉ HADICE S PŘEVLEČNÝMI MATICEMI (1/2") | DN50 | E290A490 | MOSAZ | ks | 1
72 | HYDRAULICKY OVLÁDANÝ VENTIL (NORMÁLNĚ ZAVŘENÝ) vč. PŘÍSLUŠENSTVÍ A PROPOJOVACÍ TLAKOVÉ HADICE S PŘEVLEČNÝMI MATICEMI (1/2") | DN50 | E290A483 | MOSAZ | ks | 1
73 | HYDRAULICKY OVLÁDANÝ VENTIL PRO HLÍDÁNÍ HLADINY V SACÍ JÍMCE, série K3 10 XG design, (plnění ze spoda) vč. POTŘEBNÉHO PŘÍSLUŠENSTVÍ | DN500 | - | - | ks | 1
74 | SOLENOIDOVÝ VENTIL | - | 522871024P | - | ks | 4
75 | PŘIMĚŠOVAČ 3%, (mezipřírubový) | DN 100 | Ansul - 69353 | - | ks | 2
76 | MANOMETR S PŘÍSLUŠENSTVÍM | Velikost: 100, Třída přesnosti: 1%, Tlakový rozsah: 0 – 1,6MPa, Připojení: spodní, Závit: G1/2“, Médium: voda, Min. a max. teplota media: 5ºC - 40 ºC |  |  | ks | 5
77 | ZPĚTNÁ KLAPKA, DN 15 | 1/2" | - | MOSAZ | ks | 13
78 | ZPĚTNÁ KLAPKA, DN 50 | 2" | - | MOSAZ | ks | 1
79 | TLAKOVÝ SPÍNAČ | PS10-1/2 | 260 | - | ks | 4
80 | TLAKOVÝ SPÍNAČ PRO ŘÍZENÍ ČERPADEL | CUSP | CUSP000204 | - | ks | 3
81 | DOPLŇOVACÍ PONORNÉ ČERPADLO S ELEKTROMOTOREM | UPA 100C | Q=100 l/min, H= 95m | - | ks | 1
82 | OCELOVÉ SÍTO (oka5x5mm) | Ø610 | - | - | ks | 1
83 | KULOVÝ KOHOUT S VNITŘNÍMI ZÁVITY, S PÁKOU, TROJCESTNÝ | 1/2" | - | POZINK | ks | 2
84 | KULOVÝ KOHOUT S VNITŘNÍMI A VNĚJŠÍMI ZÁVITY, S PÁKOU | 1/2" | - | POZINK | ks | 18
85 | KULOVÝ KOHOUT S VNITŘNÍMI ZÁVITY, S PÁKOU | 2" | - | POZINK | ks | 2
86 | TĚSNÍCÍ ŠŇŮRA LOCTITE | - | - | - | ks | 15
87 | BARVA ZÁKLADOVÁ |  | - | - | kg | 4
88 | BARVA VRCHNÍ | RAL 3000 | - | - | kg | 8
89 | MAZLÁKOVÉ MÝDLO (MAZLÁK) | - | - | - | kg | 1