## 11422591-25
Akce : | Rozšíření požárních a bezpečnostních systémů | Výkaz výměr - SO 190.1 - Aditivace |  |  | Archivní číslo: 11422591/25
Investor : | Čepro, a.s.
Kód | Název | Rozměr | Norma / objednávací číslo / typ | Materiál | Mj | Mn Celkem | Poznámka
1 | 2 | 3 | 4 | 5 | 6 | 7 | 8
1 | TRUBKA OCELOVÁ KONSTRUKČNÍ SVAŘOVANÁ | Ø48,3x2,6 | ČSN 42 5723 | POZINK | m | 42
2 | TRUBKA OCELOVÁ KONSTRUKČNÍ SVAŘOVANÁ | Ø60,3x3,6 | ČSN 42 5723 | POZINK | m | 6
3 | TRUBKA OCELOVÁ KONSTRUKČNÍ SVAŘOVANÁ | Ø88,9x3,6 | ČSN 42 5723 | POZINK | m | 74
4 | PEVNÁ SPOJKA FIG. 577 | Ø48,3 | 577ME00482 | POZINK | ks | 18
5 | PEVNÁ SPOJKA FIG. 577 | Ø60,3 | 577ME00602 | POZINK | ks | 5
6 | PEVNÁ SPOJKA FIG. 577 | Ø88,9 | 577ME00892 | POZINK | ks | 32
7 | REDUKČNÍ SPOJKA FIG. 716 | Ø88,9 / Ø60,3 | 716AE30202 | POZINK | ks | 1
8 | NAVRTÁVACÍ PÁS FIG. 730 GRV | Ø88,9 / Ø48,3 | 730MG30152 | POZINK | ks | 5
9 | SPRINKLEROVÁ ODBOČKA FIG.522 | Ø48,3 / 1/2" | 522F15052 | POZINK | ks | 10
10 | DRÁŽKOVANÉ KOLENO 90° FIG. 210 | Ø48,3 | 210M000482 | POZINK | ks | 6
11 | DRÁŽKOVANÉ KOLENO 90° FIG. 210 | Ø60,3 | 210M000602 | POZINK | ks | 3
12 | DRÁŽKOVANÉ KOLENO 90° FIG. 210 | Ø88,9 | 210M000892 | POZINK | ks | 16
13 | KOLENO JEDNOZNAČNÉ 90° S VNITŘNÍMI ZÁVITY | 1 1/2" | ČSN EN 10 242 | POZINK | ks | 6
14 | KOLENO JEDNOZNAČNÉ 90° S VNITŘNÍMI ZÁVITY | 2" | ČSN EN 10 242 | POZINK | ks | 1
15 | PŘECHODKA REDUKOVANÁ S VNĚJŠÍM A VNITŘNÍM ZÁVTEM | 1 1/2" / 1/2" | ČSN EN 10 242 | POZINK | ks | 6
16 | VSUVKA JEDNOZNAČNÁ S VNĚJŠÍMI ZÁVITY | 2" | ČSN EN 10 242 | POZINK | ks | 2
17 | OBJÍMKA STABIL D3-G (bez gumy) - M10 | 1 1/2" | 107033 | POZINK | ks | 23
18 | OBJÍMKA STABIL D3-G (bez gumy) - M10 | 2" | 107051 | POZINK | ks | 1
19 | OBJÍMKA STABIL D3-G (bez gumy) - M10 - 12 | 3" | 107097 | POZINK | ks | 22
20 | TŘMEN | 2" | 102816 | POZINK | ks | 1
21 | SVĚRKA UPEVŇOVACÍ TCS 1 | M10/M10 | 116150 | POZINK | ks | 35
22 | SVĚRKA UPEVŇOVACÍ TCS 1 | M12/M12 | 174224 | POZINK | ks | 17
23 | TYČ ZÁVITOVÁ | M10 x 2000mm | 142702 | POZINK | ks | 5
24 | TYČ ZÁVITOVÁ | M12 x 2000mm | 142711 | POZINK | ks | 4
25 | LIŠTA MONTÁŽNÍ, skupina 1111 | 41/41/2,5 - 6m | 166757 | POZINK | ks | 1
26 | MATKA ŠESTIHRANNÁ | M10 | DIN 934 | POZINK | ks | 70
27 | MATKA ŠESTIHRANNÁ | M12 | DIN 934 | POZINK | ks | 12
28 | PODLOŽKA PLOCHÁ | Ø10,5 | DIN 125A | POZINK | ks | 70
29 | PODLOŽKA PLOCHÁ | Ø13 | DIN 125A | POZINK | ks | 12
30 | SPREJOVÁ HUBICE | B1 | - | MOSAZ | ks | 15
31 | KULOVÝ KOHOUT S VNITŘNÍMI ZÁVITY, S PÁKOU | 2" | - | POZINK | ks | 1
32 | SPOJKA POŽÁRNÍ PEVNÁ C52 | 2" | - | SLITINA HLINÍKU | ks | 1
33 | VÍČKO ZASLEPOVACÍ C52 | 2" | - | SLITINA HLINÍKU | ks | 1
34 | TEFLONOVÁ PÁSKA | - | - | - | ks | 5
35 | SAMOLEPÍCÍ PÁSKA ČERVENÁ | 250mm | - | - | m | 15
36 | MAZLÁKOVÉ MÝDLO (MAZLÁK) | - | - | - | kg | 0.5