## 11422591-27
Akce : | Rozšíření požárních a bezpečnostních systémů | Výkaz výměr - SO 222 - Podávací čerpací stanice |  |  | Archivní číslo: 11422591/27
Investor : | Čepro, a.s.
Kód | Název | Rozměr | Norma / objednávací číslo / typ | Materiál | Mj | Mn Celkem | Poznámka
1 | 2 | 3 | 4 | 5 | 6 | 7 | 8
1 | TRUBKA OCELOVÁ KONSTRUKČNÍ SVAŘOVANÁ | Ø60,3x3,6 | ČSN 42 5723 | POZINK | m | 84
2 | TRUBKA OCELOVÁ KONSTRUKČNÍ SVAŘOVANÁ | Ø88,9x3,6 | ČSN 42 5723 | POZINK | m | 88
3 | PEVNÁ SPOJKA FIG. 577 | Ø60,3 | 577ME00602 | POZINK | ks | 22
4 | PEVNÁ SPOJKA FIG. 577 | Ø88,9 | 577ME00892 | POZINK | ks | 45
5 | PEVNÁ SPOJKA FIG. 577 | Ø114,3 | 577ME01142 | POZINK | ks | 43
6 | DRÁŽKOVANÝ T-KUS FIG. 219 | Ø60,3 | 219M000602 | POZINK | ks | 1
7 | DRÁŽKOVANÝ T-KUS FIG. 219 | Ø88,9 | 219M000892 | POZINK | ks | 2
8 | DRÁŽKOVANÝ T-KUS FIG. 219 | Ø114,3 | 219M001142 | POZINK | ks | 1
9 | REDUKČNÍ SPOJKA FIG. 716 | Ø88,9 / Ø60,3 | 716AE30202 | POZINK | ks | 4
10 | DRÁŽKOVANÁ REDUKCE CENTRICKÁ FIG. 250 | Ø114,3 / Ø88,9 | 250M042302 | POZINK | ks | 2
11 | SPRINKLEROVÁ ODBOČKA FIG.522 | Ø60,3 / 1/2" | 522F20052 | POZINK | ks | 25
12 | DRÁŽKOVANÉ KOLENO 90° FIG.210 | Ø60,3 | 210M000602 | POZINK | ks | 3
13 | DRÁŽKOVANÉ KOLENO 90° FIG.210 | Ø88,9 | 210M000892 | POZINK | ks | 20
14 | ZÁTKA DRÁŽKOVANÁ FIG. 260 | Ø60,3 | 260M000602 | POZINK | ks | 5
15 | VSUVKA JEDNOZNAČNÁ S VNĚJŠÍMI ZÁVITY | 2" | ČSN EN 10 242 | POZINK | ks | 1
16 | OBJÍMKA STABIL D3-G (bez gumy) - M10 | 2" | 107051 | POZINK | ks | 27
17 | OBJÍMKA STABIL D3-G (bez gumy) - M10 | 3" | 107097 | POZINK | ks | 30
18 | TŘMEN | 2" | 102816 | POZINK | ks | 1
19 | TYČ ZÁVITOVÁ | M10 x 2000mm | 142702 | POZINK | ks | 5
20 | TYČ ZÁVITOVÁ | M12 x 2000mm | 142711 | POZINK | ks | 2
20 | SVĚRKA UPEVŇOVACÍ TCS 2 | M12/M12 | 174224 | POZINK | ks | 28
21 | KONZOLE LIŠTOVÁ, skupina 1354 | 41/41/2,5 - 260 | 153973 | POZINK | ks | 7
22 | ÚHELNÍK MONTÁŽNÍ | S 90/60/90 | 114820 | POZINK | ks | 22
23 | KOTVA PRŮVLAČNÁ AN BZ plus | M10 (10/10/90) | 166544 | POZINK | ks | 60
24 | MATKA ŠESTIHRANNÁ | M10 | DIN 934 | POZINK | ks | 60
25 | PODLOŽKA PLOCHÁ | Ø10,5 | DIN 125A | POZINK | ks | 60
26 | SPREJOVÁ HUBICE | B1 | - | MOSAZ | ks | 24
27 | KULOVÝ KOHOUT S VNITŘNÍMI ZÁVITY, S PÁKOU | 2" | - | POZINK | ks | 1
28 | SPOJKA POŽÁRNÍ PEVNÁ C52 | 2" | - | SLITINA HLINÍKU | ks | 1
29 | VÍČKO ZASLEPOVACÍ C52 | 2" | - | SLITINA HLINÍKU | ks | 1
30 | TEFLONOVÁ PÁSKA | - | - | - | ks | 8
31 | SAMOLEPÍCÍ PÁSKA ČERVENÁ | 250mm | - | - | m | 20
32 | MAZLÁKOVÉ MÝDLO (MAZLÁK) | - | - | - | kg | 0.5