## 11422591-28
Akce : | Rozšíření požárních a bezpečnostních systémů | SO 230 - Odkalovna - výkaz výměr |  |  | Archivní číslo: 11422591/28
Investor : | Čepro, a.s.
Kód | Název | Rozměr | Norma / objednávací číslo / typ | Materiál | Mj | Mn Celkem | Poznámka
1 | 2 | 3 | 4 | 5 | 6 | 7 | 8
1 | UZAVÍRACÍ KLAPKA S JEDNOČINNÝM PNEUPOHONEM S EL. AKTIVACÍ, MEZIPŘÍRUBOVÁ vč. PŘÍSLUŠENSTVÍ (šrouby, matice, podložky) a vč. PROPOJOVACÍ TLAKOVÉ HADICE S PŘEVLEČNÝMI MATICEM (1/2") | DN 125 | CompoSeal 441 DN125, PN16, PremiAir-025 | - | ks | 1
2 | SOLENOIDOVÝ VENTIL (EX) | - | 522871224X | - | ks | 1
3 | SPREJOVÁ HUBICE | B1 | - | MOSAZ | ks | 4
4 | ZPĚTNÁ KLAPKA, DN 15 | 1/2" | - | MOSAZ | ks | 1
5 | TLAKOVÝ SPÍNAČ | PS10-1/2 | 260 | - | ks | 1
6 | MANOMETR S PŘÍSLUŠENSTVÍM | Velikost: 100, Třída přesnosti: 1%, Tlakový rozsah: 0 – 1,6MPa, Připojení: spodní, Závit: G1/2“, Médium: voda, Min. a max. teplota media: 5ºC - 40 ºC |  |  | ks | 1
7 | TRUBKA OCELOVÁ KONSTRUKČNÍ SVAŘOVANÁ | Ø42,4x3,25 | ČSN 42 5723 | POZINK | m | 14
8 | TRUBKA OCELOVÁ KONSTRUKČNÍ SVAŘOVANÁ | Ø21,3x2,65 | ČSN 42 5723 | POZINK | m | 12
9 | NÁTRUBEK VARNÝ S VNITŘNÍM ZÁVITEM | 1/2" | DIN 2982 | 11353 | ks | 1
10 | KULOVÝ KOHOUT S VNITŘNÍMI ZÁVITY, S PÁKOU, TROJCESTNÝ | 1/2" | - | POZINK | ks | 1
11 | KULOVÝ KOHOUT S VNITŘNÍMI A VNĚJŠÍMI ZÁVITY, S PÁKOU | 1/2" | - | POZINK | ks | 1
12 | ODBOČKA TE JEDNOZNAČNÁ 90º S VNITŘNÍMI ZÁVITY | 1/2" | ČSN EN 10 242 | POZINK | ks | 1
13 | VSUVKA JEDNOZNAČNÁ S VNĚJŠÍMI ZÁVITY | 1/2" | ČSN EN 10 242 | POZINK | ks | 3
14 | KOLENO JEDNOZNAČNÉ 90° S VNITŘNÍM A VNĚJŠÍM ZÁVITEM | 1/2" | ČSN EN 10 242 | POZINK | ks | 1
15 | KOLENO JEDNOZNAČNÉ 90° S VNITŘNÍM ZÁVITEM | 1/2" | ČSN EN 10 242 | POZINK | ks | 5
16 | KOLENO REDUKOVANÉ 90 S VNITŘNÍMI ZÁVITY | 1 1/4" / 1/2" | ČSN EN 10 242 | POZINK | ks | 2
17 | ODBOČKA TE REDUKOVANÁ 90 S MENŠÍ ODBOČKOU S VNITŘNÍMI ZÁVITY | 1 1/4" / 1/2" | ČSN EN 10 242 | POZINK | ks | 4
18 | KOLENO JEDNOZNAČNÉ 90° S VNITŘNÍMI ZÁVITY | 1 1/4" | ČSN EN 10 242 | POZINK | ks | 5
19 | OBJÍMKA STABIL D3-G (bez gumy) - M8 | 1 1/4" | 107024 | POZINK | ks | 7
20 | KOTVA NARÁŽECÍ AN | M8x40 | 153283 | POZINK | ks | 7
21 | TYČ ZÁVITOVÁ | M8 x 2000mm | 142696 | POZINK | ks | 3
22 | SAMOLEPÍCÍ PÁSKA ČERVENÁ | 250mm | - | - | m | 1
23 | TEFLONOVÁ PÁSKA | - | - | - | ks | 2
24 | LEN INSTALATERSKÝ | 200 g | - | KONOPÍ | ks | 1