## 11422591-29
Akce : | Rozšíření požárních a bezpečnostních systémů | SO 402 - Odkalovna - výkaz výměr |  |  | Archivní číslo: 11422591/29
Investor : | Čepro, a.s.
Kód | Název | Rozměr | Norma / objednávací číslo / typ | Materiál | Mj | Mn Celkem | Poznámka
1 | 2 | 3 | 4 | 5 | 6 | 7 | 8
1 | NAPĚŇOVAČ vč. štítu, pěnovodu, směrové hubice a příslušenství | NP-56/385 | - | POZINK | ks | 1
2 | TRUBKA OCELOVÁ KONSTRUKČNÍ SVAŘOVANÁ | Ø76,1x3,2 | ČSN 42 5723 | POZINK | m | 14
3 | PŘIVAŘOVACÍ PŘÍRUBA S KRKEM, TYP 11, PN16 | Ø76,1 | ČSN EN 1092-1 | 11353 | ks | 1
4 | PEVNÁ SPOJKA FIG. 577 | Ø76,1 | 577ME00762 | POZINK | ks | 5
5 | DRÁŽKOVANÉ KOLENO 90° FIG. 210 | Ø76,1 | 210M000762 | POZINK | ks | 1
6 | NAVRTÁVACÍ PÁS FIG. 730 GRV | Ø114,3 / Ø76,1 | 730MG42262 | POZINK | ks | 1
7 | KOTVA AN BZ PLUS | 12/30/125 | 166580 | POZINK | ks | 5
8 | OBJÍMKA STABIL D3-G (bez gumy) - M10 | 2 1/2" | 107079 | POZINK | ks | 3
9 | TYČ ZÁVITOVÁ | M10 x 2000mm | 142702 | POZINK | ks | 1
10 | KOTVA NARÁŽECÍ AN | M10x40 | 125514 | POZINK | ks | 3
11 | BARVA ZÁKLADOVÁ |  | - | - | kg | 1
12 | BARVA VRCHNÍ | RAL 3000 | - | - | kg | 1
13 | SAMOLEPÍCÍ PÁSKA ČERVENÁ | 250mm | - | - | m | 1