## 11422591-30
Akce : | Rozšíření požárních a bezpečnostních systémů | SO 403 - Odkalovna - výkaz výměr |  |  | Archivní číslo: 11422591/30
Investor : | Čepro, a.s.
Kód | Název | Rozměr | Norma / objednávací číslo / typ | Materiál | Mj | Mn Celkem | Poznámka
1 | 2 | 3 | 4 | 5 | 6 | 7 | 8
1 | SPREJOVÁ HUBICE | B1 | - | MOSAZ | ks | 8
2 | SPRINKLEROVÁ ODBOČKA FIG. 522 | 1 1/2" / 1/2" | 522F15052 | POZINK | ks | 8
3 | TRUBKA OCELOVÁ KONSTRUKČNÍ SVAŘOVANÁ | Ø48,3x2,6 | ČSN 42 5723 | POZINK | m | 18
4 | TRUBKA OCELOVÁ KONSTRUKČNÍ SVAŘOVANÁ | Ø60,3x2,9 | ČSN 42 5723 | POZINK | m | 21
5 | PEVNÁ SPOJKA FIG. 577 | 1 1/2" | 577ME00482 | POZINK | ks | 7
6 | PEVNÁ SPOJKA FIG. 577 | 2" | 577ME00602 | POZINK | ks | 10
7 | DRÁŽKOVANÉ KOLENO 90° FIG. 210 | Ø60,3 | 210H000602 | POZINK | ks | 5
8 | NAVRTÁVACÍ PÁS FIG. 730 GRV | Ø60,3 / Ø48,3 | 730AG20152 | POZINK | ks | 2
9 | ZÁTKA DRÁŽKOVANÁ FIG. 260 | Ø48,3 | 260M000482 | POZINK | ks | 2
10 | OBJÍMKA STABIL D3-G (bez gumy) - M10 | 1 1/2" | 107033 | POZINK | ks | 7
11 | OBJÍMKA STABIL D3-G (bez gumy) - M10 | 2" | 107051 | POZINK | ks | 7
12 | SVĚRKA UPEVŇOVACÍ TCS 1 | M10/M10 | 116150 | POZINK | ks | 7
13 | KOTVA NARÁŽECÍ AN | M10x40 | 125514 | POZINK | ks | 7
14 | TYČ ZÁVITOVÁ | M10 x 2000mm | 142702 | POZINK | ks | 2
15 | TEFLONOVÁ PÁSKA | - | - | - | ks | 3
16 | SAMOLEPÍCÍ PÁSKA ČERVENÁ | 250mm | - | - | m | 1