## 11422591-37
Akce : | Rozšíření požárních a bezpečnostních systémů | Výkaz výměr - SO 411 - Čerpací stanice SHZ a SCHZ - Elektro |  |  | Archivní číslo: 11422591/37
Investor : | Čepro, a.s.
Kód | Název | Rozměr | Norma / objednávací číslo / typ | Materiál | Mj | Mn Celkem | Poznámka
1 | 2 | 3 | 4 | 5 | 6 | 7 | 8
1 | Kabelový nosný systém MERKUR 2 s požární odolností včetně spojení a uchycení | 50x50 |  |  | m | 75
2 | Kabel PRAFlaDur® 1–CSKH–V180 3x2,5 RE |  |  |  | m | 60
3 | Kabel PRAFlaDur® 1–CSKH–V180 3x2,5 RE |  |  |  | m | 400 | OEZ
4 | Jistič LPN-16C-1 |  | 33894 |  | ks | 2 | Dozbrojení rozvaděče RM411
5 | Podružný materiál |  |  |  | kpl | 1
6 | Rozvaděčová skříň AE | 380x600x350 | 1338.500 |  | ks | 1 | RITTAL
7 | Jistič LPN-16D-3 |  | 34062 |  | ks | 1 | OEZ
8 | Jistič LPN-6C-3 |  | 34037 |  | ks | 2 | OEZ
9 | Jistič LPN-4B-1 |  | 33868 |  | ks | 1 | OEZ
10 | Přístrojová pojistka 1A - pomalá |  |  |  | ks | 3
11 | Stykač včetně jednotky PK, ST123-9-A230-10 - 3 pólový |  | 37863 |  | ks | 2 | OEZ
12 | Tepelné nadproudové relé, SR123-6,3, 4,5÷6,3A |  | 37953 |  | ks | 2 | OEZ
13 | Relé (230V AC), PT570730 |  |  |  | ks | 14 | SCHRACK
14 | Patice YPT78704 |  |  |  | ks | 14 | SCHRACK
15 | Řadová svornice pojistková RSP 4 |  | A 631210 |  | ks | 3 | Elektro Bečov
16 | Svorka, RSA 4 A |  | A 131211 |  | ks | 15 | Elektro Bečov
17 | Svorka, RSA 2,5 A |  | A 121211 |  | ks | 15 | Elektro Bečov
18 | Izolační příložka, pro RSA 4 A |  | B 631211 |  | ks | 2 | Elektro Bečov
19 | Izolační příložka, pro RSA 2,5 A |  | B 621211 |  | ks | 2 | Elektro Bečov
20 | Koncová svěrka, RSA L 35 |  | F 111210 |  | ks | 4 | Elektro Bečov
21 | Lišta DIN 0,3m |  |  |  | ks | 4
22 | Koncová krytka EKC-2+3 |  |  |  | ks | 4
23 | Nulová svorkovnice, IK 021 036 |  |  |  | ks | 2
24 | Nosný izolátor, IK 011 030 |  |  |  | ks | 4
25 | Kabelový žlab 40x60, CSKKI 011 070 |  |  |  | m | 3
26 | Piezosíréna, KPE755 |  |  |  | ks | 1
27 | Ovl. Hlavice otočná černá |  |  |  | ks | 2
28 | Ovl. Hlavice stiskací černá |  |  |  | ks | 2
29 | Ovl. Hlavice stiskací zelená |  |  |  | ks | 2
30 | Ovl. Hlavice stiskací červená |  |  |  | ks | 2
31 | Jednotka spínací |  |  |  | ks | 6
32 | Jednotka rospínací |  |  |  | ks | 4
33 | Spojovací díl |  |  |  | ks | 2
34 | Signálizační svítidlo do panelu zelené |  |  |  | ks | 5
35 | Signálizační svítidlo do panelu žluté |  |  |  | ks | 3
36 | Vodič CY 2,5 mm2 černá |  |  |  | m | 10
37 | Vodič CY 2,5 mm2 modrá |  |  |  | m | 10
38 | Vodič CY 1 mm2 černá |  |  |  | m | 10
39 | Vodič CY 1 mm2 modrá |  |  |  | m | 10
40 | Kabelová vývodka Pg16 |  |  |  | ks | 4
41 | Kabelová vývodka Pg21 |  |  |  | ks | 1
42 | Popisovací bužírka |  |  |  | m | 2
43 | Lihový fix |  |  |  | ks | 1
44 | Stahovací páska |  |  |  | ks | 100
45 | Dutinka 2.5 jednoduchá |  |  |  | ks | 25
46 | Dutinka 2.5 dvojitá |  |  |  | ks | 25
47 | Dutinka 1 jednoduchá |  |  |  | ks | 50
48 | Dutinka 1 dvojitá |  |  |  | ks | 50
49 | Drobný montážní materiál |  |  |  | kpl | 1