## 11422591-31
Akce : | Rozšíření požárních a bezpečnostních systémů | Výkaz výměr - SO 411 - Čerpací stanice SHZ a SCHZ |  |  | Archivní číslo: 11422591/31
Investor : | Čepro, a.s.
Kód | Název | Rozměr | Norma / objednávací číslo / typ | Materiál | Mj | Mn Celkem | Poznámka
1 | 2 | 3 | 4 | 5 | 6 | 7 | 8
1 | TRUBKA OCELOVÁ KONSTRUKČNÍ SVAŘOVANÁ | Ø60,3x2,9 | ČSN 42 5723 | POZINK | m | 4
2 | TRUBKA OCELOVÁ KONSTRUKČNÍ SVAŘOVANÁ | Ø60,3x3,65 | ČSN 42 5723 | POZINK | m | 29
3 | TRUBKA OCELOVÁ KONSTRUKČNÍ SVAŘOVANÁ | Ø21,3x2,65 | ČSN 42 5723 | POZINK | m | 70
4 | PŘIVAŘOVACÍ PŘÍRUBA S KRKEM, TYP 11, PN16 | Ø60,3 | ČSN EN 1092-1 | 11353 | ks | 1
5 | ZÁVITOVÁ PŘÍRUBA S KRKEM | Ø60,3 | ČSN EN 1092-1 | 11353 | ks | 6
6 | JEDNOSTRANNÝ NÁVAREK S VNĚJŠÍM ZÁVITEM | 1/2" | DIN 2982 | 11353 | ks | 38
7 | JEDNOSTRANNÝ NÁVAREK S VNĚJŠÍM ZÁVITEM | 3/4" | DIN 2982 | 11353 | ks | 7
8 | NÁTRUBEK VARNÝ S VNITŘNÍM ZÁVITEM | 1/2" | DIN 2986 | 11353 | ks | 3
9 | NÁTRUBEK VARNÝ S VNITŘNÍM ZÁVITEM | 2" | DIN 2986 | 11353 | ks | 3
10 | PEVNÁ SPOJKA FIG. 577 | Ø60,3 | 577ME00602 | POZINK | ks | 4
11 | DRÁŽKOVANÉ KOLENO 90° | Ø60,3 | 210H000602 | POZINK | ks | 2
12 | PŘÍRUBOVÝ ADAPTÉR FIG.343 | Ø60,3 | 343F000602 | POZINK | ks | 1
13 | KOLENO JEDNOZNAČNÉ 90° S VNITŘNÍMI ZÁVITY | 1/2" | ČSN EN 10 242 | POZINK | ks | 38
14 | KOLENO JEDNOZNAČNÉ 90° S VNITŘNÍMI ZÁVITY | 2" | ČSN EN 10 242 | NEREZ | ks | 5
15 | ODBOČKA TE JEDNOZNAČNÁ 90º S VNITŘNÍMI ZÁVITY | 1/2" | ČSN EN 10 242 | POZINK | ks | 122
16 | ODBOČKA TE JEDNOZNAČNÁ 90º S VNITŘNÍMI ZÁVITY | 2" | ČSN EN 10 242 | POZINK | ks | 3
17 | VSUVKA JEDNOZNAČNÁ S VNĚJŠÍMI ZÁVITY | 1/4" | ČSN EN 10 242 | MOSAZ | ks | 44
18 | VSUVKA JEDNOZNAČNÁ S VNĚJŠÍMI ZÁVITY | 1/2" | ČSN EN 10 242 | MOSAZ | ks | 128
19 | VSUVKA JEDNOZNAČNÁ S VNĚJŠÍMI ZÁVITY | 2" | ČSN EN 10 242 | POZINK | ks | 12
20 | VSUVKA REDUKOVANÁ S VNĚJŠÍMI ZÁVITY | 1/2" / 1/4" | ČSN EN 10 242 | POZINK | ks | 44
21 | PŘECHODKA REDUKOVANÁ S VNĚJŠÍM A VNITŘNÍM ZÁVTEM | 2" / 1/2" | ČSN EN 10 242 | POZINK | ks | 3
22 | ŠROUBENÍ S VNITŘNÍM A VNĚJŠÍM ZÁVITEM | 1/2" | ČSN EN 10 242 | POZINK | ks | 12
23 | ŠROUBENÍ S VNITŘNÍM A VNĚJŠÍM ZÁVITEM | 2" | ČSN EN 10 242 | POZINK | ks | 5
24 | NÁTRUBEK S VNITŘNÍMI ZÁVITY | 1/2" | ČSN EN 10 242 | POZINK | ks | 14
25 | NÁTRUBEK S VNITŘNÍMI ZÁVITY | 2" | ČSN EN 10 242 | POZINK | ks | 7
26 | OBJÍMKA STABIL D3-G (bez gumy) - M8 | 1/2" | 107714 | POZINK | ks | 35
27 | OBJÍMKA STABIL D3-G (bez gumy) - M10 | 2" | 107051 | POZINK | ks | 11
28 | OBJÍMKA STABIL D3-G (bez gumy) - M16 | 8" | 107200 | POZINK | ks | 7
29 | OBJÍMKA STABIL D3-G (bez gumy) - M16 | 10" | 107228 | POZINK | ks | 7
30 | TŘMEN | 4" | 102171 | POZINK | ks | 5
31 | TYČ ZÁVITOVÁ | M8 x 2000mm | 142696 | POZINK | ks | 4
32 | TYČ ZÁVITOVÁ | M16 x 2000mm | 142720 | POZINK | ks | 3
33 | ADAPTÉR IG/IG | M16 / M16 | 106740 | POZINK | ks | 36
34 | KOTVA NARÁŽECÍ AN | M8x40 | 153283 | POZINK | ks | 30
35 | ŠROUB S ŠESTISTRANOU HLAVOU | M16x70 | DIN 931 | POZINK | ks | 30
36 | ŠROUB S ŠESTISTRANOU HLAVOU | M20x80 | DIN 931 | POZINK | ks | 30
37 | ŠROUB S ŠESTISTRANOU HLAVOU | M24x90 | DIN 931 | POZINK | ks | 14
38 | MATKA ŠESTIHRANNÁ | M16 | DIN 934 | POZINK | ks | 30
39 | MATKA ŠESTIHRANNÁ | M20 | DIN 934 | POZINK | ks | 30
40 | MATKA ŠESTIHRANNÁ | M24 | DIN 934 | POZINK | ks | 14
41 | PODLOŽKA VĚJÍŘOVÁ | Ø17 | ČSN 02 1745 | POZINK | ks | 60
42 | PODLOŽKA VĚJÍŘOVÁ | Ø21 | ČSN 02 1745 | POZINK | ks | 60
43 | PODLOŽKA VĚJÍŘOVÁ | Ø25 | ČSN 02 1745 | POZINK | ks | 28
44 | TĚSNĚNÍ | Ø107xØ61x3 | EN 13 1550 | PRYŽ | ks | 7
45 | TĚSNĚNÍ | Ø273xØ220x3 | EN 13 1550 | PRYŽ | ks | 5
46 | TĚSNĚNÍ | Ø327xØ275x3 | EN 13 1550 | PRYŽ | ks | 2
47 | UZAVÍRACÍ ŠOUPÁTKO, MODEL 05-47 PN16 | DN 200 | 054702198G | - | ks | 2
48 | UZAVÍRACÍ ŠOUPÁTKO, MODEL 05-47 PN16 | DN 250 | 054702737G | - | ks | 2
49 | UZAVÍRACÍ KLAPKA S JEDNOČINNÝM PNEUPOHONEM S EL. AKTIVACÍ, MEZIPŘÍRUBOVÁ vč. PŘÍSLUŠENSTVÍ (šrouby, matice, podložky) a vč. PROPOJOVACÍ TLAKOVÉ HADICE S PŘEVLEČNÝMI MATICEM (1/2") | DN 50 | CompoSeal 441 DN50, PN16, PremiAir-004 | - | ks | 5
50 | UZAVÍRACÍ KLAPKA S JEDNOČINNÝM PNEUPOHONEM S EL. AKTIVACÍ, MEZIPŘÍRUBOVÁ vč. PŘÍSLUŠENSTVÍ (šrouby, matice, podložky) a vč. PROPOJOVACÍ TLAKOVÉ HADICE S PŘEVLEČNÝMI MATICEM (1/2") | DN 65 | CompoSeal 441 DN65, PN16, PremiAir-004 | - | ks | 5
51 | UZAVÍRACÍ KLAPKA S JEDNOČINNÝM PNEUPOHONEM S EL. AKTIVACÍ, MEZIPŘÍRUBOVÁ vč. PŘÍSLUŠENSTVÍ (šrouby, matice, podložky) a vč. PROPOJOVACÍ TLAKOVÉ HADICE S PŘEVLEČNÝMI MATICEM (1/2") | DN 80 | CompoSeal 441 DN80, PN16, PremiAir-009 | - | ks | 7
52 | UZAVÍRACÍ KLAPKA S JEDNOČINNÝM PNEUPOHONEM S EL. AKTIVACÍ, MEZIPŘÍRUBOVÁ vč. PŘÍSLUŠENSTVÍ (šrouby, matice, podložky) a vč. PROPOJOVACÍ TLAKOVÉ HADICE S PŘEVLEČNÝMI MATICEM (1/2") | DN 100 | CompoSeal 441 DN100, PN16, PremiAir-014 | - | ks | 6
53 | UZAVÍRACÍ KLAPKA S JEDNOČINNÝM PNEUPOHONEM S EL. AKTIVACÍ, MEZIPŘÍRUBOVÁ vč. PŘÍSLUŠENSTVÍ (šrouby, matice, podložky) a vč. PROPOJOVACÍ TLAKOVÉ HADICE S PŘEVLEČNÝMI MATICEM (1/2") | DN 125 | CompoSeal 441 DN125, PN16, PremiAir-025 | - | ks | 6
54 | UZAVÍRACÍ KLAPKA S JEDNOČINNÝM PNEUPOHONEM S EL. AKTIVACÍ, MEZIPŘÍRUBOVÁ vč. PŘÍSLUŠENSTVÍ (šrouby, matice, podložky) a vč. PROPOJOVACÍ TLAKOVÉ HADICE S PŘEVLEČNÝMI MATICEM (1/2") | DN 200 | CompoSeal 441 DN200, PN16, PremiAir-045 | - | ks | 6
55 | HYDRAULICKY OVLÁDANÝ VENTIL (NORMÁLNĚ ZAVŘENÝ) vč. PŘÍSLUŠENSTVÍ A PROPOJOVACÍ TLAKOVÉ HADICE S PŘEVLEČNÝMI MATICEMI (1/2") | DN15 | E290B001 | MOSAZ | ks | 2
56 | HYDRAULICKY OVLÁDANÝ VENTIL (NORMÁLNĚ OTEVŘENÝ) vč. PŘÍSLUŠENSTVÍ A PROPOJOVACÍ TLAKOVÉ HADICE S PŘEVLEČNÝMI MATICEMI (1/2") | DN50 | E290A490 | MOSAZ | ks | 1
57 | HYDRAULICKY OVLÁDANÝ VENTIL (NORMÁLNĚ ZAVŘENÝ) vč. PŘÍSLUŠENSTVÍ A PROPOJOVACÍ TLAKOVÉ HADICE S PŘEVLEČNÝMI MATICEMI (1/2") | DN50 | E290A483 | MOSAZ | ks | 2
58 | SOLENOIDOVÝ VENTIL | - | 522871024P | - | ks | 33
59 | DOPLŇOVACÍ PONORNÉ ČERPADLO S ELEKTROMOTOREM | UPA 100C | Q=100 l/min, H= 95m | - | ks | 2
60 | TLAKOVÝ SPÍNAČ | PS10-1/2 | 260 | - | ks | 33
61 | TLAKOVÝ SPÍNAČ PRO ŘÍZENÍ ČERPADEL | CUSP | CUSP000204 | - | ks | 7
62 | KOMPRESOROVÁ STANICE vč. PROPOJOVACÍ TLAKOVÉ HADICE S PŘEVLEČNÝMI MATICEMI (1/2") | SKS 9/100 | - | - | ks | 1
63 | ABSORPČNÍ SUŠIČKA HDT | HDT 3 | - | - | ks | 1
64 | MANOMETR S PŘÍSLUŠENSTVÍM | Velikost: 100, Třída přesnosti: 1%, Tlakový rozsah: 0 – 1,6MPa, Připojení: spodní, Závit: G1/2“, Médium: voda, Min. a max. teplota media: 5ºC - 40 ºC |  |  | ks | 35
65 | AUTOMATICKÉ ZAŘÍENÍ PRO UDRŽENÍ TLAKU AMD-1 | AMD-1 | - | - | ks | 1
66 | ZPĚTNÁ KLAPKA, DN 15 | 1/2" | - | MOSAZ | ks | 39
67 | ZPĚTNÁ KLAPKA, DN 50 | 2" | - | MOSAZ | ks | 2
68 | KULOVÝ KOHOUT S VNITŘNÍMI ZÁVITY, S PÁKOU, TROJCESTNÝ | 1/2" | - | POZINK | ks | 2
69 | KULOVÝ KOHOUT S VNITŘNÍMI A VNĚJŠÍMI ZÁVITY, S PÁKOU | 1/2" | - | POZINK | ks | 110
70 | KULOVÝ KOHOUT S VNITŘNÍMI ZÁVITY, S PÁKOU | 2" | - | POZINK | ks | 2
71 | TĚSNÍCÍ ŠŇŮRA LOCTITE | - | - | - | ks | 15
72 | BARVA ZÁKLADOVÁ |  | - | - | kg | 3
73 | BARVA VRCHNÍ | RAL 3000 | - | - | kg | 6