## 11422591-32
Akce : | Rozšíření požárních a bezpečnostních systémů | Výkaz výměr - SO 581 - Koncové zařízení produktovodu SO 582 - Koncové zařízení produktovodu - regulace |  |  | Archivní číslo: 11422591/32
Investor : | Čepro, a.s.
Kód | Název | Rozměr | Norma / objednávací číslo / typ | Materiál | Mj | Mn Celkem | Poznámka
1 | 2 | 3 | 4 | 5 | 6 | 7 | 8
1 | TRUBKA OCELOVÁ KONSTRUKČNÍ SVAŘOVANÁ | Ø42,4x3,2 | ČSN 42 5723 | POZINK | m | 11
2 | TRUBKA OCELOVÁ KONSTRUKČNÍ SVAŘOVANÁ | Ø48,3x2,6 | ČSN 42 5723 | POZINK | m | 56
3 | TRUBKA OCELOVÁ KONSTRUKČNÍ SVAŘOVANÁ | Ø60,3x3,6 | ČSN 42 5723 | POZINK | m | 10
4 | TRUBKA OCELOVÁ KONSTRUKČNÍ SVAŘOVANÁ | Ø88,9x3,6 | ČSN 42 5723 | POZINK | m | 21
5 | TRUBKA OCELOVÁ KONSTRUKČNÍ SVAŘOVANÁ | Ø114,3x4 | ČSN 42 5723 | POZINK | m | 164
6 | PROFIL L | 65 x 65x 6 | - | 11353 | m | 2
7 | PEVNÁ SPOJKA FIG. 577 | Ø42,4 | 577ME00422 | POZINK | ks | 10
8 | PEVNÁ SPOJKA FIG. 577 | Ø48,3 | 577ME00482 | POZINK | ks | 38
9 | PEVNÁ SPOJKA FIG. 577 | Ø60,3 | 577ME00602 | POZINK | ks | 10
10 | PEVNÁ SPOJKA FIG. 577 | Ø88,9 | 577ME00892 | POZINK | ks | 6
11 | PEVNÁ SPOJKA FIG. 577 | Ø114,3 | 577ME01142 | POZINK | ks | 46
12 | REDUKČNÍ SPOJKA FIG. 716 | Ø114,3 / Ø88,9 | 716AE42302 | POZINK | ks | 2
13 | REDUKČNÍ SPOJKA FIG. 716 | Ø88,9 / Ø60,3 | 716AE30202 | POZINK | ks | 2
14 | NAVRTÁVACÍ PÁS FIG. 730 GRV | Ø88,9 / Ø42,4 | 730MG30122 | POZINK | ks | 2
15 | NAVRTÁVACÍ PÁS FIG. 730 GRV | Ø88,9 / Ø48,3 | 730MG30152 | POZINK | ks | 5
16 | SPRINKLEROVÁ ODBOČKA FIG.522 | Ø48,3 / 1/2" | 522F15052 | POZINK | ks | 14
17 | DRÁŽKOVANÉ KOLENO 90° | Ø42,4 | 210M000422 | POZINK | ks | 2
18 | DRÁŽKOVANÉ KOLENO 90° | Ø48,3 | 210M000482 | POZINK | ks | 6
19 | DRÁŽKOVANÉ KOLENO 90° | Ø60,3 | 210M000602 | POZINK | ks | 5
20 | DRÁŽKOVANÉ KOLENO 90° | Ø88,9 | 210M000892 | POZINK | ks | 2
21 | DRÁŽKOVANÉ KOLENO 90° | Ø114,3 | 210M001142 | POZINK | ks | 22
22 | DRÁŽKOVANÝ T-KUS | Ø48,3 | 219M000482 | POZINK | ks | 6
23 | DRÁŽKOVANÝ T-KUS | Ø114,3 | 219M001142 | POZINK | ks | 1
24 | DRÁŽKOVANÁ REDUKCE CENTRICKÁ FIG. 350 | Ø48,3 / Ø42,4 | 350F015122 | POZINK | ks | 6
25 | ZÁTKA DRÁŽKOVANÁ FIG. 260 | Ø48,3 | 260M00048 | POZINK | ks | 6
26 | KOLENO JEDNOZNAČNÉ 90° S VNITŘNÍMI ZÁVITY | 1 1/4" | ČSN EN 10 242 | POZINK | ks | 10
27 | KOLENO JEDNOZNAČNÉ 90° S VNITŘNÍMI ZÁVITY | 2" | ČSN EN 10 242 | POZINK | ks | 2
28 | VSUVKA JEDNOZNAČNÁ S VNĚJŠÍMI ZÁVITY | 2" | ČSN EN 10 242 | POZINK | ks | 5
29 | PŘECHODKA REDUKOVANÁ S VNĚJŠÍM A VNITŘNÍM ZÁVTEM | 1 1/4" / 1/2" | ČSN EN 10 242 | POZINK | ks | 8
30 | OBJÍMKA STABIL D3-G (bez gumy) - M10 | 1 1/4" | 107024 | POZINK | ks | 8
31 | OBJÍMKA STABIL D3-G (bez gumy) - M10 | 1 1/2" | 107033 | POZINK | ks | 22
32 | OBJÍMKA STABIL D3-G (bez gumy) - M10 | 2" | 107051 | POZINK | ks | 2
33 | OBJÍMKA STABIL D3-G (bez gumy) - M12 | 3" | 107097 | POZINK | ks | 10
34 | OBJÍMKA STABIL D3-G (bez gumy) - M12 | 4" | 107112 | POZINK | ks | 50
35 | TŘMEN | 2" | 102816 | POZINK | ks | 2
36 | TŘMEN | 4" | 102171 | POZINK | ks | 5
37 | SVĚRKA UPEVŇOVACÍ TCS 1 | M10/M10 | 116150 | POZINK | ks | 24
38 | SVĚRKA UPEVŇOVACÍ TCS 2 | M12/M12 | 174224 | POZINK | ks | 55
39 | TYČ ZÁVITOVÁ | M8 x 2000mm | 142696 | POZINK | ks | 1
40 | TYČ ZÁVITOVÁ | M10 x 2000mm | 142702 | POZINK | ks | 5
41 | TYČ ZÁVITOVÁ | M12 x 2000mm | 142711 | POZINK | ks | 7
42 | ZÁVĚS VÝKYVNÝ, skupina 1427 | M8 x 100 | 113810 | POZINK | ks | 5
43 | KONZOLE ÚHELNÍKOVÁ | 300/200mm | 118046 | POZINK | ks | 2
44 | LIŠTA MONTÁŽNÍ, skupina 1111 | 41/41/2,5 - 6m | 166757 | POZINK | ks | 1
45 | KOTVA PRŮVLAČNÁ AN BZ plus | M12 (12/15/110) | 166571 | POZINK | ks | 5
46 | MATKA ŠESTIHRANNÁ | M12 | DIN 934 | POZINK | ks | 23
47 | PODLOŽKA PLOCHÁ | Ø13 | DIN 125A | POZINK | ks | 46
48 | SPREJOVÁ HUBICE | B1 | - | MOSAZ | ks | 20
49 | KULOVÝ KOHOUT S VNITŘNÍMI ZÁVITY, S PÁKOU | 2" | - | POZINK | ks | 2
50 | SPOJKA POŽÁRNÍ PEVNÁ C52 | 2" | - | SLITINA HLINÍKU | ks | 2
51 | VÍČKO ZASLEPOVACÍ C52 | 2" | - | SLITINA HLINÍKU | ks | 2
52 | TEFLONOVÁ PÁSKA | - | - | - | ks | 7
53 | SAMOLEPÍCÍ PÁSKA ČERVENÁ | 250mm | - | - | m | 23
54 | MAZLÁKOVÉ MÝDLO (MAZLÁK) | - | - | - | kg | 1