## 11422591-33
Akce : | Rozšíření požárních a bezpečnostních systémů | Výkaz výměr - SO 583 - Skladovací blok PHL SO 585 - slopová nádrž |  |  | Archivní číslo: 11422591/33
Investor : | Čepro, a.s.
Kód | Název | Rozměr | Norma / objednávací číslo / typ | Materiál | Mj | Mn Celkem | Poznámka
1 | 2 | 3 | 4 | 5 | 6 | 7 | 8
1 | TRUBKA OCELOVÁ KONSTRUKČNÍ SVAŘOVANÁ | Ø60,3x3,6 | ČSN 42 5723 | POZINK | m | 2
2 | TRUBKA OCELOVÁ KONSTRUKČNÍ SVAŘOVANÁ | Ø88,9x3,6 | ČSN 42 5723 | POZINK | m | 60
3 | TRUBKA OCELOVÁ KONSTRUKČNÍ SVAŘOVANÁ | Ø114,3x4 | ČSN 42 5723 | POZINK | m | 47
4 | TRUBKA OCELOVÁ KONSTRUKČNÍ SVAŘOVANÁ | Ø139,7x4,5 | ČSN 42 5723 | POZINK | m | 12
5 | TRUBKA OCELOVÁ KONSTRUKČNÍ SVAŘOVANÁ | Ø168,3x4,5 | ČSN 42 5723 | 11353 | m | 120
6 | PŘIVAŘOVACÍ PŘÍRUBA S KRKEM, TYP 11, PN16 | Ø114,3 | ČSN EN 1092-1 | 11353 | ks | 26
7 | PEVNÁ SPOJKA FIG. 577 | Ø88,9 | 577ME00892 | POZINK | ks | 43
8 | PEVNÁ SPOJKA FIG. 577 | Ø114,3 | 577ME01142 | POZINK | ks | 29
9 | PEVNÁ SPOJKA FIG. 577 | Ø139,7 | 577ME01392 | POZINK | ks | 4
10 | PEVNÁ SPOJKA FIG. 577 | Ø168,3 | 577ME01682 | POZINK | ks | 33
11 | REDUKČNÍ SPOJKA FIG. 716 | Ø88,9 / Ø76,1 | 716ME30262 | POZINK | ks | 7
12 | REDUKČNÍ SPOJKA FIG. 716 | Ø114,3 / Ø76,1 | 716ME42262 | POZINK | ks | 6
13 | REDUKČNÍ SPOJKA FIG. 716 | Ø114,3 / Ø88,9 | 716AE42302 | POZINK | ks | 3
14 | REDUKČNÍ SPOJKA FIG. 716 | Ø139,7 / Ø114,3 | 716ME52422 | POZINK | ks | 1
15 | REDUKČNÍ SPOJKA FIG. 716 | Ø168,3 / Ø114,3 | 716AE63422 | POZINK | ks | 1
16 | NAVRTÁVACÍ PÁS FIG. 730 GRV | Ø139,7 / Ø88,9 | 730MG53302 | POZINK | ks | 1
17 | DRÁŽKOVANÉ KOLENO 90° | Ø88,9 | 210M000892 | POZINK | ks | 13
18 | DRÁŽKOVANÉ KOLENO 90° | Ø114,3 | 210M001142 | POZINK | ks | 7
19 | DRÁŽKOVANÉ KOLENO 90° | Ø168,3 | 210M001682 | POZINK | ks | 15
20 | DRÁŽKOVANÝ T-KUS | Ø88,9 | 219M000892 | POZINK | ks | 7
21 | DRÁŽKOVANÝ T-KUS | Ø114,3 | 219M001142 | POZINK | ks | 7
22 | DRÁŽKOVANÝ T-KUS | Ø139,7 | 219M001392 | POZINK | ks | 1
23 | DRÁŽKOVANÝ T-KUS | Ø168,3 | 219M001682 | POZINK | ks | 1
24 | DRÁŽKOVANÁ REDUKCE CENTRICKÁ FIG. 250 | Ø139,7 / Ø88,9 | 250M052302 | POZINK | ks | 1
25 | DRÁŽKOVANÁ REDUKCE CENTRICKÁ FIG. 250 | Ø168,3 / Ø139,7 | 250M063522 | POZINK | ks | 1
26 | PŘÍRUBOVÝ ADAPTÉR FIG.343 | Ø76.1 | 343F000762 | POZINK | ks | 12
27 | DNO S VÝVRTEM FIG. 362 | Ø88,9 / 2" | 362M000892 | POZINK | ks | 4
28 | DNO S VÝVRTEM FIG. 362 | Ø114,3 / 2" | 362M001142 | POZINK | ks | 1
29 | VSUVKA JEDNOZNAČNÁ S VNĚJŠÍMI ZÁVITY | 2" | ČSN EN 10 242 | POZINK | ks | 12
30 | OBJÍMKA STABIL D3-G (bez gumy) - M16 | 6" | 107167 | POZINK | ks | 40
31 | TŘMEN | 3" | 102834 | POZINK | ks | 27
32 | TŘMEN | 4" | 102171 | POZINK | ks | 16
33 | TŘMEN | 5" | 102180 | POZINK | ks | 3
34 | TŘMEN | 6" | 102199 | POZINK | ks | 2
35 | TYČ ZÁVITOVÁ | M16 x 2000mm | 142720 | POZINK | ks | 2
36 | KONZOLE ÚHELNÍKOVÁ | 300/200mm | 118046 | POZINK | ks | 46
37 | KOTVA PRŮVLAČNÁ AN BZ plus | M12 (12/15/110) | 166571 | POZINK | ks | 150
38 | NAPĚŇOVAČ vč. štítu, pěnovodu, směrové hubice a příslušenství | NP-56/385 | - | POZINK | ks | 11
39 | KULOVÝ KOHOUT S VNITŘNÍMI ZÁVITY, S PÁKOU | 2" | - | POZINK | ks | 5
40 | SPOJKA POŽÁRNÍ PEVNÁ C52 | 2" | - | SLITINA HLINÍKU | ks | 5
41 | VÍČKO ZASLEPOVACÍ C52 | 2" | - | SLITINA HLINÍKU | ks | 5
42 | SAMOLEPÍCÍ PÁSKA ČERVENÁ | 250mm | - | - | m | 31
43 | MAZLÁKOVÉ MÝDLO (MAZLÁK) | - | - | - | kg | 3