## 11422591-34
Akce : | Rozšíření požárních a bezpečnostních systémů | SO 720 Stáčecí stanice Meřo a Be + slopové nádrže - výkaz výměr |  |  | Archivní číslo: 11422591/34
Investor : | Čepro, a.s.
Kód | Název | Rozměr | Norma / objednávací číslo / typ | Materiál | Mj | Mn Celkem | Poznámka
1 | 2 | 3 | 4 | 5 | 6 | 7 | 8
1 | UZAVÍRACÍ KLAPKA S JEDNOČINNÝM PNEUPOHONEM S EL. AKTIVACÍ, MEZIPŘÍRUBOVÁ vč. PŘÍSLUŠENSTVÍ (šrouby, matice, podložky) a vč. PROPOJOVACÍ TLAKOVÉ HADICE S PŘEVLEČNÝMI MATICEM (1/2") | DN 100 | CompoSeal 441 DN100, PN16, PremiAir-014 | - | ks | 1
2 | NAPĚŇOVAČ vč. štítu, pěnovodu, směrové hubice a příslušenství | NP-56/385 | - | POZINK | ks | 1
3 | SOLENOIDOVÝ VENTIL (EX) | - | 522871224X | - | ks | 1
4 | SPREJOVÁ HUBICE | B1 | - | MOSAZ | ks | 2
5 | TLAKOVÝ SPÍNAČ | PS10-1/2 | 260 | - | ks | 1
6 | ZPĚTNÁ KLAPKA, DN 15 | 1/2" | - | MOSAZ | ks | 1
7 | MANOMETR S PŘÍSLUŠENSTVÍM | Velikost: 100, Třída přesnosti: 1%, Tlakový rozsah: 0 – 1,6MPa, Připojení: spodní, Závit: G1/2“, Médium: voda, Min. a max. teplota media: 5ºC - 40 ºC |  |  | ks | 1
8 | TRUBKA OCELOVÁ KONSTRUKČNÍ SVAŘOVANÁ | Ø21,3x2,65 | ČSN 42 5723 | POZINK | m | 29
9 | TRUBKA OCELOVÁ KONSTRUKČNÍ SVAŘOVANÁ | Ø42,4x3,25 | ČSN 42 5723 | POZINK | m | 14
10 | TRUBKA OCELOVÁ KONSTRUKČNÍ SVAŘOVANÁ | Ø76,1x3,2 | ČSN 42 5723 | POZINK | m | 35
11 | TRUBKA OCELOVÁ KONSTRUKČNÍ SVAŘOVANÁ | Ø88,9x3,6 | ČSN 42 5723 | POZINK | m | 150
12 | PEVNÁ SPOJKA FIG. 577 | Ø42,4 | 577ME00422 | POZINK | ks | 4
13 | PEVNÁ SPOJKA FIG. 577 | Ø76,1 | 577ME00762 | POZINK | ks | 16
14 | PEVNÁ SPOJKA FIG. 577 | Ø88,9 | 577ME00892 | POZINK | ks | 40
15 | DRÁŽKOVANÉ KOLENO 90° FIG. 210 | Ø42,4 | 210M000422 | POZINK | ks | 2
16 | DRÁŽKOVANÉ KOLENO 90° FIG. 210 | Ø76,1 | 210M000762 | POZINK | ks | 8
17 | DRÁŽKOVANÉ KOLENO 90° FIG. 210 | Ø88,9 | 210M000892 | POZINK | ks | 20
18 | NÁTRUBEK VARNÝ S VNITŘNÍM ZÁVITEM | 1/2" | DIN 2982 | 11353 | ks | 1
19 | KULOVÝ KOHOUT S VNITŘNÍMI ZÁVITY, S PÁKOU, TROJCESTNÝ | 1/2" | - | POZINK | ks | 1
20 | KULOVÝ KOHOUT S VNITŘNÍMI A VNĚJŠÍMI ZÁVITY, S PÁKOU | 1/2" | - | POZINK | ks | 1
21 | ODBOČKA TE JEDNOZNAČNÁ 90º S VNITŘNÍMI ZÁVITY | 1/2" | ČSN EN 10 242 | POZINK | ks | 1
22 | VSUVKA JEDNOZNAČNÁ S VNĚJŠÍMI ZÁVITY | 1/2" | ČSN EN 10 242 | POZINK | ks | 3
23 | KOLENO JEDNOZNAČNÉ 90° S VNITŘNÍMI ZÁVITY | 1/2" | ČSN EN 10 242 | POZINK | ks | 10
24 | KOLENO JEDNOZNAČNÉ 90° S VNITŘNÍM A VNĚJŠÍM ZÁVITEM | 1/2" | ČSN EN 10 242 | POZINK | ks | 1
25 | OBJÍMKA STABIL D3-G (bez gumy) - M8 | 1/2" | 107714 | POZINK | ks | 10
26 | OBJÍMKA STABIL D3-G (bez gumy) - M10 | 1 1/4" | 107024 | POZINK | ks | 5
27 | OBJÍMKA STABIL D3-G (bez gumy) - M12 | 2 1/2" | 107079 | POZINK | ks | 12
28 | OBJÍMKA STABIL D3-G (bez gumy) - M12 | 3" | 107097 | POZINK | ks | 50
29 | TYČ ZÁVITOVÁ | M10 x 2000mm | 142702 | POZINK | ks | 1
30 | TYČ ZÁVITOVÁ | M12 x 2000mm | 142711 | POZINK | ks | 3
31 | SVĚRKA UPEVŇOVACÍ TCS 1 | M10/M10 | 116150 | POZINK | ks | 15
32 | SVĚRKA UPEVŇOVACÍ TCS 2 | M12/M12 | 174224 | POZINK | ks | 62
33 | LEN INSTALATERSKÝ | 200 g | - | KONOPÍ | ks | 1
34 | SAMOLEPÍCÍ PÁSKA ČERVENÁ | 250mm | - | - | m | 12
35 | BARVA ZÁKLADOVÁ |  | - | - | kg | 1
36 | BARVA VRCHNÍ | RAL 3000 | - | - | kg | 1