## 11422591-35
Akce : | Rozšíření požárních a bezpečnostních systémů | Výkaz výměr - SO 721 - Skladovací blok BE, SO 722 - Skladovací blok MEŘO, 723 - Čerpací stanice BE+MEŘO |  |  | Archivní číslo: 11422591/35
Investor : | Čepro, a.s.
Kód | Název | Rozměr | Norma / objednávací číslo / typ | Materiál | Mj | Mn Celkem | Poznámka
1 | 2 | 3 | 4 | 5 | 6 | 7 | 8
SO 721 - SKALDOVACÍ BLOK BE
1 | TRUBKA OCELOVÁ KONSTRUKČNÍ SVAŘOVANÁ | Ø60,3x3,6 | ČSN 42 5723 | POZINK | m | 1
2 | TRUBKA OCELOVÁ KONSTRUKČNÍ SVAŘOVANÁ | Ø114,3x4 | ČSN 42 5723 | POZINK | m | 84
3 | TRUBKA OCELOVÁ KONSTRUKČNÍ SVAŘOVANÁ | Ø168,3x4,5 | ČSN 42 5723 | POZINK | m | 132
4 | PEVNÁ SPOJKA FIG. 577 | Ø60,3 | 577ME00602 | POZINK | ks | 7
5 | PEVNÁ SPOJKA FIG. 577 | Ø114,3 | 577ME01142 | POZINK | ks | 45
6 | PEVNÁ SPOJKA FIG. 577 | Ø168,3 | 577ME01682 | POZINK | ks | 44
7 | REDUKČNÍ SPOJKA FIG. 716 | Ø114,3 / Ø76,1 | 716ME42262 | POZINK | ks | 6
8 | DRÁŽKOVANÉ KOLENO 90° FIG. 210 | Ø114,3 | 210M001142 | POZINK | ks | 9
9 | DRÁŽKOVANÉ KOLENO 90° FIG. 210 | Ø168,3 | 210H001682 | POZINK | ks | 20
10 | DRÁŽKOVANÝ T-KUS FIG. 219 | Ø114,3 | 219M001142 | POZINK | ks | 7
11 | DRÁŽKOVANÝ T-KUS FIG. 219 | Ø168,3 | 219M001682 | POZINK | ks | 1
12 | DRÁŽKOVANÝ T-KUS REDUKOVANÝ FIG. 221 | Ø114,3 / Ø60,3 / Ø114,3 | 221M042202 | POZINK | ks | 6
13 | DRÁŽKOVANÁ REDUKCE CENTRICKÁ FIG. 250 | Ø168,3 / Ø114,3 | 250M063422 | POZINK | ks | 2
14 | PŘÍRUBOVÝ ADAPTÉR FIG. 343 | Ø76,1 | 343F000762 | POZINK | ks | 6
15 | VSUVKA JEDNOZNAČNÁ S VNĚJŠÍMI ZÁVITY | 2" | ČSN EN 10 242 | POZINK | ks | 14
16 | KOLENO JEDNOZNAČNÉ 90° S VNITŘNÍMI ZÁVITY | 2" | ČSN EN 10 242 | POZINK | ks | 7
17 | OBJÍMKA STABIL D3-G (bez gumy) - M16 | 6" | 107167 | POZINK | ks | 44
18 | TŘMEN | 4" | 102171 | POZINK | ks | 35
19 | SVĚRKA UPEVŇOVACÍ TCS 2 | M12/M16 | 174215 | POZINK | ks | 44
20 | TYČ ZÁVITOVÁ | M16 x 2000mm | 142720 | POZINK | ks | 3
21 | KONZOLE LIŠTOVÁ, skupina 1354 | 41/41/2,5 - 320 | 115618 | POZINK | ks | 35
22 | KOTVA PRŮVLAČNÁ AN BZ plus | M12 (12/15/110) | 166571 | POZINK | ks | 70
23 | NAPĚŇOVAČ vč. štítu, pěnovodu, směrové hubice a ostatního příslušenství | NP-56/385 | - | POZINK | ks | 6
24 | KULOVÝ KOHOUT S VNITŘNÍMI ZÁVITY, S PÁKOU | 2" | - | POZINK | ks | 6
25 | SPOJKA POŽÁRNÍ PEVNÁ C52 | 2" | - | SLITINA HLINÍKU | ks | 6
26 | VÍČKO ZASLEPOVACÍ C52 | 2" | - | SLITINA HLINÍKU | ks | 6
27 | SAMOLEPÍCÍ PÁSKA ČERVENÁ | 250mm | - | - | m | 25
28 | MAZLÁKOVÉ MÝDLO (MAZLÁK) | - | - | - | kg | 0.5
SO 722 - SKALDOVACÍ BLOK MEŘO, SO 723 - ČERPACÍ STANICE BE+MEŘO
29 | TRUBKA OCELOVÁ KONSTRUKČNÍ SVAŘOVANÁ | Ø60,3x3,6 | ČSN 42 5723 | POZINK | m | 1
30 | TRUBKA OCELOVÁ KONSTRUKČNÍ SVAŘOVANÁ | Ø88,9x3,6 | ČSN 42 5723 | POZINK | m | 114
31 | TRUBKA OCELOVÁ KONSTRUKČNÍ SVAŘOVANÁ | Ø168,3x4,5 | ČSN 42 5723 | POZINK | m | 132
32 | PEVNÁ SPOJKA FIG. 577 | Ø60,3 | 577ME00602 | POZINK | ks | 7
33 | PEVNÁ SPOJKA FIG. 577 | Ø88,9 | 577ME00892 | POZINK | ks | 60
34 | PEVNÁ SPOJKA FIG. 577 | Ø168,3 | 577ME01682 | POZINK | ks | 44
35 | REDUKČNÍ SPOJKA FIG. 716 | Ø88,9 / Ø76,1 | 716ME30262 | POZINK | ks | 6
36 | NAVRTÁVACÍ PÁS FIG. 730 THR | Ø88,9 / Ø21,3 | 730MT30052 | POZINK | K | 3
37 | DRÁŽKOVANÉ KOLENO 90° FIG. 210 | Ø88,9 | 210M000892 | POZINK | ks | 13
38 | DRÁŽKOVANÉ KOLENO 90° FIG. 210 | Ø168,3 | 210H001682 | POZINK | ks | 20
39 | DRÁŽKOVANÝ T-KUS FIG. 219 | Ø88,9 | 219M000892 | POZINK | ks | 7
40 | DRÁŽKOVANÝ T-KUS FIG. 219 | Ø168,3 | 219M001682 | POZINK | ks | 1
41 | DRÁŽKOVANÝ T-KUS REDUKOVANÝ FIG. 221 | Ø88,9 / Ø60,3 / Ø88,9 | 221M030202 | POZINK | ks | 6
42 | DRÁŽKOVANÁ REDUKCE CENTRICKÁ FIG. 250 | Ø168,3 / Ø114,3 | 250A063302 | POZINK | ks | 2
43 | PŘÍRUBOVÝ ADAPTÉR FIG. 343 | Ø76,1 | 343F000762 | POZINK | ks | 6
44 | ZÁTKA DRÁŽKOVANÁ FIG. 260 | Ø88,9 | 260M000892 | POZINK | ks | 1
45 | VSUVKA JEDNOZNAČNÁ S VNĚJŠÍMI ZÁVITY | 2" | ČSN EN 10 242 | POZINK | ks | 15
46 | KOLENO JEDNOZNAČNÉ 90° S VNITŘNÍMI ZÁVITY | 2" | ČSN EN 10 242 | POZINK | ks | 7
47 | OBJÍMKA STABIL D3-G (bez gumy) - M10 | 3" | 107097 | POZINK | ks | 5
48 | OBJÍMKA STABIL D3-G (bez gumy) - M16 | 6" | 107167 | POZINK | ks | 44
49 | TŘMEN | 3" | 102834 | POZINK | ks | 35
50 | SVĚRKA UPEVŇOVACÍ TCS 1 | M10/M10 | 116150 | POZINK | ks | 4
51 | SVĚRKA UPEVŇOVACÍ TCS 2 | M12/M16 | 174215 | POZINK | ks | 44
52 | KLOUB UNIVERZÁLNÍ UG | UG M10 | 158066 | POZINK | ks | 4
53 | TYČ ZÁVITOVÁ | M10 x 2000mm | 142702 | POZINK | ks | 2
54 | TYČ ZÁVITOVÁ | M16 x 2000mm | 142720 | POZINK | ks | 3
55 | KONZOLE LIŠTOVÁ, skupina 1354 | 41/41/2,5 - 320 | 115618 | POZINK | ks | 35
56 | KOTVA PRŮVLAČNÁ AN BZ plus | M12 (12/15/110) | 166571 | POZINK | ks | 70
57 | MATKA ŠESTIHRANNÁ | M10 | DIN 934 | POZINK | ks | 8
58 | PODLOŽKA PLOCHÁ | Ø10,5 | DIN 125A | POZINK | ks | 8
59 | SPREJOVÁ HUBICE | B1 | - | MOSAZ | ks | 3
60 | NAPĚŇOVAČ vč. štítu, pěnovodu, směrové hubice a ostatního příslušenství | NP-56/385 | - | POZINK | ks | 6
61 | KULOVÝ KOHOUT S VNITŘNÍMI ZÁVITY, S PÁKOU | 2" | - | POZINK | ks | 6
62 | SPOJKA POŽÁRNÍ PEVNÁ C52 | 2" | - | SLITINA HLINÍKU | ks | 6
63 | VÍČKO ZASLEPOVACÍ C52 | 2" | - | SLITINA HLINÍKU | ks | 6
64 | SAMOLEPÍCÍ PÁSKA ČERVENÁ | 250mm | - | - | m | 28
65 | MAZLÁKOVÉ MÝDLO (MAZLÁK) | - | - | - | kg | 0.5