## AS Hodonín
REKAPITULACE NÁKLADŮ |  | k rozpočtu
příloha č. 2 Výkaz výměr
NÁZEV STAVBY: AS Hodonín stanice SKAO |  | REGISTRAČNÍ ČÍSLO STAVBY |  |  |  | VYPRACOVAL:
INVESTOR: ČEPRO,a.s. | [5 empty] | KONTROLOVAL:
MÍSTO STAVBY: Hodonín |  | IDENTIFIKAČNÍ ČÍSLO INVESTORA |  |  |  | V …………………...…..DNE: ……………..…..
ČLENĚNÍ NÁKLADŮ A VÝDAJŮ |  | N Á K L A D Y V Kč
|  | CELKOVÉ | ZÁKLADNÍ DOPLŇKOVÉ NÁKLADY
NÁKLADY A VÝDAJE NA | KÓD DLE SKP, CZ-CC | NÁKLADY | CELKEM | V TOM |  |  |  | CELKEM
NÁZEV PS, SO |  | dle částí |  | Dodávka | Montáž | Zákl.nákl. | Dopl.n.
1 |  | 2 | 3 | 4 | 5 | 6 (4+5) | 7 | 8
Technologická část
SO 01 AS Hodonín SKAO
PS 01 motorové rozvody
PS 02- SŘTP (SCADA)
PS 03 st. elektroinstalace
Vedlejší náklady
Zařízení staveniště
Celkem
VÝMĚRY(SPECIFIKACE) - VEŠKERÉ VÝMĚRY A MNOŽSTVÍ, POČTY KUSŮ I VLASTNÍ SEZNAM
POLOŹEK TOHOTO VÝKAZU VÝMĚR JSOU POUZE ORIENTAČNÍ. UCHAZEČ JE POVINNEN VŠECHNY
POLOŽKY SÁM ZKONTROLOVAT A DOPLNIT POPIS, O TAKOVÉ POLOŽKY, KTERÉ JE TŘEBA TRVALE
NEBO DOČASNĚ PROVÉST PRO ÚSPĚŠNOU REALIZACI DÍLA DLE PROJEKTU A PRO UVEDENÍ DO
PROVOZU

## SKAO
Stavba: |  | AS Hodonín
Objekt: |  | SKAO Hodonín
Poř.č. | Položka | Popis | MJ | Výměra | Jedn. cena | Cena
|  | Demontáž |  |  |  | 0
1 |  | Demontáž stávajícího rozvaděče v objektu AŠ, odpojení elektrovybavení | hod. | 25 |  | 0
|  | Materiál a montáž |  |  |  | 0
2 |  | Betonový domek Betonbau 1250-25 dodávka ČEPRO- doprava na stavbu ze skladu Klobouky u Brna | km | 35 |  | 0
2 |  | Montáž domku Betonbau, elektrovybavení, hromosvod, uzemnění | ks | 1 |  | 0
3 |  | Montáž rozvaděče SKAO dle typového projektu elektro (dodávka ČEPRO) | hod. | 32 |  | 0
4 |  | Anodové uzemnění TU-4x50-219/6, včetně montáže | m | 200 |  | 0
5 |  | Stejnosměrné rozvody anody CYKY 4"O"x6 mm2 | m | 250 |  | 0
6 |  | Propoj.kabel anody CYKY 4"O"x4 mm2 | m | 1460 |  | 0
7 |  | Napájecí kabel potrubí CYKY 4"O"x6 mm2 | m | 25 |  | 0
7 |  | Měřící kabel potrubí CYKY 3"O"x2,5 mm2 | m | 25 |  | 0
8 |  | Kabel k MS CYKY 3"O"x2,5 mm2 | m | 30 |  | 0
9 |  | Chránička DN 75 | m | 250 |  | 0
10 |  | Výstražná fólie | m | 250 |  | 0
11 |  | MS 110 - výměna | ks | 1 |  | 0
12 |  | Propojovací objekt K2 | ks | 1 |  | 0
13 |  | Úprava oplocení dle PD | kpl | 1 |  | 0
|  | Zemní práce |  |  |  | 0
14 |  | Anodové uzemnění - výkopy a zahrnutí v zemině 2-3 | m3 | 1025 |  | 0
15 |  | Kabelové rýhy - výkopy a zahrnutí v zemině 2-3 | m | 450 |  | 0
|  | Ostatní konstrukce a práce |  |  |  | 0
16 |  | Proměření fukčnosti | hod. | 20 |  | 0
17 |  | Vypracování dokumentace skuteč. provedení | kpl | 1 |  | 0
18 |  | Přesuny po trase (montáž, měření, dok.) | km | 40 |  | 0
19 |  | Ost.náklady | kpl | 1 |  | 0
|  | Objekt celkem |  |  |  | 0

## PS 01
Stavba: |  | AS Hodonín
Objekt: |  | PS 01 motorové rozvody
Poř.č. | Položka | Popis | MJ | Výměra | Jedn. cena | Cena
Jednotkové ceny jsou za kompletní montáž i dodávku v provedení dle PD
746 |  | Elektromontážní práce |  |  |  | 0
1 |  | Rozvaděč RMS skříňový - demontáž ze stávajícího pilíře a jeho přezbrojení dle typového projketu elektro a zpětná montáž do nového domku | kpl | 1
2 |  | Kabelové propojení mezi RMS a armaturní šachtou - viz technická zpráva | kpl | 1
5 |  | El. trubky, žlaby | kpl | 1
6 |  | Revize vč. vyhotovení revizní zprávy | kpl | 1
|  | Objekt celkem |  |  |  | 0

## PS 02
Stavba: |  | AS Hodonín
Objekt: |  | PS 02- SŘTP (SCADA)
Poř.č. | Položka | Popis | MJ | Výměra | Jedn. cena | Cena
022 |  | Montáže sděl., signalizač. a zabezpečovacích zařízení |  |  |  | 0
1 |  | SCADA zařízení - odborná demontáž stávajícího zařízení z pilíře a zpětná montáž do ED domku systému SCADA v šachtě a v rozvodně. | kpl | 1 |  | 0
2 |  | Kabelové propojení mezi ruzv. HIMA a armaturní šachtou - viz technická zpráva | kpl | 1 |  | 0
|  | Objekt celkem |  |  |  | 0

## PS 03
Stavba: |  | AS Hodonín
Objekt: |  | PS 03 st. elektroinstalace
Poř.č. | Položka | Popis | MJ | Výměra | Jedn. cena | Cena
Jednotkové ceny jsou za kompletní montáž i dodávku v provedení dle PD
746 |  | Elektromontážní práce |  |  |  | 0
1 |  | Vnitřní elektroinstalace elktrodomku - typová v provedení dle projektové dokumentace, kterou zajišťuje dodavatel stavby | kpl | 1
- zářivková svítidla stropního typu 1x58 W včetně kabelu CYKY 3x1,5 - 5 m
- zásuvkový okruh jednofáz. 16A CYKY 3x2,5 - 3m
- třífázový okruh 16A CYKY 5x2,5 - 3m
- přímotop s regulací do 1000W kabel CYKY 3x1,5 - 5m
napájení rozvaděče DT ( Scada) kabelem CYKY 3x1,5- 3 m
- napájení rozvaděče KAO kabelem CYKY 3x2,5 - 3 m
- dveřní kontakt pro signalizaci vstupu do ES
- el. trubky, žlaby a kabel. kanály
2 |  | Ochrana proti blesku :
|  | - ES domek - jímací vedení na obvodu FeZn 8 mm připojený na zemniče, jímací tyč FeZn 16 - 3 m | kpl | 1 |  | 0
|  | - uzemnění - pásek 120 mm2 FeZn kolem elektrodomku, vzájemně propojeno uzemněním šachty | kpl | 1 |  | 0
|  | ochrana potrubí v šachtě - propojení potrubí s uzemněním šachty přes bleskojistku ( do zóny 2) | kpl | 1 |  | 0
|  | Upevňovací materiál | kpl | 1 |  | 0
3 |  | Revize vč. vyhotovení revizní zprávy | kpl | 1
|  | Objekt celkem |  |  |  | 0