## 1
| Akce: Připojení nádrže 220/4,5 na rekuperační systém ve skladu Loukov |  |  |  |  | Provozní celek : PS 220
Investor: ČEPRO,a.s. Praha, Dělnická 12, č.p.213, 170 04 Praha 7
| Název |  | Typ - Rozměr | [5 empty] | Množství |  |  | Celkem | Hmotnost |  | Cena dodávky |  | Cena montáže |  | Cena
Kód | Hlavní rozměry | Označení | Norma | Materiál | DN | PN |  |  | v potrubních větvích |  |  | za PS | jednotková | celková | jednotková | celková | jednotková | celková | celkem | Poznámka
1 | 2 | 3 | 4 | 5 | 7 | 8 | 9 | 10 | 11 | 12 | 13 | celkem | 15 | 16 | 17 | 18 | 19 | 20 | 21 | 22
| Trubka bezešvá DN 80 | ø 88,9x3,6 | ČSN 42 5715 | 12 021.1 | 80 | 40 | 14 |  |  |  |  | 14 | 7.58 | 106.12 | 635 | 8890 | 305 | 4270 | 13160
| Trub.oblouk DN 80 90° | ø 88,9x3,2 | VN 42 5760 | 12 021.1 | 80 | 40 | 6 |  |  |  |  | 6 | 1.42 | 8.52
| Přechod přímý | DN 150/DN 100 | ČSN 13 2380 | 12 021.1 | 80/100 | 40 | 4 |  |  |  |  | 4 | 1.23 | 4.92
| Příruba plochá DN 80 | typ 01, PN 16 | ČSN EN 1092-1 | 11 416.1 | 80 | 16 | 10 |  |  |  |  | 10 | 3.87 | 38.7
| Příruba plochá DN 100 | typ 01, PN 16 | ČSN EN 1092-1 | 11 416.1 | 100 | 16 | 5 |  |  |  |  | 5 | 4.72 | 23.6
| Příruba zaslepovací DN 80 | typ 05, PN 16 | ČSN EN 1092-1 | 11 416.1 | 80 | 16 | 2 |  |  |  |  | 2 | 4.25 | 8.5
| Přír.spoj přemostěný, pozinkovaný | PN 16 | ČSN 13 1092 | 11 416.1 | 80 | 16 | 10 |  |  |  |  | 10
| Přír.spoj přemostěný, pozinkovaný | PN 16 | ČSN 13 1092 | 11 416.1 | 100 | 16 | 5 |  |  |  |  | 5
| Těsnění - expandovaný grafit | PN 16 |  | exp.grafit | 80 | 16 | 16 |  |  |  |  | 16
| Těsnění - expandovaný grafit | PN 16 |  | exp.grafit | 100 | 16 | 5 |  |  |  |  | 5
| Pojistka protiexplozivní koncová s ventily |  | J 344.100/1/P7AE/II | tvárná litina | 100 | 10 | 4 |  |  |  |  | 4
| Pojistka protidetonační rohová |  | J 474.80/1/P7AD/II | tvárná litina | 80 | 10 | 1 |  |  |  |  | 1
| Podpěry pod potrubí, U100, Plech, třmeny | [5 empty] | 1 |  |  |  |  | 1
| demontáž stávajícich plamenopojistek, zaslepení stávajícího potrubí, zhotovení odboček, zpětné odslepení potrubí, výroba podpěr pod potrubí, kompletace technologie, montážní a svařečské práce | [5 empty] | 1 |  |  |  |  | 1 |  | 0
| Montáž a demontáž lešení | [5 empty] | 1 |  |  |  |  | 1 |  | 0
| Nátěr opravené části potrubí | [5 empty] | 1 |  |  |  |  | 1 |  | 0
[12 empty] | 0 | 0 | 0
| Cena celkem | [8 empty] | CELKEM