## 1
Výměna páteřních potrubních rozvodů SCHZ DN 100, DN 50
Sklad: ČEPRO, a.s., sklad Sedlnice
| Název |  | Typ - Rozměr | [5 empty] | Množství |  |  | Celkem | Hmotnost |  | Cena dodávky |  | Cena montáže |  | Cena
p.č. | Hlavní rozměry | Označení | Norma | Materiál | DN | PN |  |  | v potrubních větvích |  |  | za PS | jednotková | celková | jednotková | celková | jednotková | celková | celkem | Poznámka
1 | 2 | 3 | 4 | 5 | 7 | 8 | 9 | 10 | 11 | 12 | 13 | celkem | 15 | 16 | 17 | 18 | 19 | 20 | 21 | 22
1 | Trubka bezešvá DN 100 | ø 114,3x4 | ČSN 42 5715 - zinek | 12 021.1 | 100 | 40 | 684 |  |  |  |  | 684
2 | Trubka bezešvá DN 50 | ø 60,3x3,2 | ČSN 42 5715 - zinek | 12 021.1 | 50 | 40 | 102 |  |  |  |  | 102
3 | Příruba plochá DN 100 | typ 01, PN 16 | ČSN EN 1092-1 | S235 | 100 | 16 | 10 |  |  |  |  | 10
4 | Přír.spoj přemostěný, pozinkovaný | PN 16 | ČSN 13 1092 |  | 100 | 16 | 10 |  |  |  |  | 10
5 | Těsnění ploché DN 100 |  |  | expan.grafit | 100 | 16 | 10 |  |  |  |  | 10
6 | Drážkové spojky 60,3 zinek |  |  |  | 50 |  | 30 |  |  |  |  | 30
7 | Drážkové spojky 009 114,3 zinek |  |  |  | 100 |  | 150 |  |  |  |  | 150
8 | Koleno No. 001 114,3 zinek |  |  |  | 100 |  | 105 |  |  |  |  | 105
9 | Koleno No. 001 60,3 zinek |  |  |  | 50 |  | 20 |  |  |  |  | 20
10 | Navrtávací pas S 920 114x1 zinek |  |  |  | 100 |  | 1 |  |  |  |  | 1
11 | Navrtávací pas S 920 114x60, zinek, drážka |  |  |  | 100 |  | 11 |  |  |  |  | 11
12 | Pronájem drážkovacího stroje | [5 empty] | 1 |  |  |  |  | 1
13 | Demontáž stávajíciho požárního potrubí, odřezání stávajícího uchycení potrubí, naúkosování trubky pro spojení spojkami Victaulic, zhotovení nového uchycení potrubí, třmeny - 130 ks ,úprava stávajícího rozdělovače - pozinkování, kompletace technologie, montážní a svařečské práce - zámečnické práce | [5 empty] | 1 |  |  |  |  | 1 |  | 0
14 | Nátěr opravené části podpěr | [5 empty] | 1 |  |  |  |  | 1 |  | 0
15 | Veškeré náklady na dopravu, manipulaci, zřízení pracoviště, ubytování, dokumentaci, vedení, atd. | [5 empty] | 1 |  |  |  |  | 1
16 | Projekční a inženýrska činnost | [5 empty] | 1 |  |  |  |  | 1
17 | Dodavatelská a dílenská dokumentace včetně zaměřovacích prací | [5 empty] | 1 |  |  |  |  | 1
18 | Dokumentace skutečného provedení | [5 empty] | 1 |  |  |  |  | 1
19 | Předávací dokumentace systému | [5 empty] | 1 |  |  |  |  | 1
20 | Vypouštění a napouštění systému | [5 empty] | 1 |  |  |  |  | 1
21 | Proplach systému po dokončení montáže | [5 empty] | 1 |  |  |  |  | 1
22 | Tlakové zkoušky potrubního systému | [5 empty] | 1 |  |  |  |  | 1
23 | Uvedení do provozu a komplexní odzkoušení | [5 empty] | 1 |  |  |  |  | 1
24 | Obnova protipožárních ucpávek potrubí | [5 empty] | 10 |  |  |  |  | 10
[18 empty] | 0 | 0
| Celkem rozpočtové náklady | [17 empty] | 0
0