## skrápění
ČEPRO Šlapanov (pozink)
Položka | M.j. | Počet | Kč/M.j. | Cena celkem
Rekonstrukce SHZ a SCHZ nádrží 230 BB 1 - 4
Potrubní systém - PRIPOCET
Drenčerová hubice, typ MV 18, k=24, včetně návarku, redukce a montáže | ks | 22
Plochoproudé hubice PLCH 15 včetně návarku, redukce a monátže | ks | 68
Pěnotvorná souprava PS 2 včetně montáže | ks | 4
Pěnotvorná souprava PS 4 včetně montáže | ks | 4
Potrubí ocelové DN 50 včetně povrchové úpravy pozinkované, závěsů , fitinků, tvarovek, spojek, demontáže a montáže | m | 1000
Segmenty ocelové pozink DN 50 včetně návarků, drážkových spojů, opravy závěsů , fitinků, tvarovek, spojek, demontáže a montáže | m | 320
Kulový kohout DN 350 včetně montáže | ks | 8
Armaturní hřeben DN 100 3 kusy (celková délka 6,5 metru) s návarky na následující armatury: | ks | 3
Uzavírací klapka s aretací DN 50 | ks | 8
Šoupě DN 50 | ks | 10
Šoupě DN 65 | ks | 2
Uzavírací ventil DN 50 | ks | 4
Odvodňovací a proplachovací armatury 1" | ks | 11
Napojení na stávající potrubní rozvod DN 50 | ks | 18
Dokončovací práce - PRIPOCET
Vypouštění a napouštění systému | zóna | 0
Proplach systému po dokončení montáže | zóna | 1
Tlakové zkoušky potrubního systému | zóna | 18
Uvedení do provozu a komplexní odzkoušení | zóna | 1
projekční a inženýrska činnost - PRIPOCET
Dodavatelská a dílenská dokumentace včetně zaměřovacích prací | komplet | 1
Dokumentace skutečného provedení | komplet | 1
Předávací dokumentace systému | komplet | 1
Vedlejší rozpočtové náklady - PRIPOCET
Plošiny - zajistí objednatel | komplet | 0
Veškeré náklady na dopravu, manipulaci, zřízení pracoviště, ubytování, dokumentaci, vedení, atd. | komplet | 1
CELKEM |  |  |  | 0