## Titulek
REKAPITULACE NÁKLADŮ
NÁZEV STAVBY: Sedlnice - nakládání s dešťovými vodami | REGISTRAČNÍ ČÍSLO STAVBY |  |  |  | VYPRACOVAL: |  | Kessler
INVESTOR: ČEPRO,a.s. |  |  |  |  | KONTROLOVAL:
MÍSTO STAVBY: Sedlnice | IDENTIFIKAČNÍ ČÍSLO INVESTORA |  |  |  | V Praze DNE: …29.9.2015..…..
ČLENĚNÍ NÁKLADŮ A VÝDAJŮ | N Á K L A D Y V Kč
| CELKOVÉ | ZÁKLADNÍ DOPLŇKOVÉ NÁKLADY
NÁKLADY A VÝDAJE NA | NÁKLADY | CELKEM | V TOM |  |  |  | CELKEM
NÁZEV PS, SO | dle částí |  | Dodávka | Montáž | Zákl.nákl. | Dopl.n.
1 | 2 | 3 | 4 | 5 | 6 (4+5) | 7 | 8
Dílenská dokumentace | [6 empty] | 0
Stavební část
SO 01 Plochy F1 a F4 | [6 empty] | 0
SO 02 Suchý poldr A | [6 empty] | 0
SO 03 Suchý poldr B | [6 empty] | 0
SO 04 Přeložka vodovodu | [6 empty] | 0
PS 01 Dešťové svody | [6 empty] | 0
Vedlejší náklady
Zařízení staveniště | [6 empty] | 0
Mimostaveništní doprava | [6 empty] | 0
Dokumentace skutečného stavu | [6 empty] | 0
Geodetické zaměření, GP | [6 empty] | 0
Celkem | [6 empty] | 0
VÝMĚRY(SPECIFIKACE) - VEŠKERÉ VÝMĚRY A MNOŽSTVÍ, POČTY KUSŮ I VLASTNÍ SEZNAM
POLOŹEK TOHOTO VÝKAZU VÝMĚR JSOU POUZE ORIENTAČNÍ. UCHAZEČ JE POVINNEN VŠECHNY
POLOŽKY SÁM ZKONTROLOVAT A DOPLNIT POPIS, O TAKOVÉ POLOŽKY, KTERÉ JE TŘEBA TRVALE
NEBO DOČASNĚ PROVÉST PRO ÚSPĚŠNOU REALIZACI DÍLA DLE PROJEKTU A PRO UVEDENÍ DO
PROVOZU

## SO 01
SO 01 Plochy F1 a F4
č.pol. | Položka - název | m.j. | množství | jed. cena | Celkem
zemní práce
1 | sejmutí ornice tl. 30 cm s odvozem na skládku | m3 | 1 |  | 0
2 | vykopávky zářezů | m3 | 4 |  | 0
3 | svislé přemístění výkopku | m3 | 4 |  | 0
6 | řezání betonu | m´ | 1 |  | 0
7 | odvoz na skládku | m3 | 0.25 |  | 0
8 | obsyp potrubí vhodnou zeminou | m3 | 1 |  | 0
9 | zásyp potrubí výkopkem | m3 | 3 |  | 0
10 | výstražná folie na potrubí | bm | 3 |  | 0
11 | přesun techniky | soubor | 0 |  | 0
12 | čerpání vody | hod | 0 |  | 0
Potrubí dodávka a montáž
1 | šachta ABF dodávka a osazení | ks | 1 |  | 0
2 | potrubí PVC DN 200 | bm | 3 |  | 0
3 | koleno PVC DN 200 - 90 | ks | 2 |  | 0
4 | odbočka PVC DN 300/200 - 45° | ks | 1 |  | 0
5 | přesuvka PVC DN 300 | ks | 1 |  | 0
6 | redukce PVC150/200 | ks | 1 |  | 0
0
Ostaní náklady
1 | Jeřábnické práce | pol | 1 |  | 0
| SO 01 celkem |  |  |  | 0

## SO 02
SO 02 Suchý poldr A
č.pol. | Položka - název | m.j. | množství | jed. cena | Celkem
zemní práce
1 | sejmutí ornice tl. 30 cm s odvozem na skládku | m3 | 63 |  | 0
2 | vykopávky zářezů | m3 | 240 |  | 0
3 | svislé přemístění výkopku | m3 | 240 |  | 0
4 | nakládání výkopku | m3 | 240 |  | 0
5 | uloužení sypaniny na skládku | m3 | 240 |  | 0
6 | řezání asfaltové plochy | m´ | 72 |  | 0
7 | odvoz na skládku | m3 | 11 |  | 0
8 | obsyp potrubí vhodnou zeminou | m3 | 2 |  | 0
9 | zásyp potrubí výkopkem | m3 | 10 |  | 0
10 | výstražná folie na potrubí | bm | 10 |  | 0
11 | přesun techniky | soubor | 1 |  | 0
12 | čerpání vody | hod | 1 |  | 0
ostatní konstrukce
1 | kamenný zához lomový kámen do 60 kg 2*1*0,5*2,65*2 | t | 5.3 |  | 0
2 | kamenný zához šterk 36/63 238*0,2*2,65 | t | 121 |  | 0
3 | netkaná geotextilie | m2 | 228 |  | 0
4 | betonová podpěrná patka dle typového výkresu | ks | 1 |  | 0
Potrubí dodávka a montáž
1 | šachta odtoková dodávka a osazení | ks | 1 |  | 0
2 | potrubí PVC DN 200 | bm | 6 |  | 0
3 | koleno PVC DN 200 - 45° | ks | 1 |  | 0
4 | odbočka PVC DN 300/200 - 90° | ks | 1 |  | 0
5 | přesuvka PVC DN 300 | ks | 1 |  | 0
6 | Odvodňovací žlab stěrbinový TZD - Q-T | bm | 36 |  | 0
7 | Odlučovač ropných látek, dodávka včetně napojovacího potrubí a zemní práce | kpl | 1 |  | 0
8 | Uprava ocelového potrubí D 150 včetně závěsů 4 ks | bm | 20 |  | 0
Ostaní náklady
1 | Jeřábnické práce | pol | 0 |  | 0
2 | Požární dozor | pol | 1 |  | 0
| SO 02 celkem |  |  |  | 0

## SO 03
SO 03 Suchý poldr B
č.pol. | Položka - název | m.j. | množství | jed. cena | Celkem
zemní práce
1 | sejmutí ornice tl. 30 cm s odvozem na skládku | m3 | 85 |  | 0
2 | vykopávky zářezů | m3 | 312 |  | 0
3 | svislé přemístění výkopku | m3 | 312 |  | 0
4 | nakládání výkopku | m3 | 312 |  | 0
5 | uloužení sypaniny na skládku | m3 | 312 |  | 0
6 | zřízení pažení | m2 | 12 |  | 0
7 | odstranění pažení | m2 | 12 |  | 0
8 | obsyp potrubí vhodnou zeminou | m3 | 6 |  | 0
9 | zásyp potrubí výkopkem | m3 | 14.4 |  | 0
10 | výstražná folie na potrubí | bm | 12 |  | 0
11 | přesun techniky | soubor | 1 |  | 0
12 | čerpání vody | hod | 1 |  | 0
ostatní konstrukce
1 | kamenný zához lomový kámen do 60 kg 2*1*0,5*2,65*4 | t | 11 |  | 0
2 | kamenný zához šterk 36/63 (138+171)*0,2*2,65 | t | 163 |  | 0
3 | netkaná geotextilie 138+171 | m2 | 309 |  | 0
0
Potrubí dodávka a montáž
1 | šachta odtoková dodávka a osazení | ks | 1 |  | 0
2 | protlak řízený DN 400 | bm | 12 |  | 0
3 | vyvrtání otvoru pro trubku DN 200 ve dně šachty | ks | 1 |  | 0
0
Ostaní náklady
1 | Jeřábnické práce | pol | 1 |  | 0
2 | Požární dozor | pol | 1 |  | 0
| SO 03 celkem |  |  |  | 0

## SO 04
SO 04 Přeložka vodovodu
č.pol. | Položka - název | m.j. | množství | jed. cena | Celkem
zemní práce
1 | sejmutí ornice tl. 30 cm a zpětné rozprostření 21x0,7x0,3 | m3 | 4.4 |  | 0
2 | vykopávky zářezů 21x0,7x1,2 | m3 | 17.64 |  | 0
3 | svislé přemístění výkopku |  | 17.64 |  | 0
8 | obsyp potrubí vhodnou zeminou | m3 | 4 |  | 0
9 | zásyp potrubí výkopkem | m3 | 17.64 |  | 0
10 | výstražná folie na potrubí | bm | 21 |  | 0
11 | přesun techniky | soubor | 1 |  | 0
12 | čerpání vody | hod | 1 |  | 0
Potrubí dodávka a montáž
1 | HDPE 63x5,7 | bm | 22 |  | 0
2 | spojky potrubí 63 | ks | 2 |  | 0
3 | vyhledávací vodič | bm | 22 |  | 0
Ostaní náklady
| SO 04 celkem |  |  |  | 0

## PS 01
PS 01 Dešťové svody nádrže H02, H04, H06, H07
č.pol. | Položka - název | m.j. | množství | jed. cena | Celkem
zemní práce
1 | vykopávky zářezů 5x0,7x0,7x0,9 + 6a0, | m3 | 7.6 |  | 0
2 | svislé přemístění výkopku | m3 | 7.6 |  | 0
3 | nakládání výkopku | m3 | 7.6 |  | 0
4 | uložení sypaniny na skládku | m3 | 2.2 |  | 0
5 | obsyp potrubí vhodnou zeminou | m3 | 1 |  | 0
6 | zásyp potrubí výkopkem | m3 | 4.4 |  | 0
7 | výstražná folie na potrubí | m | 5 |  | 0
ostatní konstrukce
1 | kamenný zához lomový kámen do 60 kg 2*1*0,5*2,65*2 | t | 5.3 |  | 0
2 | kamenný zához šterk 36/63 238*0,2*2,65 | t | 121 |  | 0
3 | netkaná geotextilie | m2 | 228 |  | 0
4 | podpěry potrubí P1-P4 včetně betonové patky dle typového výkresu | ks | 5 |  | 0
5 | podpěra potrubí P0 včetně betonové patky dle typového výkresu | ks | 1 |  | 0
Potrubí dodávka a montáž
1 | žlab DN 150 délky 6 m 8x 4 | ks | 32 |  | 0
2 | žlab DN 150 délky 6 m s otvorem DN 100 4x 4 | ks | 16 |  | 0
3 | žlab DN 150 délky 3,2 m 3x 4 | ks | 12 |  | 0
4 | držák žlabu dle výkresu po 1,5 m | ks | 80 |  | 0
5 | svod DN 100 6 m 4x2x4 | ks | 32 |  | 0
6 | držák svodu dle projektu pro DN 100 2x4x4 | ks | 32 |  | 0
7 | držák ležatého svodu dle projektu pro DN 150 26x4 + 9 | ks | 113 |  | 0
8 | ležaté svody DN 150 u nádrží o poloměru cca 17,3 m 4x81 + 35 m | m | 359 |  | 0
| ležaté svody DN 150 mimo nádrže 35+9+9+4+4+2+2+5+2+2+4 | m | 78 |  | 0
8 | koleno DN 100 - 45° 4x2x4 +2 | ks | 34 |  | 0
9 | redukce DN 100/150 2x1x4 | ks | 8 |  | 0
10 | T kus 150/100 2x4 | ks | 8 |  | 0
11 | koleno DN 150 - 90° 2x4 + 4 + 4 +2+2+2 | ks | 22 |  | 0
12 | T kus 150/150 4 | ks | 4 |  | 0
13 | tlumič energie DN 150 | ks | 3 |  | 0
14 | objímky DN 150 a ostatní materiál pro upevnění potrubí | kpl | 1 |  | 0
15 | uluční vpust typová se spodním usazovacím prostorem pro DN 150 a vtokovou mříží | ks | 1 |  | 0
16 | potrubí PVC DN 150 | m | 6 |  | 0
17 | napojení na stávající šachtu - vývrt DN 150 | ks | 1 |  | 0
Ostaní náklady
1 | Jeřábnické práce | pol | 1 |  | 0
2 | Požární dozor | pol | 1 |  | 0
| PS 01 celkem |  |  |  | 0