## List1
Sklad: | Mstětice
Označení kamery | K1
Typ kamery | Pevná
Umístění | Střecha objektu 050 - HZS
Oblast zájmu | Hlavní vrátnice - obj. 041 - vstup do skladu
Světelné podmínky - den | západ
Světelné podmínky - noc | osvětlení skladu
Doporučený způsob detekce
Požadované detaily | Rozeznávání osob vstupujících do objektu a registračních značek vozidel, IR cut filtr WDR 140 dB, Smart IR přísvit, VF motorzoom objektiv
Šířka záběru | 7m
Výška záběru | 3m
Vzdálenost kamery | 25m
Příslušenství | Konzole, kryt, vyhřívání, odpovídající IR přísvit pro noční vidění
Možnosti napájení | z obj. 050, jistič 16A/1/C, CYKY 3Jx2,5
Datové připojení koncového prvku | z obj. 050, 2x UTP
Sklad: | Mstětice
Označení kamery | K2
Typ kamery | Pevná
Umístění | Na obj. 041 - vrátnice
Oblast zájmu | Hlavní vrátnice - obj. 041 - výstup ze skladu
Světelné podmínky - den | Východ
Světelné podmínky - noc | Osvětlení skladu
Doporučený způsob detekce | Detekce pohybu ve sledovaném prostoru
Požadované detaily | Rozeznávání osob vstupujících do objektu a registračních značek vozidel, IR cut filtr, WDR 140 dB, Smart IR přísvit, VF motorzoom objektiv
Šířka záběru | 5m
Výška záběru | 3m
Vzdálenost kamery | 15 - 20 m
Příslušenství | Konzole, kryt, vyhřívání, odpovídající IR přísvit pro noční vidění
Možnosti napájení | PoE
Datové připojení koncového prvku | z obj. 041, 1x UTP
Sklad: | Mstětice
Označení kamery | K3
Typ kamery | Pevná
Umístění | Obj. 072 - dispečink
Oblast zájmu | Hasičská zbrojnice - obj. 050
Světelné podmínky - den | východ
Světelné podmínky - noc | osvětlení skladu
Doporučený způsob detekce | Detekce pohybu ve sledovaném prostoru
Požadované detaily | Rozpoznávání osoby a manipulace v prostoru stopy výdejních lávek, IR cut filtr, Smart IR přísvit, VF motorzoom objektiv
Šířka záběru | 20m
Výška záběru | 3m
Vzdálenost kamery | 25m
Příslušenství | Konzole, kryt, vyhřívání, odpovídající IR přísvit pro noční vidění
Možnosti napájení | PoE
Datové připojení koncového prvku | z obj. 072, 1x UTP
Sklad: | Mstětice
Označení kamery | K4
Typ kamery | Pevná
Umístění | Na ocelové konstrukci výdejních lávek
Oblast zájmu | Výdejní lávky AC - obj. 191 - plnění do AC, stopa 1
Světelné podmínky - den | Jihovýchod
Světelné podmínky - noc | Osvětlení skladu
Doporučený způsob detekce | Detekce pohybu ve sledovaném prostoru
Požadované detaily | Rozpoznávání osoby a manipulace v prostoru stopy výdejních lávek, IR cut filtr WDR 140 dB, Smart IR přísvit, VF motorzoom objektiv 8-32 mm
Šířka záběru | 3m
Výška záběru | 3m
Vzdálenost kamery | 3 - 5 m
Příslušenství | Konzole, kryt Ex??, vyhřívání, odpovídající IR přísvit pro noční vidění
Možnosti napájení | z obj. 191, jistič 16A/1/C, CYKY 3Jx2,5, společné s K5+K6+K7+K8
Datové připojení koncového prvku | z obj. 191, 16vl. SM9/125 společné s K5+K6+K7+K8
Sklad: | Mstětice
Označení kamery | K5
Typ kamery | Pevná
Umístění | Na ocelové konstrukci výdejních lávek
Oblast zájmu | Výdejní lávky AC - obj. 191 - plnění do AC, stopa
Světelné podmínky - den | Jihovýchod
Světelné podmínky - noc | osvětlení skladu
Doporučený způsob detekce | Detekce pohybu ve sledovaném prostoru
Požadované detaily | Rozpoznávání osoby a manipulace v prostoru stopy výdejních lávek, IR cut filtr WDR 140 dB, Smart IR přísvit, VF motorzoom objektiv 8-32 mm
Šířka záběru | 3m
Výška záběru | 3m
Vzdálenost kamery | 3 - 5 m
Příslušenství | Konzole, kryt Ex, vyhřívání, odpovídající IR přísvit pro noční vidění
Možnosti napájení | z obj. 191, jistič 16A/1/C, CYKY 3Jx2,5, společné s K4+K6+K7+K8
Datové připojení koncového prvku | z obj. 191, 16vl. SM9/125 společné s K4+K6+K7+K8
Sklad: | Mstětice
Označení kamery | K6
Typ kamery | Pevná
Umístění | Na ocelové konstrukci výdejních lávek
Oblast zájmu | Výdejní lávky AC - obj. 191 - plnění do AC, stopa
Světelné podmínky - den | Jihovýchod
Světelné podmínky - noc | osvětlení skladu
Doporučený způsob detekce | Detekce pohybu ve sledovaném prostoru
Požadované detaily | Rozpoznávání osoby a manipulace v prostoru stopy výdejních lávek, IR cut filtr WDR 140 dB, Smart IR přísvit, VF motorzoom objektiv 8-32 mm
Šířka záběru | 3m
Výška záběru | 3m
Vzdálenost kamery | 3 - 5 m
Příslušenství | Konzole, kryt Ex, vyhřívání, odpovídající IR přísvit pro noční vidění
Možnosti napájení | z obj. 191, jistič 16A/1/C, CYKY 3Jx2,5, společné s K4+K5+K7+K8
Datové připojení koncového prvku | z obj. 191, 16vl. SM9/125 společné s K4+K5+K7+K8
Sklad: | Mstětice
Označení kamery | K7
Typ kamery | Pevná
Umístění | Na ocelové konstrukci výdejních lávek
Oblast zájmu | Výdejní lávky AC - obj. 191 - plnění do AC, stopa
Světelné podmínky - den | Jihovýchod
Světelné podmínky - noc | osvětlení skladu
Doporučený způsob detekce | Detekce pohybu ve sledovaném prostoru
Požadované detaily | Rozpoznávání osoby a manipulace v prostoru stopy výdejních lávek, IR cut filtr WDR 140 dB, Smart IR přísvit, VF motorzoom objektiv 8-32 mm
Šířka záběru | 3m
Výška záběru | 3m
Vzdálenost kamery | 3 - 5 m
Příslušenství | Konzole, kryt Ex, vyhřívání, odpovídající IR přísvit pro noční vidění
Možnosti napájení | z obj. 191, jistič 16A/1/C, CYKY 3Jx2,5, společné s K4+K5+K6+K8
Datové připojení koncového prvku | z obj. 191, 16vl. SM9/125 společné s K4+K5+K6+K8
Sklad: | Mstětice
Označení kamery | K8
Typ kamery | Pevná
Umístění | Na ocelové konstrukci výdejních lávek
Oblast zájmu | Výdejní lávky AC - obj. 191 - plnění do AC, stopa
Světelné podmínky - den | Jihovýchod
Světelné podmínky - noc | osvětlení skladu
Doporučený způsob detekce | Detekce pohybu ve sledovaném prostoru
Požadované detaily | Rozpoznávání osoby a manipulace v prostoru stopy výdejních lávek, IR cut filtr WDR 140 dB, Smart IR přísvit, VF motorzoom objektiv 8-32 mm
Šířka záběru | 3m
Výška záběru | 3m
Vzdálenost kamery | 3 - 5 m
Příslušenství | Konzole, kryt Ex, vyhřívání, odpovídající IR přísvit pro noční vidění
Možnosti napájení | z obj. 191, jistič 16A/1/C, CYKY 3Jx2,5, společné s K4+K5+K6+K7
Datové připojení koncového prvku | z obj. 191, 16vl. SM9/125 společné s K4+K5+K6+K7
Sklad: | Mstětice
Označení kamery | K9
Typ kamery | Pevná
Umístění | Obj. 072 dispečink
Oblast zájmu | Parkoviště automobilů zaměstnanců
Světelné podmínky - den | Západ
Světelné podmínky - noc | Osvětlení skladu
Doporučený způsob detekce | Detekce pohybu ve sledovaném prostoru
Požadované detaily | IR cut filtr WDR 120 dB, Smart IR přísvit, VF motorzoom objektiv
Šířka záběru | 20m
Výška záběru | 3m
Vzdálenost kamery | 20m
Příslušenství | Konzole, kryt, vyhřívání, odpovídající IR přísvit pro noční vidění
Možnosti napájení | PoE
Datové připojení koncového prvku | z obj. 072, 1x UTP
Sklad: | Mstětice
Označení kamery | K10
Typ kamery | Pevná
Umístění | Potrubní most
Oblast zájmu | Lokoremíza - obj. 360
Světelné podmínky - den | Sever
Světelné podmínky - noc | Osvětlení skladu
Doporučený způsob detekce | Detekce pohybu ve sledovaném prostoru
Požadované detaily | IR cut filtr WDR 120 dB, Smart IR přísvit, VF motorzoom objektiv
Šířka záběru | 15m
Výška záběru | 5m
Vzdálenost kamery | 25m
Příslušenství | Konzole, kryt, vyhřívání, odpovídající IR přísvit pro noční vidění
Možnosti napájení | z obj. 290.2, jistič 16A/1/C, CYKY 3Jx2,5 společné s K11+K30
Datové připojení koncového prvku | z obj. 290.2, 12vl. SM9/125 společné s K11+K30
Sklad: | Mstětice
Označení kamery | K11
Typ kamery | Pevná
Umístění | Potrubní most
Oblast zájmu | Stáčiště ŽC - obj. 360 - stáčecí prostory, výjezd ŽC
Světelné podmínky - den | Jih
Světelné podmínky - noc | Osvětlení skladu
Doporučený způsob detekce | Detekce pohybu ve sledovaném prostoru
Požadované detaily | Manipulace při stáčení, IR cut filtr WDR 140 dB, Smart IR přísvit, VF motorzoom objektiv 8-32 mm
Šířka záběru | 10m
Výška záběru | 5m
Vzdálenost kamery | 25 - 100 m
Příslušenství | Konzole, kryt, vyhřívání, odpovídající IR přísvit pro noční vidění
Možnosti napájení | z obj. 290.2, jistič 16A/1/C, CYKY 3Jx2,5 společné s K10+K30
Datové připojení koncového prvku | z obj. 290.2, 12vl. SM9/125 společné s K10+K30
Sklad: | Mstětice
Označení kamery | K12
Typ kamery | Pevná
Umístění | Potrubní most
Oblast zájmu | Trafostanice - obj. 240
Světelné podmínky - den | Jihozápad
Světelné podmínky - noc | bez osvětlení
Doporučený způsob detekce | Detekce pohybu ve sledovaném prostoru
Požadované detaily | Rozpoznávání osoby vstupující do trafostanice, IR cut filtr WDR 120 dB, Smart IR přísvit, VF motorzoom objektiv
Šířka záběru | 5m
Výška záběru | 5m
Vzdálenost kamery | 30m
Příslušenství | Konzole, kryt, vyhřívání, odpovídající IR přísvit pro noční vidění
Možnosti napájení | z obj. 290.2, jistič 16A/1/C, CYKY 3Jx2,5
Datové připojení koncového prvku | z obj. 290.2, 4vl. SM9/125
Sklad: | Mstětice
Označení kamery | K13
Typ kamery | Pevná
Umístění | Nový kamerový sloup u brány společně s K14
Oblast zájmu | Vagonová váha - obj. 380, vjezd ŽC
Světelné podmínky - den | Jih
Světelné podmínky - noc | bez osvětlení
Doporučený způsob detekce | Detekce pohybu ve sledovaném prostoru
Požadované detaily | IR cut filtr WDR 120 dB, Smart IR přísvit, VF motorzoom objektiv
Šířka záběru | 5m
Výška záběru | 3m
Vzdálenost kamery | 20m
Příslušenství | Konzole, kryt, vyhřívání, odpovídající IR přísvit pro noční vidění
Možnosti napájení | z obj. 380, poj. odpojovač 16A/1, CYKY 3Jx2,5 společné s K14 a K15
Datové připojení koncového prvku | z obj. 380, 12vl. SM9/125 společné s K14
Sklad: | Mstětice
Označení kamery | K14
Typ kamery | Pevná
Umístění | Nový kamerový sloup u brány společně s K13
Oblast zájmu | Koncové zařízení produktovodu - obj. 580
Světelné podmínky - den | Západ
Světelné podmínky - noc | bez osvětlení
Doporučený způsob detekce | Detekce pohybu ve sledovaném prostoru , IR cut filtr WDR 140 dB, Smart IR přísvit, VF motorzoom objektiv 8 - 32 mm
Požadované detaily | Rozpoznávání osoby vstupující a manipulující v prostoru KZ
Šířka záběru | 20m
Výška záběru | 3m
Vzdálenost kamery | 25m
Příslušenství | Konzole, kryt, vyhřívání, odpovídající IR přísvit pro noční vidění
Možnosti napájení | z obj. 380, poj. odpojovač 16A/1, CYKY 3Jx2,5 společné s K13 a K15
Datové připojení koncového prvku | z obj. 380, 12vl. SM9/125 společné s K13
Sklad: | Mstětice
Označení kamery | K15
Typ kamery | Pevná
Umístění | Nový kamerový sloup u obj. 705 Sklad originálek
Oblast zájmu | Čerpací stanice dálkovodu - obj. 214
Světelné podmínky - den | Jih
Světelné podmínky - noc | bez osvětlení
Doporučený způsob detekce | Detekce pohybu ve sledovaném prostoru, IR cut filtr WDR 140 dB, Smart IR přísvit, VF motorzoom objektiv 8 - 32 mm
Požadované detaily | Rozpoznávání osoby vstupující a manipulující v v ČS
Šířka záběru | 10m
Výška záběru | 3m
Vzdálenost kamery | 25m
Příslušenství | Konzole, kryt, vyhřívání, odpovídající IR přísvit pro noční vidění
Možnosti napájení | z K13+K14, CYKY 3Jx2,5
Datové připojení koncového prvku | z K13+K14, 4vl. SM9/125
Sklad: | Mstětice
Označení kamery | K16
Typ kamery | Pevná
Umístění | Nový kamerový sloup
Oblast zájmu | Skladovací blok obj. 400 - nadzemní nádrže + obj. 291
Světelné podmínky - den | Jih
Světelné podmínky - noc | bez osvětlení
Doporučený způsob detekce | Detekce pohybu ve sledovaném prostoru, IR cut filtr WDR 120 dB, Smart IR přísvit, VF motorzoom objektiv
Požadované detaily
Šířka záběru | 30m
Výška záběru | 3m
Vzdálenost kamery | 30m
Příslušenství | Konzole, kryt, vyhřívání, odpovídající IR přísvit pro noční vidění
Možnosti napájení | z obj. 291, jistič 16A/1/C, CYKY 3Jx2,5
Datové připojení koncového prvku | z obj. 291, 4vl. SM9/125
Sklad: | Mstětice
Označení kamery | K17
Typ kamery | Pevná
Umístění | Potrubní most
Oblast zájmu | Podzemní skladovací blok biopaliv obj. 220 - vstup do bloku
Světelné podmínky - den | Východ
Světelné podmínky - noc | bez osvětlení
Doporučený způsob detekce | Detekce pohybu ve sledovaném prostoru, IR cut filtr WDR 120 dB, Smart IR přísvit, VF motorzoom objektiv
Požadované detaily | Rozpoznávání osob a manipulace
Šířka záběru | 4m
Výška záběru | 3m
Vzdálenost kamery | 5 - 25m
Příslušenství | Konzole, kryt, vyhřívání, odpovídající IR přísvit pro noční vidění
Možnosti napájení | z obj. 291, jistič 16A/1/C, CYKY 3Jx2,5 společné s K18+K19+K20
Datové připojení koncového prvku | z obj. 291, 16vl. SM9/125 společné s K18+K19+K20
Sklad: | Mstětice
Označení kamery | K18
Typ kamery | Pevná
Umístění | Potrubní most
Oblast zájmu | Podzemní skladovací blok biopaliv obj. 220 - vstup do bloku
Světelné podmínky - den | Východ
Světelné podmínky - noc | bez osvětlení
Doporučený způsob detekce | Detekce pohybu ve sledovaném prostoru, IR cut filtr WDR 120 dB, Smart IR přísvit, VF motorzoom objektiv
Požadované detaily | Rozpoznávání osob
Šířka záběru | 4m
Výška záběru | 3m
Vzdálenost kamery | 5 - 25m
Příslušenství | Konzole, kryt, vyhřívání, odpovídající IR přísvit pro noční vidění
Možnosti napájení | z obj. 291, jistič 16A/1/C, CYKY 3Jx2,5 společné s K17+K19+K20
Datové připojení koncového prvku | z obj. 291, 16vl. SM9/125 společné s K17+K19+K20
Sklad: | Mstětice
Označení kamery | K19
Typ kamery | Pevná
Umístění | Potrubní most
Oblast zájmu | Stáčiště ŽC - biopaliva - obj. 361 brána
Světelné podmínky - den | Jihozápad
Světelné podmínky - noc | bez osvětlení
Doporučený způsob detekce | Detekce pohybu ve sledovaném prostoru, IR cut filtr WDR 120 dB, Smart IR přísvit, VF motorzoom objektiv
Požadované detaily
Šířka záběru | 20m
Výška záběru | 3m
Vzdálenost kamery | 45m
Příslušenství | Konzole, kryt, vyhřívání, odpovídající IR přísvit pro noční vidění
Možnosti napájení | z obj. 291, jistič 16A/1/C, CYKY 3Jx2,5 společné s K17+K18+K20
Datové připojení koncového prvku | z obj. 291, 16vl. SM9/125 společné s K17+K18+K20
Sklad: | Mstětice
Označení kamery | K20
Typ kamery | Pevná
Umístění | Potrubní most
Oblast zájmu | Stáčiště ŽC - biopaliva - obj. 361 brána
Světelné podmínky - den | Východ
Světelné podmínky - noc | bez osvětlení
Doporučený způsob detekce | Rozpoznávání osoby a manipulace v prostoru stopy výdejních lávek, IR cut filtr WDR 140 dB, Smart IR přísvit, VF motorzoom objektiv 8-32 mm
Požadované detaily | Rozeznávání osob a manipulace při stáčení
Šířka záběru | 5m
Výška záběru | 3m
Vzdálenost kamery | 10 - 30m
Příslušenství | Konzole, kryt, vyhřívání, odpovídající IR přísvit pro noční vidění
Možnosti napájení | z obj. 291, jistič 16A/1/C, CYKY 3Jx2,5 společné s K17+K18+K19
Datové připojení koncového prvku | z obj. 291, 16vl. SM9/125 společné s K17+K18+K19
Sklad: | Mstětice
Označení kamery | K21
Typ kamery | Pevná
Umístění | Roh obj. 326 - ČOV
Oblast zájmu | ČOV - obj. 326, vstup, objekt
Světelné podmínky - den | Západ
Světelné podmínky - noc | bez osvětlení
Doporučený způsob detekce | Detekce pohybu ve sledovaném prostoru, IR cut filtr WDR 120 dB, Smart IR přísvit, VF motorzoom objektiv
Požadované detaily
Šířka záběru | 5m
Výška záběru | 4m
Vzdálenost kamery | 5 - 30m
Příslušenství | Konzole, kryt, vyhřívání, odpovídající IR přísvit pro noční vidění
Možnosti napájení | z obj. 326, jistič 16A/1/C, CYKY 3Jx2,5
Datové připojení koncového prvku | z obj. 326, 2x UTP
Sklad: | Mstětice
Označení kamery | K22
Typ kamery | Pevná
Umístění | Sloup VO č. 32
Oblast zájmu | Čerpací stanice PHL - obj. 222, vstup, nadzemní vedení
Světelné podmínky - den | Jihozápad
Světelné podmínky - noc | Osvětlení při vstupu, jinak bez osvětlení
Doporučený způsob detekce | Detekce pohybu ve sledovaném prostoru, IR cut filtr WDR 120 dB, Smart IR přísvit, VF motorzoom objektiv
Požadované detaily | Rozpoznávání osob vstupujících do objektu
Šířka záběru | 30m
Výška záběru | 3m
Vzdálenost kamery | 25m
Příslušenství | Konzole, kryt, vyhřívání, odpovídající IR přísvit pro noční vidění
Možnosti napájení | z K23, CYKY 3Jx4
Datové připojení koncového prvku | z K23, 4vl. SM9/125
Sklad: | Mstětice
Označení kamery | K23
Typ kamery | Pevná
Umístění | Potrubní most
Oblast zájmu | Podzemní skladovací obj. 234 - východ, hlavní vstup do strojovny obj. 222
Světelné podmínky - den | Západ
Světelné podmínky - noc | Osvětlení při vstupu, jinak bez osvětlení
Doporučený způsob detekce | Detekce pohybu ve sledovaném prostoru, IR cut filtr WDR 120 dB, Smart IR přísvit, VF motorzoom objektiv
Požadované detaily | Rozpoznávání osoby vstupující a manipulující ve strojovně
Šířka záběru | 3m
Výška záběru | 3m
Vzdálenost kamery | 25m
Příslušenství | Konzole, kryt, vyhřívání, odpovídající IR přísvit pro noční vidění
Možnosti napájení | z obj. 222, poj. odpojovač 16A/1/C, CYKY 3Jx4 společné s K22
Datové připojení koncového prvku | z obj. 222, 8vl. SM9/125
Sklad: | Mstětice
Označení kamery | K24
Typ kamery | Pevná Ex
Umístění | Na konstrukci obj. KZ u obj. 590
Oblast zájmu | Koncové zařízení DN 300 - obj. 590
Světelné podmínky - den | Sever
Světelné podmínky - noc | osvětlení při manipulaci, jinak bez osvětlení
Doporučený způsob detekce | Detekce pohybu ve sledovaném prostoru, IR cut filtr WDR 120 dB, Smart IR přísvit, VF motorzoom objektiv
Požadované detaily | Rozpoznáván vstupujícíí osoby a manipulace v prostoru KZ
Šířka záběru | 5m
Výška záběru | 3m
Vzdálenost kamery | 5m
Příslušenství | Konzole, kryt Ex, vyhřívání, odpovídající IR přísvit pro noční vidění
Možnosti napájení | z obj. 590, jistič 16A/1/C, CYKY 3Jx2,5
Datové připojení koncového prvku | z obj. 590, 4vl. SM9/125
Sklad: | Mstětice
Označení kamery | K25
Typ kamery | Pevná
Umístění | Na sloupu u vchodu do bloku 234
Oblast zájmu | Podzemní skladovací objekt č. 234 - západ - hlavní vstup do objektu
Světelné podmínky - den | Západ
Světelné podmínky - noc | osvětlení skladu
Doporučený způsob detekce | Detekce pohybu ve sledovaném prostoru, IR cut filtr WDR 140 dB, Smart IR přísvit, VF motorzoom objektiv
Požadované detaily | Rozeznávání osob vstupujících do objektu
Šířka záběru | 4m
Výška záběru | 3m
Vzdálenost kamery | 20m
Příslušenství | Konzole, kryt, vyhřívání, odpovídající IR přísvit pro noční vidění
Možnosti napájení | z obj. 222, jistič 16A/1/C, CYKY 3Jx10
Datové připojení koncového prvku | z obj. 222, 4vl. SM9/125
Sklad: | Mstětice
Označení kamery | K26
Typ kamery | Otočná
Umístění | Na střeše nouzového výlezu bloku 234 - výložník, nebo sloup
Oblast zájmu | Podzemní skladovací blok 234 - západ - vstup k plamenojistkám na vrchlíku
Světelné podmínky - den
Světelné podmínky - noc | bez osvětlení
Doporučený způsob detekce | Detekce pohybu ve sledovaném prostoru, IR cut filtr, 1/1.9’’ Progressive Scan CMOS, WDR 120 dB, 23x optický zoom 5,9 - 135,7 mm, Smart IR přísvit dosvit až 200 m
Požadované detaily
Šířka záběru
Výška záběru
Vzdálenost kamery | okruh cca 100m
Příslušenství | Konzole, kryt, vyhřívání, odpovídající IR přísvit pro noční vidění
Možnosti napájení | z obj. 222, jistič 16A/1/C, CYKY 3Jx6
Datové připojení koncového prvku | z obj. 222, 4vl. SM9/125
Sklad: | Mstětice
Označení kamery | K27
Typ kamery | Otočná
Umístění | Na střešním výlezu obj. 071
Oblast zájmu | obj. 233 vstup k plamenojistkám na vrchlíku
Světelné podmínky - den | Sever
Světelné podmínky - noc | bez osvětlení
Doporučený způsob detekce | Detekce pohybu ve sledovaném prostoru, IR cut filtr, 1/1.9’’ Progressive Scan CMOS, WDR 120 dB, 23x optický zoom 5,9 - 135,7 mm, Smart IR přísvit dosvit až 200 m
Požadované detaily
Šířka záběru
Výška záběru
Vzdálenost kamery | okruh cca 100m
Příslušenství | Konzole, kryt, vyhřívání, odpovídající IR přísvit pro noční vidění
Možnosti napájení | z obj. 071, jistič 16A/1/C, CYKY 3Jx2,5 společné s K28+K29
Datové připojení koncového prvku | z obj. 071, 12vl. SM9/125 společné s K28+K29
Sklad: | Mstětice
Označení kamery | K28
Typ kamery | Pevná
Umístění | Střecha obj. 071
Oblast zájmu | Rekuperace - obj. 239 - vstup
Světelné podmínky - den | Sever
Světelné podmínky - noc | bez osvětlení
Doporučený způsob detekce | Detekce pohybu ve sledovaném prostoru, IR cut filtr WDR 120 dB, Smart IR přísvit, VF motorzoom objektiv
Požadované detaily
Šířka záběru | 10m
Výška záběru | 3m
Vzdálenost kamery | 40m
Příslušenství | Konzole, kryt, vyhřívání, odpovídající IR přísvit pro noční vidění
Možnosti napájení | obj. 071, jistič 16A/1/C, CYKY 3Jx2,5 společné s K27+K29
Datové připojení koncového prvku | z obj. 071, 12vl. SM9/125 společné s K27+K29
Sklad: | Mstětice
Označení kamery | K29
Typ kamery | Pevná
Umístění | Na střeše obj. 071
Oblast zájmu | Podzemní skladovací objekt č. 233 hlavní vstup do chodby
Světelné podmínky - den | Sever
Světelné podmínky - noc | bez osvětlení
Doporučený způsob detekce | Detekce pohybu ve sledovaném prostoru, IR cut filtr WDR 120 dB, Smart IR přísvit, VF motorzoom objektiv
Požadované detaily | Rozpoznávání osob vstupujících do obj.
Šířka záběru | 3m
Výška záběru | 3m
Vzdálenost kamery | 30m
Příslušenství | Konzole, kryt, vyhřívání, odpovídající IR přísvit pro noční vidění
Možnosti napájení | z obj. 071, jistič 16A/1/C, CYKY 3Jx2,5 společné s K27+K28
Datové připojení koncového prvku | z obj. 071, 12vl. SM9/125 společné s K27+K28
Sklad: | Mstětice
Označení kamery | K30
Typ kamery | Pevná
Umístění | Potrubní most
Oblast zájmu | Podzemní skladovací objekt 223 - hlavní vstup
Světelné podmínky - den | Jihozápad
Světelné podmínky - noc | bez osvětlení
Doporučený způsob detekce | Detekce pohybu ve sledovaném prostoru, IR cut filtr WDR 140 dB, Smart IR přísvit, VF motorzoom objektiv
Požadované detaily | Rozeznávání osob vstupujících do objektů
Šířka záběru | 10m
Výška záběru | 3m
Vzdálenost kamery | 30m
Příslušenství | Konzole, kryt, vyhřívání, odpovídající IR přísvit pro noční vidění
Možnosti napájení | z obj. 290.2, jistič 16A/1/C, CYKY 3Jx2,5 společné s K10+K11
Datové připojení koncového prvku | z obj. 290.2, 12vl. SM9/125 společné s K10+K11
Sklad: | Mstětice
Označení kamery | K31
Typ kamery | Pevná
Umístění | Nový kamerový sloup (mimo zonu Ex)
Oblast zájmu | Podzemní skladovací blok obj. 223 - vstup k plamenojistkám na vrchlíku
Světelné podmínky - den | Jih
Světelné podmínky - noc | bez osvětlení
Doporučený způsob detekce | Detekce pohybu ve sledovaném prostoru, IR cut filtr WDR 140 dB, Smart IR přísvit, VF motorzoom objektiv
Požadované detaily
Šířka záběru | 20m
Výška záběru | 3m
Vzdálenost kamery | 20m
Příslušenství | Konzole, kryt, vyhřívání, odpovídající IR přísvit pro noční vidění
Možnosti napájení | z obj. 290.2, jistič 16A/1/C, CYKY 3Jx2,5
Datové připojení koncového prvku | z obj. 290.2, 4vl. SM9/125
Sklad: | Mstětice
Označení kamery | K32
Typ kamery | Pevná
Umístění | Na obj. 127
Oblast zájmu | Trafostanice II - obj. 241
Světelné podmínky - den | Východ
Světelné podmínky - noc | bez osvětlení
Doporučený způsob detekce | Detekce pohybu ve sledovaném prostoru, IR cut filtr WDR 140 dB, Smart IR přísvit, VF motorzoom objektiv
Požadované detaily | Rozeznávání osob vstupujících do trafostanice
Šířka záběru | 5m
Výška záběru | 3m
Vzdálenost kamery | 15m
Příslušenství | Konzole, kryt, vyhřívání, odpovídající IR přísvit pro noční vidění
Možnosti napájení | z obj. 071, jistič 16A/1/C, CYKY 3Jx4
Datové připojení koncového prvku | z obj. 071, 4vl. SM9/125