## Rekapitulace stavby
Export VZ |  | List obsahuje: |  |  |  |  | 1) Rekapitulace stavby |  |  | 2) Rekapitulace objektů stavby a soupisů prací | [15 empty] | 3.0 | ZAMOK |  |  |  |  | False | False | {48505095-7EA7-4305-9ED0-B95FF0036A72}
[31 empty] | 0,01 | 21
[31 empty] | 0,01 | 15
|  | REKAPITULACE STAVBY | [15 empty] | v --- níže se nacházejí doplnkové a pomocné údaje k sestavám --- v | [11 empty] | Návod na vyplnění | 0,001
|  | Kód: |  |  |  |  | 141102 | [22 empty] | Měnit lze pouze buňky se žlutým podbarvením! 1) v Rekapitulaci stavby vyplňte údaje o Uchazeči (přenesou se do ostatních sestav i v jiných listech) 2) na vybraných listech vyplňte v sestavě Soupis prací ceny u položek Podrobnosti k vyplnění naleznete na poslední záložce s Pokyny pro vyplnění | 0,01
|  | Stavba: |  |  |  |  | ČEPRO Mstětice - jímka na výplach CSA vozů | [23 empty] | 0,1
|  | KSO: |  |  |  |  | 814 23 | [6 empty] | CC-CZ: | [16 empty] | 1
|  | Místo: |  |  |  |  | Mstětice | [6 empty] | Datum: |  | 15.04.2015 | [14 empty] | 10
100
|  | Zadavatel: | [11 empty] | IČ: |  | 60193531 | [14 empty] | 0,1
|  |  | ČEPRO a.s. | [10 empty] | DIČ: | [16 empty] | 0,1
0,1
|  | Uchazeč: | [11 empty] | IČ: |  | Vyplň údaj | [14 empty] | 0,1
|  |  | Vyplň údaj | [10 empty] | DIČ: |  | Vyplň údaj | [14 empty] | 0,1
False
|  | Projektant: | [11 empty] | IČ: |  | 13362887 | [14 empty] | False
|  |  | Ing. Robert Klement | [10 empty] | DIČ: | [16 empty] | True
0,01
|  | Poznámka: | [28 empty] | 0,01
False
|  | Cena bez DPH | [11 empty] | 0
[8 empty] | Sazba daně |  | Základ daně |  |  |  | Výše daně
|  | DPH |  | základní |  |  |  | 21% |  | 0 |  |  |  | 0
|  |  |  | snížená |  |  |  | 15% |  | 0 |  |  |  | 0
|  |  |  | zákl. přenesená |  |  |  | 21% |  | 0 |  |  |  | 0
|  |  |  | sníž. přenesená |  |  |  | 15% |  | 0 |  |  |  | 0
|  |  |  | nulová |  |  |  | 0% |  | 0 |  |  |  | 0
|  | Cena s DPH | [6 empty] | v |  | CZK |  |  | 0
REKAPITULACE OBJEKTŮ STAVBY A SOUPISŮ PRACÍ
| Kód: | [6 empty] | 141102
| Stavba: | [6 empty] | ČEPRO Mstětice - jímka na výplach CSA vozů
| Místo: | [6 empty] | Mstětice |  |  |  |  | Datum: |  | 15.04.2015
| Zadavatel: | [6 empty] | ČEPRO a.s. |  |  |  |  | Projektant: |  | Ing. Robert Klement |  |  | Informatívní údaje z listů zakázek
Uchazeč:
| Kód |  |  |  | Objekt, Soupis prací | [6 empty] | Cena bez DPH [CZK] |  |  |  | Cena s DPH [CZK] | Typ | z toho Ostat. náklady [CZK] | DPH [CZK] | Normohodiny [h] | DPH základní [CZK] | DPH snížená [CZK] | DPH základní přenesená [CZK] | DPH snížená přenesená [CZK] | Základna DPH základní | Základna DPH snížená | Základna DPH zákl. přenesená | Základna DPH sníž. přenesená | Základna DPH nulová
| Náklady stavby celkem | [10 empty] | 0 |  |  |  | 0 |  | 0 | 0 | 0 | 0 | 0 | 0 | 0 | 0 | 0 | 0 | 0 | 0 |  | D | 0 | ###NOIMPORT### | IMPORT | {48505095-7EA7-4305-9ED0-B95FF0036A72} | {00000000-0000-0000-0000-000000000000} | 814 23
/ |  | 141102_J |  |  |  | Jímka na výplach CSA vozů | [5 empty] | 0 |  |  |  | 0 | ING | 0 | 0 | 0 | 0 | 0 | 0 | 0 | 0 | 0 | 0 | 0 | 0 |  |  | 1 |  | IMPORT | {FFE96FF9-9A11-4959-9E13-75A2C4F2B8C4} | {48505095-7EA7-4305-9ED0-B95FF0036A72} | 814 23 | 2
/ |  | 141102_VON |  |  |  | Vedlajší a ostatní náklady stavby | [5 empty] | 0 |  |  |  | 0 | VON | 0 | 0 | 0 | 0 | 0 | 0 | 0 | 0 | 0 | 0 | 0 | 0 |  |  | 1 |  | IMPORT | {CFE8C61A-CAAB-4629-8676-B89DE9328117} | {48505095-7EA7-4305-9ED0-B95FF0036A72} | 814 23 | 2

## 141102_J - Jímka na výpla...
| List obsahuje: |  | 1) Krycí list soupisu | 2) Rekapitulace |  |  | 3) Soupis prací | Zpět na list: | Rekapitulace stavby
{FFE96FF9-9A11-4959-9E13-75A2C4F2B8C4}
2
| KRYCÍ LIST SOUPISU | [8 empty] | v --- níže se nacházejí doplnkové a pomocné údaje k sestavám --- v | [8 empty] | False
Stavba:
ČEPRO Mstětice - jímka na výplach CSA vozů
Objekt:
141102_J - Jímka na výplach CSA vozů
| KSO: |  | 814 23 |  |  | CC-CZ:
| Místo: |  | Mstětice |  |  | Datum: | 15.04.2015
| Zadavatel: |  |  |  |  | IČ: | 60193531
|  | ČEPRO a.s. |  |  |  | DIČ:
| Uchazeč: |  |  |  |  | IČ:
DIČ:
| Projektant: |  |  |  |  | IČ: | 13362887
|  | Ing. Robert Klement |  |  |  | DIČ:
Poznámka:
| Cena bez DPH | [5 empty] | 0
|  |  | Základ daně |  |  | Sazba daně | Výše daně
| DPH | základní | 0 |  |  | 21% | 0
|  | snížená | 0 |  |  | 15% | 0
|  | zákl. přenesená | 0 |  |  | 21% | 0
|  | sníž. přenesená | 0 |  |  | 15% | 0
|  | nulová | 0 |  |  | 0% | 0
| Cena s DPH |  |  | v | CZK |  | 0
REKAPITULACE ČLENĚNÍ SOUPISU PRACÍ
Stavba:
ČEPRO Mstětice - jímka na výplach CSA vozů
Objekt:
141102_J - Jímka na výplach CSA vozů
Místo: |  |  | Mstětice |  |  | Datum: | 15.04.2015
Zadavatel: |  |  | ČEPRO a.s. |  |  | Projektant: | Ing. Robert Klement
Uchazeč:
Kód dílu - Popis | [6 empty] | Cena celkem [CZK]
Náklady soupisu celkem | [6 empty] | 0 | [12 empty] | -1
| HSV - Práce a dodávky HSV | [5 empty] | 0
| 1 - Zemní práce | [5 empty] | 0
| 3 - Svislé a kompletní konstrukce | [5 empty] | 0
| 4 - Vodorovné konstrukce | [5 empty] | 0
| 5 - Komunikace pozemní | [5 empty] | 0
| 8 - Trubní vedení | [5 empty] | 0
| 9 - Ostatní konstrukce a práce, bourání | [5 empty] | 0
| 997 - Přesun sutě | [5 empty] | 0
| 998 - Přesun hmot | [5 empty] | 0
| M - Práce a dodávky M | [5 empty] | 0
| 23-M - Montáže potrubí | [5 empty] | 0
| 25-M - Povrchová úprava strojů a zařízení | [5 empty] | 0
SOUPIS PRACÍ
Stavba:
ČEPRO Mstětice - jímka na výplach CSA vozů
Objekt:
141102_J - Jímka na výplach CSA vozů
Místo: |  |  | Mstětice |  |  | Datum: | 15.04.2015
Zadavatel: |  |  | ČEPRO a.s. |  |  | Projektant: | Ing. Robert Klement
Uchazeč:
PČ | Typ | Kód | Popis | MJ | Množství | J.cena [CZK] | Cena celkem [CZK] | Cenová soustava |  | Poznámka | DPH | J. Nh [h] | Nh celkem [h] | J. hmotnost [t] | Hmotnost celkem [t] | J. suť [t] | Suť Celkem [t]
Náklady soupisu celkem | [6 empty] | 0 | [5 empty] | 0 |  | 17.6001 |  | 7.353 |  | D | -1 | [10 empty] | 0
| D | HSV | Práce a dodávky HSV |  |  |  | 0 | [5 empty] | 0 |  | 17.5638 |  | 7.353 | 1 | D | 0 |  |  |  | ROZPOCET | [6 empty] | 0
| D | 1 | Zemní práce |  |  |  | 0 | [5 empty] | 0 |  | 0.00078 |  | 7.325 | 1 | D | 1 |  |  |  | ROZPOCET | [6 empty] | 0
1 | K | 121101101 | Sejmutí ornice s přemístěním na vzdálenost do 50 m | m3 | 13.42 |  | 0 | CS ÚRS 2015 01 |  |  | základní |  | 0 | 0 | 0 | 0 | 0 | 4 | K | 2 |  |  |  | ROZPOCET | 0 | 0 | 0 | 0 | 0 | 1 | 0 | 4 | 125512381
| PP |  | Sejmutí ornice nebo lesní půdy s vodorovným přemístěním na hromady v místě upotřebení nebo na dočasné či trvalé skládky se složením, na vzdálenost do 50 m | [15 empty] | PP | 2
| P |  | Poznámka k položce: plocha vygenerována kreslícím programem tl. vegetační vrstvy 200 mm ornice dočasně uložena v blízkosti stavby | [15 empty] | P | 2
| VV |  | (85-17,9)*0,2 |  | 13.42 | [13 empty] | VV | 2 | 2 | -1 | 1 | ROZPOCET
2 | K | 167101101 | Nakládání výkopku z hornin tř. 1 až 4 do 100 m3 | m3 | 13.42 |  | 0 | CS ÚRS 2015 01 |  |  | základní |  | 0 | 0 | 0 | 0 | 0 | 4 | K | 2 |  |  |  | ROZPOCET | 0 | 0 | 0 | 0 | 0 | 1 | 0 | 4 | 310902482
| PP |  | Nakládání, skládání a překládání neulehlého výkopku nebo sypaniny nakládání, množství do 100 m3, z hornin tř. 1 až 4 | [15 empty] | PP | 2
| P |  | Poznámka k položce: ornice na dočasné skládce | [15 empty] | P | 2
3 | K | 162201102 | Vodorovné přemístění do 50 m výkopku/sypaniny z horniny tř. 1 až 4 | m3 | 13.42 |  | 0 | CS ÚRS 2015 01 |  |  | základní |  | 0 | 0 | 0 | 0 | 0 | 4 | K | 2 |  |  |  | ROZPOCET | 0 | 0 | 0 | 0 | 0 | 1 | 0 | 4 | -1869280161
| PP |  | Vodorovné přemístění výkopku nebo sypaniny po suchu na obvyklém dopravním prostředku, bez naložení výkopku, avšak se složením bez rozhrnutí z horniny tř. 1 až 4 na vzdálenost přes 20 do 50 m | [15 empty] | PP | 2
| P |  | Poznámka k položce: ornice z doč. skládky na místo upotřebení | [15 empty] | P | 2
4 | K | 181301105 | Rozprostření ornice tl vrstvy do 300 mm pl do 500 m2 v rovině nebo ve svahu do 1:5 | m2 | 52 |  | 0 | CS ÚRS 2015 01 |  |  | základní |  | 0 | 0 | 0 | 0 | 0 | 4 | K | 2 |  |  |  | ROZPOCET | 0 | 0 | 0 | 0 | 0 | 1 | 0 | 4 | 1351717449
| PP |  | Rozprostření a urovnání ornice v rovině nebo ve svahu sklonu do 1:5 při souvislé ploše do 500 m2, tl. vrstvy přes 250 do 300 mm | [15 empty] | PP | 2
| P |  | Poznámka k položce: plocha vygenerována kreslícím programem tl. vegetační vrstvy +/- 260 mm | [15 empty] | P | 2
| VV |  | 85-33 |  | 52 | [13 empty] | VV | 2 | 2 | -1 | 1 | ROZPOCET
5 | K | 181411121 | Založení lučního trávníku výsevem plochy do 1000 m2 v rovině a ve svahu do 1:5 | m2 | 52 |  | 0 | CS ÚRS 2015 01 |  |  | základní |  | 0 | 0 | 0 | 0 | 0 | 4 | K | 2 |  |  |  | ROZPOCET | 0 | 0 | 0 | 0 | 0 | 1 | 0 | 4 | 68931716
| PP |  | Založení trávníku na půdě předem připravené plochy do 1000 m2 výsevem včetně utažení lučního v rovině nebo na svahu do 1:5 | [15 empty] | PP | 2
6 | M | 005724700 | osivo směs travní univerzál | kg | 0.78 |  | 0 | CS ÚRS 2015 01 |  |  | základní |  | 0 | 0.001 | 0.00078 | 0 | 0 | 8 | M | 2 |  |  |  | ROZPOCET | 0 | 0 | 0 | 0 | 0 | 1 | 0 | 4 | -2133285431
| PP |  | osiva pícnin směsi travní balení obvykle 25 kg univerzál | [15 empty] | PP | 2
| VV |  | 52*0,015 'Přepočtené koeficientem množství |  | 0.78 | [13 empty] | VV | 2 | 2 | 0 | 1 | ROZPOCET
7 | K | 113107132 | Odstranění krytu pl do 50 m2 z betonu prostého tl 300 mm | m2 | 7 |  | 0 | CS ÚRS 2015 01 |  |  | základní |  | 0 | 0 | 0 | 0.5 | 3.5 | 4 | K | 2 |  |  |  | ROZPOCET | 0 | 0 | 0 | 0 | 0 | 1 | 0 | 4 | 1463978770
| PP |  | Odstranění podkladů nebo krytů s přemístěním hmot na skládku na vzdálenost do 3 m nebo s naložením na dopravní prostředek v ploše jednotlivě do 50 m2 z betonu prostého, o tl. vrstvy přes 150 do 300 mm | [15 empty] | PP | 2
| P |  | Poznámka k položce: plocha vygenerována kreslícím programem suť - odvoz na skládku do 30 km tl. vrstvy 200 mm | [15 empty] | P | 2
8 | K | 113107123 | Odstranění podkladu pl do 50 m2 z kameniva drceného tl 300 mm | m2 | 7 |  | 0 | CS ÚRS 2015 01 |  |  | základní |  | 0 | 0 | 0 | 0.4 | 2.8 | 4 | K | 2 |  |  |  | ROZPOCET | 0 | 0 | 0 | 0 | 0 | 1 | 0 | 4 | -96336400
| PP |  | Odstranění podkladů nebo krytů s přemístěním hmot na skládku na vzdálenost do 3 m nebo s naložením na dopravní prostředek v ploše jednotlivě do 50 m2 z kameniva hrubého drceného, o tl. vrstvy přes 200 do 300 mm | [15 empty] | PP | 2
| P |  | Poznámka k položce: plocha vygenerována kreslícím programem suť (kamenivo) - odvoz na doč. skládku do 50 m zpětné využití pro zásyp výkopu tl. vrstvy 300 mm | [15 empty] | P | 2
9 | K | 113202111 | Vytrhání obrub krajníků obrubníků stojatých | m | 5 |  | 0 | CS ÚRS 2015 01 |  |  | základní |  | 0 | 0 | 0 | 0.205 | 1.025 | 4 | K | 2 |  |  |  | ROZPOCET | 0 | 0 | 0 | 0 | 0 | 1 | 0 | 4 | -22502611
| PP |  | Vytrhání obrub s vybouráním lože, s přemístěním hmot na skládku na vzdálenost do 3 m nebo s naložením na dopravní prostředek z krajníků nebo obrubníků stojatých | [15 empty] | PP | 2
| P |  | Poznámka k položce: suť (obrubníky) - odvoz na doč. skládku do 50 m zpětné využití pro obnovu povrchu vozovky objem. hmotnosti : obrubníky 0,082 t/bm, suť z bet. lože 0,123 t/bm | [15 empty] | P | 2
10 | K | 130901121 | Bourání kcí v hloubených vykopávkách ze zdiva z betonu prostého ručně | m3 | 16.726 |  | 0 | CS ÚRS 2015 01 |  |  | základní |  | 0 | 0 | 0 | 0 | 0 | 4 | K | 2 |  |  |  | ROZPOCET | 0 | 0 | 0 | 0 | 0 | 1 | 0 | 4 | 93483796
| PP |  | Bourání konstrukcí v hloubených vykopávkách - ručně z betonu prostého neprokládaného | [15 empty] | PP | 2
| P |  | Poznámka k položce: plochy a délky vygenerovány kreslícím programem stávající jímka - výplňový beton, stáv. potrubí DN 800 | [15 empty] | P | 2
| VV |  | "výplň. beton" 16,16*1 |  | 16.16 | [13 empty] | VV | 2 | 2 | -1 | 0 | ROZPOCET
| VV |  | "stáv. potrubí" 2,83*2*0,1 |  | 0.566 | [13 empty] | VV | 2 | 2 | -1 | 0 | ROZPOCET
| VV |  | Součet |  | 16.726 | [13 empty] | VV | 2 | 4 | -1 | 1 | ROZPOCET
11 | K | 130901123 | Bourání kcí v hloubených vykopávkách ze zdiva ze ŽB nebo předpjatého ručně | m3 | 22.886 |  | 0 | CS ÚRS 2015 01 |  |  | základní |  | 0 | 0 | 0 | 0 | 0 | 4 | K | 2 |  |  |  | ROZPOCET | 0 | 0 | 0 | 0 | 0 | 1 | 0 | 4 | 489059353
| PP |  | Bourání konstrukcí v hloubených vykopávkách - ručně z betonu železového nebo předpjatého | [15 empty] | PP | 2
| P |  | Poznámka k položce: plochy a délky vygenerovány kreslícím programem stávající jímka - komplet. konstrukce jímky | [15 empty] | P | 2
| VV |  | 18,22*3,3*0,3+16,16*0,3 |  | 22.886 | [13 empty] | VV | 2 | 2 | -1 | 1 | ROZPOCET
12 | K | 161101152 | Svislé přemístění výkopku z horniny tř. 5 až 7 hl výkopu do 4 m | m3 | 39.612 |  | 0 | CS ÚRS 2015 01 |  |  | základní |  | 0 | 0 | 0 | 0 | 0 | 4 | K | 2 |  |  |  | ROZPOCET | 0 | 0 | 0 | 0 | 0 | 1 | 0 | 4 | -388959989
| PP |  | Svislé přemístění výkopku bez naložení do dopravní nádoby avšak s vyprázdněním dopravní nádoby na hromadu nebo do dopravního prostředku z horniny tř. 5 až 7, při hloubce výkopu přes 2,5 do 4 m | [15 empty] | PP | 2
| P |  | Poznámka k položce: bet. suť - stáv. jímka | [15 empty] | P | 2
| VV |  | 16,726+22,886 |  | 39.612 | [13 empty] | VV | 2 | 2 | -1 | 1 | ROZPOCET
13 | K | 131201102 | Hloubení jam nezapažených v hornině tř. 3 objemu do 1000 m3 | m3 | 109.455 |  | 0 | CS ÚRS 2015 01 |  |  | základní |  | 0 | 0 | 0 | 0 | 0 | 4 | K | 2 |  |  |  | ROZPOCET | 0 | 0 | 0 | 0 | 0 | 1 | 0 | 4 | -1460229853
| PP |  | Hloubení nezapažených jam a zářezů s urovnáním dna do předepsaného profilu a spádu v hornině tř. 3 přes 100 do 1 000 m3 | [15 empty] | PP | 2
| P |  | Poznámka k položce: plochy a délky vygenerovány kreslícím programem hloubky výkopů po odečtu tl. vrstvy skrývky povrchů zemina - zpětné využití při zásypu výkopu, doč. uloženo na skládce do 50 m | [15 empty] | P | 2
| VV |  | 52,5*3,1+2,9*1 |  | 165.65 | [13 empty] | VV | 2 | 2 | -1 | 0 | ROZPOCET
| VV |  | "odpočet objemu kce jímky" -(17,9*3,05) |  | -54.595 | [13 empty] | VV | 2 | 2 | -1 | 0 | ROZPOCET
| VV |  | "odpočet objemu stáv. potrubí" -(0,8*2) |  | -1.6 | [13 empty] | VV | 2 | 2 | -1 | 0 | ROZPOCET
| VV |  | Součet |  | 109.455 | [13 empty] | VV | 2 | 4 | -1 | 1 | ROZPOCET
14 | K | 131201109 | Příplatek za lepivost u hloubení jam nezapažených v hornině tř. 3 | m3 | 54.728 |  | 0 | CS ÚRS 2015 01 |  |  | základní |  | 0 | 0 | 0 | 0 | 0 | 4 | K | 2 |  |  |  | ROZPOCET | 0 | 0 | 0 | 0 | 0 | 1 | 0 | 4 | -1452388969
| PP |  | Hloubení nezapažených jam a zářezů s urovnáním dna do předepsaného profilu a spádu Příplatek k cenám za lepivost horniny tř. 3 | [15 empty] | PP | 2
| VV |  | "50 %" 109,455*50/100 |  | 54.728 | [13 empty] | VV | 2 | 2 | -1 | 1 | ROZPOCET
15 | K | 161101102 | Svislé přemístění výkopku z horniny tř. 1 až 4 hl výkopu do 4 m | m3 | 109.455 |  | 0 | CS ÚRS 2015 01 |  |  | základní |  | 0 | 0 | 0 | 0 | 0 | 4 | K | 2 |  |  |  | ROZPOCET | 0 | 0 | 0 | 0 | 0 | 1 | 0 | 4 | -1157576862
| PP |  | Svislé přemístění výkopku bez naložení do dopravní nádoby avšak s vyprázdněním dopravní nádoby na hromadu nebo do dopravního prostředku z horniny tř. 1 až 4, při hloubce výkopu přes 2,5 do 4 m | [15 empty] | PP | 2
16 | K | 162701105 | Vodorovné přemístění do 10000 m výkopku/sypaniny z horniny tř. 1 až 4 | m3 | 109.455 |  | 0 | CS ÚRS 2015 01 |  |  | základní |  | 0 | 0 | 0 | 0 | 0 | 4 | K | 2 |  |  |  | ROZPOCET | 0 | 0 | 0 | 0 | 0 | 1 | 0 | 4 | 617352709
| PP |  | Vodorovné přemístění výkopku nebo sypaniny po suchu na obvyklém dopravním prostředku, bez naložení výkopku, avšak se složením bez rozhrnutí z horniny tř. 1 až 4 na vzdálenost přes 9 000 do 10 000 m | [15 empty] | PP | 2
| P |  | Poznámka k položce: zemina z výkopu | [15 empty] | P | 2
17 | K | 162701109 | Příplatek k vodorovnému přemístění výkopku/sypaniny z horniny tř. 1 až 4 ZKD 1000 m přes 10000 m | m3 | 2189.1 |  | 0 | CS ÚRS 2015 01 |  |  | základní |  | 0 | 0 | 0 | 0 | 0 | 4 | K | 2 |  |  |  | ROZPOCET | 0 | 0 | 0 | 0 | 0 | 1 | 0 | 4 | 1863410517
| PP |  | Vodorovné přemístění výkopku nebo sypaniny po suchu na obvyklém dopravním prostředku, bez naložení výkopku, avšak se složením bez rozhrnutí z horniny tř. 1 až 4 na vzdálenost Příplatek k ceně za každých dalších i započatých 1 000 m | [15 empty] | PP | 2
| P |  | Poznámka k položce: skládka zeminy do 30 km | [15 empty] | P | 2
| VV |  | 109,455*20 |  | 2189.1 | [13 empty] | VV | 2 | 2 | -1 | 1 | ROZPOCET
18 | K | 171201201 | Uložení sypaniny na skládky | m3 | 109.455 |  | 0 | CS ÚRS 2015 01 |  |  | základní |  | 0 | 0 | 0 | 0 | 0 | 4 | K | 2 |  |  |  | ROZPOCET | 0 | 0 | 0 | 0 | 0 | 1 | 0 | 4 | -412974143
| PP |  | Uložení sypaniny na skládky | [15 empty] | PP | 2
19 | K | 171201211 | Poplatek za uložení odpadu ze sypaniny na skládce (skládkovné) | t | 218.91 |  | 0 | CS ÚRS 2015 01 |  |  | základní |  | 0 | 0 | 0 | 0 | 0 | 4 | K | 2 |  |  |  | ROZPOCET | 0 | 0 | 0 | 0 | 0 | 1 | 0 | 4 | -897615918
| PP |  | Uložení sypaniny poplatek za uložení sypaniny na skládce (skládkovné) | [15 empty] | PP | 2
| VV |  | 109,455*2 'Přepočtené koeficientem množství |  | 218.91 | [13 empty] | VV | 2 | 2 | 0 | 1 | ROZPOCET
20 | K | 174101101 | Zásyp jam, šachet rýh nebo kolem objektů sypaninou se zhutněním | m3 | 146.052 |  | 0 | CS ÚRS 2015 01 |  |  | základní |  | 0 | 0 | 0 | 0 | 0 | 4 | K | 2 |  |  |  | ROZPOCET | 0 | 0 | 0 | 0 | 0 | 1 | 0 | 4 | 1769477595
| PP |  | Zásyp sypaninou z jakékoliv horniny s uložením výkopku ve vrstvách se zhutněním jam, šachet, rýh nebo kolem objektů v těchto vykopávkách | [15 empty] | PP | 2
| P |  | Poznámka k položce: plochy a délky vygenerovány kreslícím programem kamenivo ze skrývky podkladu vozovky + ŠP (nákup) výška násypu k úrovni dna úprav povrchů (rozprostření ornice, betonová a štěrková plocha, betonová vozovka vč. podkladních vrstev) | [15 empty] | P | 2
| VV |  | "objem výkopu celkem" 52,5*3+2,9*1 |  | 160.4 | [13 empty] | VV | 2 | 2 | -1 | 0 | ROZPOCET
| VV |  | "odpočet objemů lože a obsypu potr." -(2,763+0,897) |  | -3.66 | [13 empty] | VV | 2 | 2 | -1 | 0 | ROZPOCET
| VV |  | "odpočet kce jímky" -(4,75*2,25) |  | -10.688 | [13 empty] | VV | 2 | 2 | -1 | 0 | ROZPOCET
| VV |  | Součet |  | 146.052 | [13 empty] | VV | 2 | 4 | -1 | 1 | ROZPOCET
21 | M | 583312010 | štěrkopísek netříděný stabilizační zemina | t | 316.694 |  | 0 | CS ÚRS 2015 01 |  |  | základní |  | 0 | 0 | 0 | 0 | 0 | 8 | M | 2 |  |  |  | ROZPOCET | 0 | 0 | 0 | 0 | 0 | 1 | 0 | 4 | -907189304
| PP |  | kamenivo přírodní těžené pro stavební účely PTK (drobné, hrubé, štěrkopísky) kamenivo mimo normu štěrkopísek netříděný (stabilizační zemina) | [15 empty] | PP | 2
| VV |  | "objem zásypu celkem" 146,052 |  | 146.052 | [13 empty] | VV | 2 | 2 | -1 | 0 | ROZPOCET
| VV |  | "odpočet objemu kameniva ze skrývky ve vozovce" -(7*0,3) |  | -2.1 | [13 empty] | VV | 2 | 2 | -1 | 0 | ROZPOCET
| VV |  | Mezisoučet |  | 143.952 | [13 empty] | VV | 2 | 3 | -1 | 0 | ROZPOCET
| VV |  | "navýšení objemu po zhutnění 10 %" 143,952*110/100 |  | 158.347 | [13 empty] | VV | 2 | 2 | -1 | 1 | ROZPOCET
| VV |  | 158,347*2 'Přepočtené koeficientem množství |  | 316.694 | [13 empty] | VV | 2 | 2 | 0 | 1 | ROZPOCET
22 | K | 175111101 | Obsypání potrubí ručně sypaninou bez prohození, uloženou do 3 m | m3 | 0.897 |  | 0 | CS ÚRS 2015 01 |  |  | základní |  | 0 | 0 | 0 | 0 | 0 | 4 | K | 2 |  |  |  | ROZPOCET | 0 | 0 | 0 | 0 | 0 | 1 | 0 | 4 | 177366221
| PP |  | Obsypání potrubí ručně sypaninou z vhodných hornin tř. 1 až 4 nebo materiálem připraveným podél výkopu ve vzdálenosti do 3 m od jeho kraje, pro jakoukoliv hloubku výkopu a míru zhutnění bez prohození sypaniny | [15 empty] | PP | 2
| P |  | Poznámka k položce: potrubí odtoku z jímky | [15 empty] | P | 2
| VV |  | 0,25*1,025*3,5 |  | 0.897 | [13 empty] | VV | 2 | 2 | -1 | 1 | ROZPOCET
23 | M | 583313470 | kamenivo těžené drobné frakce 0-4 | t | 1.794 |  | 0 | CS ÚRS 2015 01 |  |  | základní |  | 0 | 0 | 0 | 0 | 0 | 8 | M | 2 |  |  |  | ROZPOCET | 0 | 0 | 0 | 0 | 0 | 1 | 0 | 4 | -993924002
| PP |  | kamenivo přírodní těžené pro stavební účely PTK (drobné, hrubé, štěrkopísky) kamenivo těžené drobné D<=2 mm (ČSN EN 13043 ) D<=4 mm (ČSN EN 12620, ČSN EN 13139 ) d=0 mm, D<=6,3 mm (ČSN EN 13242) frakce 0-4 | [15 empty] | PP | 2
| VV |  | 0,897*2 'Přepočtené koeficientem množství |  | 1.794 | [13 empty] | VV | 2 | 2 | 0 | 1 | ROZPOCET
| D | 3 | Svislé a kompletní konstrukce |  |  |  | 0 | [5 empty] | 0 |  | 1.9786 |  | 0 | 1 | D | 1 |  |  |  | ROZPOCET | [6 empty] | 0
24 | K | 380316123 | Kompletní konstrukce ČOV, nádrží nebo vodojemů z betonu vodostavebného V4 tř. B 20 tl nad 300 mm | m3 | 0.765 |  | 0 | CS ÚRS 2015 01 |  |  | základní |  | 0 | 2.3109 | 1.7678 | 0 | 0 | 4 | K | 2 |  |  |  | ROZPOCET | 0 | 0 | 0 | 0 | 0 | 1 | 0 | 4 | -18608967
| PP |  | Kompletní konstrukce čistíren odpadních vod, nádrží, vodojemů, kanálů z betonu prostého vodostavebného V4 B 20, tl. přes 300 mm | [15 empty] | PP | 2
| P |  | Poznámka k položce: plochy a délky vygenerovány kreslícím programem spádový beton tl. 0-425 mm | [15 empty] | P | 2
| VV |  | 4,25*0,18 |  | 0.765 | [13 empty] | VV | 2 | 2 | -1 | 1 | ROZPOCET
25 | K | 389381001 | Dobetonování prefabrikovaných konstrukcí | m3 | 0.075 |  | 0 | CS ÚRS 2015 01 |  |  | základní |  | 0 | 2.5961 | 0.19471 | 0 | 0 | 4 | K | 2 |  |  |  | ROZPOCET | 0 | 0 | 0 | 0 | 0 | 1 | 0 | 4 | 1069563324
| PP |  | Dobetonování prefabrikovaných konstrukcí | [15 empty] | PP | 2
| P |  | Poznámka k položce: dotvarování vrchní hrany prefabrikátu dna | [15 empty] | P | 2
| VV |  | 0,1*0,1*7,5 |  | 0.075 | [13 empty] | VV | 2 | 2 | -1 | 1 | ROZPOCET
26 | K | 389941023 | Montáž kovových doplňkových konstrukcí do 30 kg | kg | 16.275 |  | 0 | CS ÚRS 2015 01 |  |  | základní |  | 0 | 0 | 0 | 0 | 0 | 4 | K | 2 |  |  |  | ROZPOCET | 0 | 0 | 0 | 0 | 0 | 1 | 0 | 4 | 1226966294
| PP |  | Montáž kovových doplňkových konstrukcí pro montáž prefabrikovaných dílců hmotnosti jednoho kusu přes 10 do 30 kg | [15 empty] | PP | 2
| P |  | Poznámka k položce: ocel. nosník pororoštu T60/2,5 m | [15 empty] | P | 2
| VV |  | 6,51*2,5 |  | 16.275 | [13 empty] | VV | 2 | 2 | -1 | 1 | ROZPOCET
27 | M | 130106220 | ocel profilová T, v jakosti 11 375, 60 x 60 x 7 mm | t | 0.016 |  | 0 | CS ÚRS 2015 01 |  |  | základní |  | 0 | 1 | 0.016 | 0 | 0 | 8 | M | 2 |  |  |  | ROZPOCET | 0 | 0 | 0 | 0 | 0 | 1 | 0 | 4 | -1925528320
| PP |  | ocel profilová v jakosti 11 375 ocel profilová T 60 x 60 x 7 mm | [15 empty] | PP | 2
| P |  | Poznámka k položce: Hmotnost: 6,51 kg/m dl. 2,5 m | [15 empty] | P | 2
| VV |  | 2,5*0,00651 'Přepočtené koeficientem množství |  | 0.016 | [13 empty] | VV | 2 | 2 | 0 | 1 | ROZPOCET
| D | 4 | Vodorovné konstrukce |  |  |  | 0 | [5 empty] | 0 |  | 0 |  | 0 | 1 | D | 1 |  |  |  | ROZPOCET | [6 empty] | 0
28 | K | 451572111 | Lože pod potrubí otevřený výkop z kameniva drobného těženého | m3 | 2.763 |  | 0 | CS ÚRS 2015 01 |  |  | základní |  | 0 | 0 | 0 | 0 | 0 | 4 | K | 2 |  |  |  | ROZPOCET | 0 | 0 | 0 | 0 | 0 | 1 | 0 | 4 | 324222844
| PP |  | Lože pod potrubí, stoky a drobné objekty v otevřeném výkopu z kameniva drobného těženého 0 až 4 mm | [15 empty] | PP | 2
| VV |  | "pod potrubí odtoku z jímky" 0,1*0,85*3,5 |  | 0.298 | [13 empty] | VV | 2 | 2 | -1 | 0 | ROZPOCET
| VV |  | "pod jímku" 24,65*0,1 |  | 2.465 | [13 empty] | VV | 2 | 2 | -1 | 0 | ROZPOCET
| VV |  | Součet |  | 2.763 | [13 empty] | VV | 2 | 4 | -1 | 1 | ROZPOCET
| D | 5 | Komunikace pozemní |  |  |  | 0 | [5 empty] | 0 |  | 0 |  | 0 | 1 | D | 1 |  |  |  | ROZPOCET | [6 empty] | 0
29 | K | 566901142 | Vyspravení podkladu po překopech ing sítí plochy do 15 m2 kamenivem hrubým drceným tl. 150 mm | m2 | 7 |  | 0 | CS ÚRS 2015 01 |  |  | základní |  | 0 | 0 | 0 | 0 | 0 | 4 | K | 2 |  |  |  | ROZPOCET | 0 | 0 | 0 | 0 | 0 | 1 | 0 | 4 | 1961023161
| PP |  | Vyspravení podkladu po překopech inženýrských sítí plochy do 15 m2 s rozprostřením a zhutněním kamenivem hrubým drceným tl. 150 mm | [15 empty] | PP | 2
30 | K | 566901173. | Vyspravení krytu po překopech ing sítí plochy do 15 m2 betonem tř. CB I tl 200 mm | m2 | 7 |  | 0 |  |  |  | základní |  | 0 | 0 | 0 | 0 | 0 | 4 | K | 2 |  |  |  | ROZPOCET | 0 | 0 | 0 | 0 | 0 | 1 | 0 | 4 | 519995806
| PP |  | Vyspravení krytu po překopech inženýrských sítí plochy do 15 m2 s rozprostřením a zhutněním betonem tř. CB I tl. 200 mm | [15 empty] | PP | 2
31 | K | 564762111 | Kryt z vibrovaného štěrku VŠ tl 200 mm | m2 | 8.45 |  | 0 | CS ÚRS 2015 01 |  |  | základní |  | 0 | 0 | 0 | 0 | 0 | 4 | K | 2 |  |  |  | ROZPOCET | 0 | 0 | 0 | 0 | 0 | 1 | 0 | 4 | -2036868332
| PP |  | Podklad nebo kryt z vibrovaného štěrku VŠ s rozprostřením, vlhčením a zhutněním, po zhutnění tl. 200 mm | [15 empty] | PP | 2
| P |  | Poznámka k položce: plocha vygenerována kreslícím programem mimo výkop pro jímku | [15 empty] | P | 2
32 | K | 564772111 | Kryt z vibrovaného štěrku VŠ tl 250 mm | m2 | 9 |  | 0 | CS ÚRS 2015 01 |  |  | základní |  | 0 | 0 | 0 | 0 | 0 | 4 | K | 2 |  |  |  | ROZPOCET | 0 | 0 | 0 | 0 | 0 | 1 | 0 | 4 | -1012064237
| PP |  | Podklad nebo kryt z vibrovaného štěrku VŠ s rozprostřením, vlhčením a zhutněním, po zhutnění tl. 250 mm | [15 empty] | PP | 2
| P |  | Poznámka k položce: plocha vygenerována kreslícím programem nad výkopem pro jímku | [15 empty] | P | 2
33 | K | 581141322 | Kryt cementobetonový vozovek skupiny CB III tl 250 mm | m2 | 10.9 |  | 0 | CS ÚRS 2015 01 |  |  | základní |  | 0 | 0 | 0 | 0 | 0 | 4 | K | 2 |  |  |  | ROZPOCET | 0 | 0 | 0 | 0 | 0 | 1 | 0 | 4 | -1738362823
| PP |  | Kryt cementobetonový silničních komunikací skupiny CB III tl. 250 mm | [15 empty] | PP | 2
| P |  | Poznámka k položce: plocha vygenerována kreslícím programem pojízdná bet. plocha okolo jímky tl. 200-250 mm (vyspádovaný povrch) | [15 empty] | P | 2
| D | 8 | Trubní vedení |  |  |  | 0 | [5 empty] | 0 |  | 14.7647 |  | 0 | 1 | D | 1 |  |  |  | ROZPOCET | [6 empty] | 0
34 | K | 894414111 | Osazení železobetonových dílců pro šachty skruží základových | kus | 1 |  | 0 | CS ÚRS 2015 01 |  |  | základní |  | 0 | 0.02753 | 0.02753 | 0 | 0 | 4 | K | 2 |  |  |  | ROZPOCET | 0 | 0 | 0 | 0 | 0 | 1 | 0 | 4 | 1967543250
| PP |  | Osazení železobetonových dílců pro šachty skruží základových | [15 empty] | PP | 2
35 | M | X3101044. | kruhové nádrže DN 2200 - dno | kus | 1 |  | 0 |  |  |  | základní |  | 0 | 8.46 | 8.46 | 0 | 0 | 8 | M | 2 |  |  |  | ROZPOCET | 0 | 0 | 0 | 0 | 0 | 1 | 0 | 4 | -86723998
36 | K | 899623161 | Obetonování potrubí nebo zdiva stok betonem prostým tř. C 20/25 v otevřeném výkopu | m3 | 2.16 |  | 0 | CS ÚRS 2015 01 |  |  | základní |  | 0 | 2.4533 | 5.2991 | 0 | 0 | 4 | K | 2 |  |  |  | ROZPOCET | 0 | 0 | 0 | 0 | 0 | 1 | 0 | 4 | 32481928
| PP |  | Obetonování potrubí nebo zdiva stok betonem prostým v otevřeném výkopu, beton tř. C 20/25 | [15 empty] | PP | 2
| P |  | Poznámka k položce: zaslepení stávajícího potrubí | [15 empty] | P | 2
| VV |  | 1,2*1,2*0,5*3 |  | 2.16 | [13 empty] | VV | 2 | 2 | -1 | 1 | ROZPOCET
37 | K | 899643111 | Bednění pro obetonování potrubí otevřený výkop | m2 | 12.24 |  | 0 | CS ÚRS 2015 01 |  |  | základní |  | 0 | 0.00402 | 0.049205 | 0 | 0 | 4 | K | 2 |  |  |  | ROZPOCET | 0 | 0 | 0 | 0 | 0 | 1 | 0 | 4 | -529058853
| PP |  | Bednění pro obetonování potrubí v otevřeném výkopu | [15 empty] | PP | 2
| VV |  | (1,2*1,2*2+1,2*0,5*2)*3 |  | 12.24 | [13 empty] | VV | 2 | 2 | -1 | 1 | ROZPOCET
38 | K | 871264301 | Montáž kanalizačního potrubí z PE SDR17 otevřený výkop sklon do 20 % svařovaných na tupo D 110x6,6 | m | 4 |  | 0 | CS ÚRS 2015 01 |  |  | základní |  | 0 | 0 | 0 | 0 | 0 | 64 | K | 2 |  |  |  | ROZPOCET | 0 | 0 | 0 | 0 | 0 | 1 | 0 | 64 | -1450838022
| PP |  | Montáž kanalizačního potrubí z plastů z polyetylenu PE 100 svařovaných na tupo v otevřeném výkopu ve sklonu do 20 % SDR 17/PN 10 D 110 x 6,6 mm | [15 empty] | PP | 2
39 | M | 286136990 | potrubí kanalizační tlakové PE100 SDR 17, 110 x 6,6 mm | m | 4.06 |  | 0 | CS ÚRS 2015 01 |  |  | základní |  | 0 | 0.00216 | 0.0087696 | 0 | 0 | 256 | M | 2 |  |  |  | ROZPOCET | 0 | 0 | 0 | 0 | 0 | 1 | 0 | 64 | 1448099838
| PP |  | trubky z polyetylénu kanalizační potrubí PE kanalizační tlakové potrubí ČSN EN 13244 PE100 SDR 17 tyče 12 m, návin 100 m 110 x 6,6 mm, tyče + návin | [15 empty] | PP | 2
| VV |  | 4*1,015 'Přepočtené koeficientem množství |  | 4.06 | [13 empty] | VV | 2 | 2 | 0 | 1 | ROZPOCET
40 | K | 892271111 | Tlaková zkouška vodou potrubí DN 100 nebo 125 | m | 4 |  | 0 | CS ÚRS 2015 01 |  |  | základní |  | 0 | 0 | 0 | 0 | 0 | 4 | K | 2 |  |  |  | ROZPOCET | 0 | 0 | 0 | 0 | 0 | 1 | 0 | 4 | 2005931023
| PP |  | Tlakové zkoušky vodou na potrubí DN 100 nebo 125 | [15 empty] | PP | 2
41 | K | 892372111 | Zabezpečení konců potrubí DN do 300 při tlakových zkouškách vodou | kus | 2 |  | 0 | CS ÚRS 2015 01 |  |  | základní |  | 0 | 0.46005 | 0.9201 | 0 | 0 | 4 | K | 2 |  |  |  | ROZPOCET | 0 | 0 | 0 | 0 | 0 | 1 | 0 | 4 | -1240876260
| PP |  | Tlakové zkoušky vodou zabezpečení konců potrubí při tlakových zkouškách DN do 300 | [15 empty] | PP | 2
| D | 9 | Ostatní konstrukce a práce, bourání |  |  |  | 0 | [5 empty] | 0 |  | 0.81978 |  | 0.028 | 1 | D | 1 |  |  |  | ROZPOCET | [6 empty] | 0
42 | K | 919735124 | Řezání stávajícího betonového krytu hl do 200 mm | m | 11.5 |  | 0 | CS ÚRS 2015 01 |  |  | základní |  | 0 | 8e-05 | 0.00092 | 0 | 0 | 4 | K | 2 |  |  |  | ROZPOCET | 0 | 0 | 0 | 0 | 0 | 1 | 0 | 4 | -1636344752
| PP |  | Řezání stávajícího betonového krytu nebo podkladu hloubky přes 150 do 200 mm | [15 empty] | PP | 2
43 | K | 919731114 | Zarovnání styčné plochy podkladu nebo krytu z betonu tl do 250 mm | m | 7.2 |  | 0 | CS ÚRS 2015 01 |  |  | základní |  | 0 | 0 | 0 | 0 | 0 | 4 | K | 2 |  |  |  | ROZPOCET | 0 | 0 | 0 | 0 | 0 | 1 | 0 | 4 | -2100423012
| PP |  | Zarovnání styčné plochy podkladu nebo krytu podél vybourané části komunikace nebo zpevněné plochy z betonu prostého tl. přes 150 do 250 mm | [15 empty] | PP | 2
44 | K | 979024443 | Očištění vybouraných obrubníků a krajníků silničních | m | 5 |  | 0 | CS ÚRS 2015 01 |  |  | základní |  | 0 | 0 | 0 | 0 | 0 | 4 | K | 2 |  |  |  | ROZPOCET | 0 | 0 | 0 | 0 | 0 | 1 | 0 | 4 | 1401399928
| PP |  | Očištění vybouraných prvků komunikací od spojovacího materiálu s odklizením a uložením očištěných hmot a spojovacího materiálu na skládku na vzdálenost do 10 m obrubníků a krajníků, vybouraných z jakéhokoliv lože a s jakoukoliv výplní spár silničních | [15 empty] | PP | 2
45 | K | 916131213 | Osazení silničního obrubníku betonového stojatého s boční opěrou do lože z betonu prostého | m | 5 |  | 0 | CS ÚRS 2015 01 |  |  | základní |  | 0 | 0.1554 | 0.777 | 0 | 0 | 4 | K | 2 |  |  |  | ROZPOCET | 0 | 0 | 0 | 0 | 0 | 1 | 0 | 4 | -405623958
| PP |  | Osazení silničního obrubníku betonového se zřízením lože, s vyplněním a zatřením spár cementovou maltou stojatého s boční opěrou z betonu prostého tř. C 12/15, do lože z betonu prostého téže značky | [15 empty] | PP | 2
| P |  | Poznámka k položce: při využití stávajících obrubníků | [15 empty] | P | 2
46 | K | 953171023. | Osazování poklopů hmotnosti do 150 kg - nádrže | kus | 1 |  | 0 |  |  |  | základní |  | 0 | 0 | 0 | 0 | 0 | 4 | K | 2 |  |  |  | ROZPOCET | 0 | 0 | 0 | 0 | 0 | 1 | 0 | 4 | 713027611
| PP |  | Osazování poklopů, hmotnosti přes 100 do 150 kg | [15 empty] | PP | 2
| P |  | Poznámka k položce: zakrytí jímky pororošty z kompozitu | [15 empty] | P | 2
47 | M | Xpororošt | zakrytí jímky z kompozitního pororoštu | kus | 1 |  | 0 |  |  |  | základní |  | 0 | 0 | 0 | 0 | 0 | 8 | M | 2 |  |  |  | ROZPOCET | 0 | 0 | 0 | 0 | 0 | 1 | 0 | 4 | -980910292
| P |  | Poznámka k položce: poklop z kompozitního pororoštu 44x44/50 mm OD 2500 výřez z desek dostupných rozměrů (řezání a montáž vč. spojovacího materiálu v ceně) | [15 empty] | P | 2
48 | K | 977151123 | Jádrové vrty diamantovými korunkami do D 150 mm do stavebních materiálů | m | 0.4 |  | 0 | CS ÚRS 2015 01 |  |  | základní |  | 0 | 0.00122 | 0.000488 | 0.07 | 0.028 | 4 | K | 2 |  |  |  | ROZPOCET | 0 | 0 | 0 | 0 | 0 | 1 | 0 | 4 | 1219614624
| PP |  | Jádrové vrty diamantovými korunkami do stavebních materiálů (železobetonu, betonu, cihel, obkladů, dlažeb, kamene) průměru přes 130 do 150 mm | [15 empty] | PP | 2
| P |  | Poznámka k položce: otvory pro zaústění potrubí odtoku z jímky | [15 empty] | P | 2
| VV |  | 2*0,2 |  | 0.4 | [13 empty] | VV | 2 | 2 | -1 | 1 | ROZPOCET
49 | K | 936311111 | Zabetonování potrubí ve vynechaných otvorech z vodostavebného betonu V4 tř. B 20 pl otvoru 0,25 m2 | m3 | 0.007 |  | 0 | CS ÚRS 2015 01 |  |  | základní |  | 0 | 2.3821 | 0.016675 | 0 | 0 | 4 | K | 2 |  |  |  | ROZPOCET | 0 | 0 | 0 | 0 | 0 | 1 | 0 | 4 | 1279976658
| PP |  | Zabetonování potrubí uloženého ve vynechaných otvorech ve dně nebo ve stěnách nádrží, z betonu vodostavebného V4 - B 20 o ploše otvoru do 0,25 m2 | [15 empty] | PP | 2
| P |  | Poznámka k položce: plochy a délky vygenerovány kreslícím programem obetonování potrubí odtoku z jímky v místech zaústění | [15 empty] | P | 2
| VV |  | 0,018*0,2*2 |  | 0.007 | [13 empty] | VV | 2 | 2 | -1 | 1 | ROZPOCET
50 | K | 953941721 | Osazování objímek nebo držáků ve zdivu betonovém | kus | 5 |  | 0 | CS ÚRS 2015 01 |  |  | základní |  | 0 | 0.00442 | 0.0221 | 0 | 0 | 4 | K | 2 |  |  |  | ROZPOCET | 0 | 0 | 0 | 0 | 0 | 1 | 0 | 4 | 1763958454
| PP |  | Osazení drobných kovových výrobků bez jejich dodání s vysekáním kapes pro upevňovací prvky se zazděním, zabetonováním nebo zalitím objímek nebo držáků, ve zdivu betonovém | [15 empty] | PP | 2
| P |  | Poznámka k položce: ukotvení čeřícího potrubí | [15 empty] | P | 2
51 | M | X14000091 | dvoušroubová objímka bez tl. vl. s upínací hlavou pozink. 3" rozpětí 88 - 93 mm | kus | 5 |  | 0 |  |  |  | základní |  | 0 | 0.0003 | 0.0015 | 0 | 0 | 8 | M | 2 |  |  |  | ROZPOCET | 0 | 0 | 0 | 0 | 0 | 1 | 0 | 4 | 1259863867
| PP |  | díly k uložení potrubí objímky ocelové objímky 3" rozpětí 88 - 93 mm | [15 empty] | PP | 2
52 | K | 953961212 | Kotvy chemickou patronou M 10 hl 90 mm do betonu, ŽB nebo kamene s vyvrtáním otvoru | kus | 5 |  | 0 | CS ÚRS 2015 01 |  |  | základní |  | 0 | 4e-05 | 0.0002 | 0 | 0 | 4 | K | 2 |  |  |  | ROZPOCET | 0 | 0 | 0 | 0 | 0 | 1 | 0 | 4 | -135232169
| PP |  | Kotvy chemické s vyvrtáním otvoru do betonu, železobetonu nebo tvrdého kamene chemická patrona, velikost M 10, hloubka 90 mm | [15 empty] | PP | 2
| P |  | Poznámka k položce: ukotvení čeřícího potrubí | [15 empty] | P | 2
53 | K | 953965117 | Kotevní šroub pro chemické kotvy M 10 dl 190 mm | kus | 5 |  | 0 | CS ÚRS 2015 01 |  |  | základní |  | 0 | 0.00018 | 0.0009 | 0 | 0 | 4 | K | 2 |  |  |  | ROZPOCET | 0 | 0 | 0 | 0 | 0 | 1 | 0 | 4 | 1995344693
| PP |  | Kotvy chemické s vyvrtáním otvoru kotevní šrouby pro chemické kotvy, velikost M 10, délka 190 mm | [15 empty] | PP | 2
| P |  | Poznámka k položce: ukotvení čeřícího potrubí | [15 empty] | P | 2
54 | K | 933901111 | Provedení zkoušky vodotěsnosti nádrže do 1000 m3 | m3 | 8.019 |  | 0 | CS ÚRS 2015 01 |  |  | základní |  | 0 | 0 | 0 | 0 | 0 | 4 | K | 2 |  |  |  | ROZPOCET | 0 | 0 | 0 | 0 | 0 | 1 | 0 | 4 | -2015254715
| PP |  | Zkoušky objektů a vymývání provedení zkoušky vodotěsnosti betonové nádrže jakéhokoliv druhu a tvaru, o obsahu do 1000 m3 | [15 empty] | PP | 2
| P |  | Poznámka k položce: plochy a délky vygenerovány kreslícím programem | [15 empty] | P | 2
| VV |  | (3,8*2,25)-0,765 |  | 7.785 | [13 empty] | VV | 2 | 2 | -1 | 1 | ROZPOCET
| VV |  | 7,785*1,03 'Přepočtené koeficientem množství |  | 8.019 | [13 empty] | VV | 2 | 2 | 0 | 1 | ROZPOCET
| D | 997 | Přesun sutě |  |  |  | 0 | [5 empty] | 0 |  | 0 |  | 0 | 1 | D | 1 |  |  |  | ROZPOCET | [6 empty] | 0
55 | K | 997221111 | Vodorovná doprava suti ze sypkých materiálů nošením do 50 m | t | 5.6 |  | 0 | CS ÚRS 2015 01 |  |  | základní |  | 0 | 0 | 0 | 0 | 0 | 4 | K | 2 |  |  |  | ROZPOCET | 0 | 0 | 0 | 0 | 0 | 1 | 0 | 4 | -1470799503
| PP |  | Vodorovná doprava suti nošením s naložením a se složením za sypkých materiálů, na vzdálenost do 50 m | [15 empty] | PP | 2
| P |  | Poznámka k položce: kamenivo z podkladu vozovky na doč. skládku a zpět pro zásyp výkopu | [15 empty] | P | 2
| VV |  | 2,8*2 |  | 5.6 | [13 empty] | VV | 2 | 2 | -1 | 1 | ROZPOCET
56 | K | 997221131 | Vodorovná doprava vybouraných hmot nošením do 50 m | t | 0.82 |  | 0 | CS ÚRS 2015 01 |  |  | základní |  | 0 | 0 | 0 | 0 | 0 | 4 | K | 2 |  |  |  | ROZPOCET | 0 | 0 | 0 | 0 | 0 | 1 | 0 | 4 | 1863233205
| PP |  | Vodorovná doprava vybouraných hmot nošením s naložením a se složením na vzdálenost do 50 m | [15 empty] | PP | 2
| P |  | Poznámka k položce: obrubníky na doč. skládku a zpět pro obnovu povrchu vozovky | [15 empty] | P | 2
| VV |  | (0,082*5)*2 |  | 0.82 | [13 empty] | VV | 2 | 2 | -1 | 1 | ROZPOCET
57 | K | 997221551 | Vodorovná doprava suti ze sypkých materiálů do 1 km | t | 94.605 |  | 0 | CS ÚRS 2015 01 |  |  | základní |  | 0 | 0 | 0 | 0 | 0 | 4 | K | 2 |  |  |  | ROZPOCET | 0 | 0 | 0 | 0 | 0 | 1 | 0 | 4 | 2036705505
| PP |  | Vodorovná doprava suti bez naložení, ale se složením a s hrubým urovnáním ze sypkých materiálů, na vzdálenost do 1 km | [15 empty] | PP | 2
| P |  | Poznámka k položce: betonová suť | [15 empty] | P | 2
| VV |  | "kryt vozovky" 3,5 |  | 3.5 | [13 empty] | VV | 2 | 2 | -1 | 0 | ROZPOCET
| VV |  | "lože obrubníků" 0,123*5 |  | 0.615 | [13 empty] | VV | 2 | 2 | -1 | 0 | ROZPOCET
| VV |  | "kce jímky vč. výplň. betonu" (16,16*2,1)+(22,886*2,4) |  | 88.862 | [13 empty] | VV | 2 | 2 | -1 | 0 | ROZPOCET
| VV |  | "stáv. potrubí" 2*0,8 |  | 1.6 | [13 empty] | VV | 2 | 2 | -1 | 0 | ROZPOCET
| VV |  | "jádrové vrty" 0,028 |  | 0.028 | [13 empty] | VV | 2 | 2 | -1 | 0 | ROZPOCET
| VV |  | Součet |  | 94.605 | [13 empty] | VV | 2 | 4 | -1 | 1 | ROZPOCET
58 | K | 997221559 | Příplatek ZKD 1 km u vodorovné dopravy suti ze sypkých materiálů | t | 2743.545 |  | 0 | CS ÚRS 2015 01 |  |  | základní |  | 0 | 0 | 0 | 0 | 0 | 4 | K | 2 |  |  |  | ROZPOCET | 0 | 0 | 0 | 0 | 0 | 1 | 0 | 4 | -414468741
| PP |  | Vodorovná doprava suti bez naložení, ale se složením a s hrubým urovnáním Příplatek k ceně za každý další i započatý 1 km přes 1 km | [15 empty] | PP | 2
| P |  | Poznámka k položce: skládka bet. suti do 30 km | [15 empty] | P | 2
| VV |  | 94,605*29 |  | 2743.545 | [13 empty] | VV | 2 | 2 | -1 | 1 | ROZPOCET
59 | K | 997221815 | Poplatek za uložení betonového odpadu na skládce (skládkovné) | t | 94.605 |  | 0 | CS ÚRS 2015 01 |  |  | základní |  | 0 | 0 | 0 | 0 | 0 | 4 | K | 2 |  |  |  | ROZPOCET | 0 | 0 | 0 | 0 | 0 | 1 | 0 | 4 | -1633777132
| PP |  | Poplatek za uložení stavebního odpadu na skládce (skládkovné) betonového | [15 empty] | PP | 2
| D | 998 | Přesun hmot |  |  |  | 0 | [5 empty] | 0 |  | 0 |  | 0 | 1 | D | 1 |  |  |  | ROZPOCET | [6 empty] | 0
60 | K | 998144471 | Přesun hmot pro montované betonové nádrže, jímky a zásobníky v do 25 m | t | 17.555 |  | 0 | CS ÚRS 2015 01 |  |  | základní |  | 0 | 0 | 0 | 0 | 0 | 4 | K | 2 |  |  |  | ROZPOCET | 0 | 0 | 0 | 0 | 0 | 1 | 0 | 4 | 355415562
| PP |  | Přesun hmot pro nádrže, jímky, zásobníky a jámy pozemní mimo zemědělství se svislou nosnou konstrukcí montovanou z dílců betonových tyčových nebo plošných vodorovná dopravní vzdálenost do 50 m, pro nádrže výšky do 25 m | [15 empty] | PP | 2
| D | M | Práce a dodávky M |  |  |  | 0 | [5 empty] | 0 |  | 0.036271 |  | 0 | 3 | D | 0 |  |  |  | ROZPOCET | [6 empty] | 0
| D | 23-M | Montáže potrubí |  |  |  | 0 | [5 empty] | 0 |  | 0.035309 |  | 0 | 3 | D | 1 |  |  |  | ROZPOCET | [6 empty] | 0
61 | K | 230010261 | Montáž potrubí trouby ocelové závitové DN 80 | m | 3.3 |  | 0 | CS ÚRS 2015 01 |  |  | základní |  | 0 | 8e-05 | 0.000264 | 0 | 0 | 64 | K | 2 |  |  |  | ROZPOCET | 0 | 0 | 0 | 0 | 0 | 1 | 0 | 64 | 557235579
| PP |  | Montáž potrubí z trub ocelových závitových DN 80 | [15 empty] | PP | 2
| P |  | Poznámka k položce: čeřící potrubí | [15 empty] | P | 2
62 | M | 140511070 | trubka ocelová svařovaná závitová pozink jakost 11 343, 3" (DN 80) | m | 3.465 |  | 0 | CS ÚRS 2015 01 |  |  | základní |  | 0 | 0.00885 | 0.030665 | 0 | 0 | 128 | M | 2 |  |  |  | ROZPOCET | 0 | 0 | 0 | 0 | 0 | 1 | 0 | 128 | 2121184980
| PP |  | trubky svařované závitové pozink válcované za tepla v jakosti 11 343 3" (DN 80) | [15 empty] | PP | 2
| VV |  | 3,3*1,05 'Přepočtené koeficientem množství |  | 3.465 | [13 empty] | VV | 2 | 2 | 0 | 1 | ROZPOCET
63 | K | 230040011 | Montáž trubní díly závitové DN 80 | kus | 3 |  | 0 | CS ÚRS 2015 01 |  |  | základní |  | 0 | 3e-05 | 9e-05 | 0 | 0 | 64 | K | 2 |  |  |  | ROZPOCET | 0 | 0 | 0 | 0 | 0 | 1 | 0 | 64 | -880389795
| PP |  | Montáž trubních dílů závitových DN 3" | [15 empty] | PP | 2
64 | M | X552612 | koleno 90° závitové pozinkované DN 80 | kus | 2 |  | 0 |  |  |  | základní |  | 0 | 0.00172 | 0.00344 | 0 | 0 | 256 | M | 2 |  |  |  | ROZPOCET | 0 | 0 | 0 | 0 | 0 | 1 | 0 | 64 | 1849504105
65 | M | X30353018 | hadicový trn s vnějším závitem 3" | kus | 1 |  | 0 |  |  |  | základní |  | 0 | 0.00085 | 0.00085 | 0 | 0 | 256 | M | 2 |  |  |  | ROZPOCET | 0 | 0 | 0 | 0 | 0 | 1 | 0 | 64 | -137604321
| D | 25-M | Povrchová úprava strojů a zařízení |  |  |  | 0 | [5 empty] | 0 |  | 0.00096138 |  | 0 | 3 | D | 1 |  |  |  | ROZPOCET | [6 empty] | 0
66 | K | 250040476 | Žárové stříkání ocelových konstrukcí třídy II zinkem tl 120 µm mimo uzavřených nádob | m2 | 0.654 |  | 0 | CS ÚRS 2015 01 |  |  | základní |  | 0 | 0.00147 | 0.00096138 | 0 | 0 | 64 | K | 2 |  |  |  | ROZPOCET | 0 | 0 | 0 | 0 | 0 | 1 | 0 | 64 | -1219096484
| PP |  | Žárové stříkání a tryskání žárové stříkání ocelových konstrukcí mimo vnitřního příslušenství uzavřených nádob zinkem, tloušťky 120 µm, třídy II (1,872 kg Zn/m2) | [15 empty] | PP | 2
| P |  | Poznámka k položce: ocel. nosník pororoštu - povrchová úprava | [15 empty] | P | 2
| VV |  | (4*0,06+3*0,007)*2,5+2*0,0008 |  | 0.654 | [13 empty] | VV | 2 | 2 | -1 | 1 | ROZPOCET

## 141102_VON - Vedlajší a o...
| List obsahuje: |  | 1) Krycí list soupisu | 2) Rekapitulace |  |  | 3) Soupis prací | Zpět na list: | Rekapitulace stavby
{CFE8C61A-CAAB-4629-8676-B89DE9328117}
2
| KRYCÍ LIST SOUPISU | [8 empty] | v --- níže se nacházejí doplnkové a pomocné údaje k sestavám --- v | [8 empty] | False
Stavba:
ČEPRO Mstětice - jímka na výplach CSA vozů
Objekt:
141102_VON - Vedlajší a ostatní náklady stavby
| KSO: |  | 814 23 |  |  | CC-CZ:
| Místo: |  | Mstětice |  |  | Datum: | 15.04.2015
| Zadavatel: |  |  |  |  | IČ: | 60193531
|  | ČEPRO a.s. |  |  |  | DIČ:
| Uchazeč: |  |  |  |  | IČ:
DIČ:
| Projektant: |  |  |  |  | IČ: | 13362887
|  | Ing. Robert Klement |  |  |  | DIČ:
Poznámka:
| Cena bez DPH | [5 empty] | 0
|  |  | Základ daně |  |  | Sazba daně | Výše daně
| DPH | základní | 0 |  |  | 21% | 0
|  | snížená | 0 |  |  | 15% | 0
|  | zákl. přenesená | 0 |  |  | 21% | 0
|  | sníž. přenesená | 0 |  |  | 15% | 0
|  | nulová | 0 |  |  | 0% | 0
| Cena s DPH |  |  | v | CZK |  | 0
REKAPITULACE ČLENĚNÍ SOUPISU PRACÍ
Stavba:
ČEPRO Mstětice - jímka na výplach CSA vozů
Objekt:
141102_VON - Vedlajší a ostatní náklady stavby
Místo: |  |  | Mstětice |  |  | Datum: | 15.04.2015
Zadavatel: |  |  | ČEPRO a.s. |  |  | Projektant: | Ing. Robert Klement
Uchazeč:
Kód dílu - Popis | [6 empty] | Cena celkem [CZK]
Náklady soupisu celkem | [6 empty] | 0 | [12 empty] | -1
| OST - Ostatní náklady | [5 empty] | 0
| VRN - Vedlejší rozpočtové náklady | [5 empty] | 0
SOUPIS PRACÍ
Stavba:
ČEPRO Mstětice - jímka na výplach CSA vozů
Objekt:
141102_VON - Vedlajší a ostatní náklady stavby
Místo: |  |  | Mstětice |  |  | Datum: | 15.04.2015
Zadavatel: |  |  | ČEPRO a.s. |  |  | Projektant: | Ing. Robert Klement
Uchazeč:
PČ | Typ | Kód | Popis | MJ | Množství | J.cena [CZK] | Cena celkem [CZK] | Cenová soustava |  | Poznámka | DPH | J. Nh [h] | Nh celkem [h] | J. hmotnost [t] | Hmotnost celkem [t] | J. suť [t] | Suť Celkem [t]
Náklady soupisu celkem | [6 empty] | 0 | [5 empty] | 0 |  | 0 |  | 0 |  | D | -1 | [7 empty] | 0
| D | OST | Ostatní náklady |  |  |  | 0 | [5 empty] | 0 |  | 0 |  | 0 | 4 | D | 0 | ROZPOCET | [6 empty] | 0
1 | K | 01_OST | Průzkumné a projektové práce, příprava staveniště, dozory, posudky, zkoušky a revize, kompletační a koordinační činnost, ostatní IČ | kpl | 1 |  | 0 |  |  |  | základní |  | 0 | 0 | 0 | 0 | 0 | 262144 | K | 1 | ROZPOCET | 0 | 0 | 0 | 0 | 0 | 1 | 0 | 262144 | -1005064898
| PP |  | Průzkumné a projektové práce, příprava staveniště, dozory, posudky, zkoušky a revize, kompletační a koordinační činnost, ostatní IČ | [15 empty] | PP | 1
| D | VRN | Vedlejší rozpočtové náklady |  |  |  | 0 | [5 empty] | 0 |  | 0 |  | 0 | 5 | D | 0 | ROZPOCET | [6 empty] | 0
2 | K | 01_VRN | Zařízení staveniště, územní vlivy, provozní vlivy, jiné VRN | kpl | 1 |  | 0 |  |  |  | základní |  | 0 | 0 | 0 | 0 | 0 | 1024 | K | 1 | ROZPOCET | 0 | 0 | 0 | 0 | 0 | 1 | 0 | 1024 | -898133611
| PP |  | Zařízení staveniště, územní vlivy, provozní vlivy, jiné VRN | [15 empty] | PP | 1

## Pokyny pro vyplnění
Struktura údajů, formát souboru a metodika pro zpracování
Struktura
Soubor je složen ze záložky Rekapitulace stavby a záložek s názvem soupisu prací pro jednotlivé objekty ve formátu XLS. Každá ze záložek přitom obsahuje
ještě samostatné sestavy vymezené orámovaním a nadpisem sestavy.
Rekapitulace stavby obsahuje sestavu Rekapitulace stavby a Rekapitulace objektů stavby a soupisů prací.
V sestavě Rekapitulace stavby jsou uvedeny informace identifikující předmět veřejné zakázky na stavební práce, KSO, CC-CZ, CZ-CPV, CZ-CPA a rekapitulaci
celkové nabídkové ceny uchazeče.
V sestavě Rekapitulace objektů stavby a soupisů prací je uvedena rekapitulace stavebních objektů, inženýrských objektů, provozních souborů,
vedlejších a ostatních nákladů a ostatních nákladů s rekapitulací nabídkové ceny za jednotlivé soupisy prací. Na základě údaje Typ je možné
identifikovat, zda se jedná o objekt nebo soupis prací pro daný objekt:
|  | STA | Stavební objekt pozemní
|  | ING | Stavební objekt inženýrský
|  | PRO | Provozní soubor
|  | VON | Vedlejší a ostatní náklady
|  | OST | Ostatní
|  | Soupis | Soupis prací pro daný typ objektu
Soupis prací pro jednotlivé objekty obsahuje sestavy Krycí list soupisu, Rekapitulace členění soupisu prací, Soupis prací. Za soupis prací může být považován
i objekt stavby v případě, že neobsahuje podřízenou zakázku.
Krycí list soupisu obsahuje rekapitulaci informací o předmětu veřejné zakázky ze sestavy Rekapitulace stavby, informaci o zařazení objektu do KSO,
CC-CZ, CZ-CPV, CZ-CPA a rekapitulaci celkové nabídkové ceny uchazeče za aktuální soupis prací.
Rekapitulace členění soupisu prací obsahuje rekapitulaci soupisu prací ve všech úrovních členění soupisu tak, jak byla tato členění použita (např.
stavební díly, funkční díly, případně jiné členění) s rekapitulací nabídkové ceny.
Soupis prací obsahuje položky veškerých stavebních nebo montážních prací, dodávek materiálů a služeb nezbytných pro zhotovení stavebního objektu,
inženýrského objektu, provozního souboru, vedlejších a ostatních nákladů.
Pro položky soupisu prací se zobrazují následující informace:
|  | PČ |  | Pořadové číslo položky v aktuálním soupisu
|  | TYP |  | Typ položky: K - konstrukce, M - materiál, PP - plný popis, PSC - poznámka k souboru cen, P - poznámka k položce, VV - výkaz výměr
|  | Kód |  | Kód položky
|  | Popis |  | Zkrácený popis položky
|  | MJ |  | Měrná jednotka položky
|  | Množství |  | Množství v měrné jednotce
|  | J.cena |  | Jednotková cena položky. Zadaní může obsahovat namísto J.ceny sloupce J.materiál a J.montáž, jejichž součet definuje
J.cenu položky.
|  | Cena celkem |  | Celková cena položky daná jako součin množství a j.ceny
|  | Cenová soustava |  | Příslušnost položky do cenové soustavy
Ke každé položce soupisu prací se na samostatných řádcích může zobrazovat:
Plný popis položky
Poznámka k souboru cen a poznámka zadavatele
Výkaz výměr
Pokud je k řádku výkazu výměr evidovaný údaj ve sloupci Kód, jedná se o definovaný odkaz, na který se může odvolávat výkaz výměr z jiné položky.
Metodika pro zpracování
Jednotlivé sestavy jsou v souboru provázány. Editovatelné pole jsou zvýrazněny žlutým podbarvením, ostatní pole neslouží k editaci a nesmí být jakkoliv
modifikovány.
Uchazeč je pro podání nabídky povinen vyplnit žlutě podbarvená pole:
Pole Uchazeč v sestavě Rekapitulace stavby - zde uchazeč vyplní svůj název (název subjektu)
Pole IČ a DIČ v sestavě Rekapitulace stavby - zde uchazeč vyplní svoje IČ a DIČ
Datum v sestavě Rekapitulace stavby - zde uchazeč vyplní datum vytvoření nabídky
J.cena = jednotková cena v sestavě Soupis prací o maximálním počtu desetinných míst uvedených v poli
- pokud sestavy soupisů prací obsahují pole J.cena, musí být všechna tato pole vyplněna nenulovými kladnými číslicemi
Poznámka - nepovinný údaj pro položku soupisu
V případě, že sestavy soupisů prací neobsahují pole J.cena, potom ve všech soupisech prací obsahují pole:
- J.materiál - jednotková cena materiálu
- J.montáž - jednotková cena montáže
Uchazeč je v tomto případě povinen vyplnit všechna pole J.materiál a pole J.montáž nenulovými kladnými číslicemi. V případech, kdy položka
neobsahuje žádný materiál je přípustné, aby pole J.materiál bylo vyplněno nulou. V případech, kdy položka neobsahuje žádnou montáž je přípustné,
aby pole J.montáž bylo vyplněno nulou. Není však přípustné, aby obě pole - J.materiál, J.Montáž byly u jedné položky vyplněny nulou.
Rekapitulace stavby
Název |  |  | Povinný |  | Popis | Typ | Max. počet
atributu |  |  | (A/N) |  |  |  | znaků
Kód |  |  | A |  | Kód stavby | String | 20
Stavba |  |  | A |  | Název stavby | String | 120
Místo |  |  | N |  | Místo stavby | String | 50
Datum |  |  | A |  | Datum vykonaného exportu | Date
KSO |  |  | N |  | Klasifikace stavebního objektu | String | 15
CC-CZ |  |  | N |  | Klasifikace stavbeních děl | String | 15
CZ-CPV |  |  | N |  | Společný slovník pro veřejné zakázky | String | 20
CZ-CPA |  |  | N |  | Klasifikace produkce podle činností | String | 20
Zadavatel |  |  | N |  | Zadavatel zadaní | String | 50
IČ |  |  | N |  | IČ zadavatele zadaní | String | 20
DIČ |  |  | N |  | DIČ zadavatele zadaní | String | 20
Uchazeč |  |  | N |  | Uchazeč veřejné zakázky | String | 50
Projektant |  |  | N |  | Projektant | String | 50
Poznámka |  |  | N |  | Poznámka k zadání | String | 255
Sazba DPH |  |  | A |  | Rekapitulace sazeb DPH u položek soupisů | eGSazbaDph
Základna DPH |  |  | A |  | Základna DPH určena součtem celkové ceny z položek soupisů | Double
Hodnota DPH |  |  | A |  | Hodnota DPH | Double
Cena bez DPH |  |  | A |  | Celková cena bez DPH za celou stavbu. Sčítává se ze všech listů. | Double
Cena s DPH |  |  | A |  | Celková cena s DPH za celou stavbu | Double
Rekapitulace objektů stavby a soupisů prací
Název |  |  | Povinný |  | Popis | Typ | Max. počet
atributu |  |  | (A/N) |  |  |  | znaků
Kód |  |  | A |  | Přebírá se z Rekapitulace stavby | String | 20
Stavba |  |  | A |  | Přebírá se z Rekapitulace stavby | String | 120
Místo |  |  | N |  | Přebírá se z Rekapitulace stavby | String | 50
Datum |  |  | A |  | Přebírá se z Rekapitulace stavby | Date
Zadavatel |  |  | N |  | Přebírá se z Rekapitulace stavby | String | 50
Projektant |  |  | N |  | Přebírá se z Rekapitulace stavby | String | 50
Uchazeč |  |  | N |  | Přebírá se z Rekapitulace stavby | String | 50
Kód |  |  | A |  | Kód objektu | String | 20
Objektu, Soupis prací |  |  | A |  | Název objektu | String | 120
Cena bez DPH |  |  | A |  | Cena bez DPH za daný objekt | Double
Cena s DPH |  |  | A |  | Cena spolu s DPH za daný objekt | Double
Typ |  |  | A |  | Typ zakázky | eGTypZakazky
Krycí list soupisu
Název |  |  | Povinný |  | Popis | Typ | Max. počet
atributu |  |  | (A/N) |  |  |  | znaků
Stavba |  |  | A |  | Přebírá se z Rekapitulace stavby | String | 120
Objekt |  |  | A |  | Kód a název objektu | String | 20 + 120
Soupis |  |  | A |  | Kód a název soupisu | String | 20 + 120
KSO |  |  | N |  | Klasifikace stavebního objektu | String | 15
CC-CZ |  |  | N |  | Klasifikace stavbeních děl | String | 15
CZ-CPV |  |  | N |  | Společný slovník pro veřejné zakázky | String | 20
CZ-CPA |  |  | N |  | Klasifikace produkce podle činností | String | 20
Místo |  |  | N |  | Přebírá se z Rekapitulace stavby | String | 50
Zadavatel |  |  | N |  | Přebírá se z Rekapitulace stavby | String | 50
Uchazeč |  |  | N |  | Přebírá se z Rekapitulace stavby | String | 50
Projektant |  |  | N |  | Přebírá se z Rekapitulace stavby | String | 50
Poznámka |  |  | N |  | Poznámka k soupisu prací | String | 255
Sazba DPH |  |  | A |  | Rekapitulace sazeb DPH na položkách aktuálního soupisu | eGSazbaDph
Základna DPH |  |  | A |  | Základna DPH určena součtem celkové ceny z položek aktuálního soupisu | Double
Hodnota DPH |  |  | A |  | Hodnota DPH | Double
Cena bez DPH |  |  | A |  | Cena bez DPH za daný soupis | Double
Cena s DPH |  |  | A |  | Cena s DPH za daný soupis | Double
Rekapitulace členění soupisu prací
Název |  |  | Povinný |  | Popis | Typ | Max. počet
atributu |  |  | (A/N) |  |  |  | znaků
Stavba |  |  | A |  | Přebírá se z Rekapitulace stavby | String | 120
Objekt |  |  | A |  | Kód a název objektu, přebírá se z Krycího listu soupisu | String | 20 + 120
Soupis |  |  | A |  | Kód a název objektu, přebírá se z Krycího listu soupisu | String | 20 + 120
Místo |  |  | N |  | Přebírá se z Rekapitulace stavby | String | 50
Datum |  |  | A |  | Přebírá se z Rekapitulace stavby | Date
Zadavatel |  |  | N |  | Přebírá se z Rekapitulace stavby | String | 50
Projektant |  |  | N |  | Přebírá se z Rekapitulace stavby | String | 50
Uchazeč |  |  | N |  | Přebírá se z Rekapitulace stavby | String | 50
Kód dílu - Popis |  |  | A |  | Kód a název dílu ze soupisu | String | 20 + 100
Cena celkem |  |  | A |  | Cena celkem za díl ze soupisu | Double
Soupis prací
Název |  |  | Povinný |  | Popis | Typ | Max. počet
atributu |  |  | (A/N) |  |  |  | znaků
Stavba |  |  | A |  | Přebírá se z Rekapitulace stavby | String | 120
Objekt |  |  | A |  | Kód a název objektu | String | 20 + 120
Soupis |  |  | A |  | Přebírá se z Krycího listu soupisu | String | 20 + 120
Místo |  |  | N |  | Přebírá se z Krycího listu soupisu | String | 50
Datum |  |  | A |  | Přebírá se z Krycího listu soupisu | Date
Zadavatel |  |  | N |  | Přebírá se z Krycího listu soupisu | String | 50
Projektant |  |  | N |  | Přebírá se z Krycího listu soupisu | String | 50
Uchazeč |  |  | N |  | Přebírá se z Krycího listu soupisu | String | 50
PČ |  |  | A |  | Pořadové číslo položky soupisu | Long
Typ |  |  | A |  | Typ položky soupisu | eGTypPolozky | 1
Kód |  |  | A |  | Kód položky ze soupisu | String | 20
Popis |  |  | A |  | Popis položky ze soupisu | String | 255
MJ |  |  | A |  | Měrná jednotka položky | String | 10
Množství |  |  | A |  | Množství položky soupisu | Double
J.Cena |  |  | A |  | Jednotková cena položky | Double
Cena celkem |  |  | A |  | Cena celkem vyčíslena jako J.Cena * Množství | Double
Cenová soustava |  |  | N |  | Zařazení položky do cenové soustavy | String | 50
Datová věta
Typ věty |  |  | Hodnota |  | Význam
eGSazbaDPH |  |  | základní |  | Základní sazba DPH
|  |  | snížená |  | Snížená sazba DPH
|  |  | nulová |  | Nulová sazba DPH
|  |  | zákl. přenesená |  | Základní sazba DPH přenesená
|  |  | sníž. přenesená |  | Snížená sazba DPH přenesená
eGTypZakazky |  |  | STA |  | Stavební objekt
|  |  | PRO |  | Provozní soubor
|  |  | ING |  | Inženýrský objekt
|  |  | VON |  | Vedlejší a ostatní náklady
|  |  | OST |  | Ostatní náklady
eGTypPolozky |  |  | 1 |  | Položka typu HSV
|  |  | 2 |  | Položka typu PSV
|  |  | 3 |  | Položka typu M
|  |  | 4 |  | Položka typu OST