## Výkaz výměr
Drobné opravy ČS PHM - EuroOil Čepro, a.s. Praha
technicko oceňovací podklad
1. Interier prodejního kiosku
čís. | Zkrácený popis | M.j. | Množ. | jed.cena | Cena celk.
1 | spára – prasklá vnitřní omítka a povrchově prasklá zděná stěna (vada estetická, ne statická), proškrábnutí spáry na zdravé jádro, očištění povrchu, vlhčení, penetrace, oprava systémovou maltou a začištění 5-10 bm | bm | 1 |  | 0
2 | dtto - nad 10 bm | bm | 1 |  | 0
3 | oprava poškozených vnitřních omítek , mechanícké odstranění poškozených omítek na zdravé jádro, očištění povrchu, vlhčení, penetrace, nová omítka systémovým materiálem, začištění, 1-3 m2 | m2 | 1 |  | 0
4 | dtto - nad 3 m2 | m2 | 1 |  | 0
5 | výměna vnitřních obkladů ('prasklé nebo provrtané obkladačky), opatrné odříznutí špatných obkladaček rozbrušovačkou a jejich odstranění, očištění podkladu, penetrace a nalepení nových obkladaček podobné barvy určené investorem, zaspárování- do 3 m2, cena obkladaček do 500 Kč/m2 | m2 | 1 |  | 0
6 | výměna vnitřních obkladů ('prasklé nebo provrtané obkladačky), plošné odstranění obkladů na zdarvé jádro, očištění podkladu, penetrace a vyrovnání podkladu, nalepení a vyspárování obkladů - nad 3 m2, cena obkladaček do 500 Kč/m2 | m2 | 1 |  | 0
7 | výměna vnitřních dlažeb (prasklé nebo provrtané dlaždičky), opatrné odříznutí špatných dlaždiček rozbrušovačkou a jejich odstranění, očištění podkladu, penetrace a nalepení nových dlaždiček podobné barvy určené investorem, zaspárování- do 3 m2, cena dlažby do 700 Kč/m2 | m2 | 1 |  | 0
8 | výměna vnitřních dlažeb (prasklé nebo provrtané dlaždičky), plošné odstranění dlažby na zdarvé jádro, očištění podkladu, penetrace a vyrovnání podkladu, nalepení a vyspárování dlažby- nad 3 m2, cena dlažby do 700 Kč/m2 | m2 | 1 |  | 0
9 | nové nátěry zárubní dveří , opálení nebo odstranění odstranovačem starých nátěrů, přetmelení a nové nátěry - do 5 ks | ks | 1 |  | 0
10 | dtto -nad 5 ks | ks | 1 |  | 0
11 | nové nátěry dveřních křídel, opálení nebo odstranění odstranovačem starých nátěrů, přetmelení a nové nátěry - do 5 ks | ks | 1 |  | 0
12 | dtto- nad 5 ks | ks | 1 |  | 0
13 | nová malba stěn a stropů v prodejní místnosti, vč.oškrábání a opravy podkladu a následného úklidu do 90 m2 | m2 | 1 |  | 0
14 | nová malba stěn a stropů v sociálním zázemí a skladech, vč.oškrábání a opravy podkladu a následného úklidu do 150 m2 | m2 | 1 |  | 0
15 | výměna kazetového sádrokartonové podhledu v prodejně za nový tl. 12,5 mm, s novou parozábranou, s využitím stávajících systémových nosníků - běžný nebo zelený do 90 m2 | m2 | 1 |  | 0
16 | výměna kazetového sádrokartonové podhledu v prodejně za nový tl. 12,5 mm, s novou parozábranou, s využitím stávajících systémových nosníků - červený požárně odolný 30 min, do 90 m2 | m2 | 1 |  | 0
17 | výměna plnoplošného sádrokartonového podhledu za nový, tl.12,5 mm, s novou parozábranou, novým systémovým roštem a novou tepelnou izolací - běžný nebo zelený, do 90 m2 | m2 | 1 |  | 0
18 | výměna plnoplošného sádrokartonového podhledu za nový, tl.12,5 mm, s novou parozábranou, novým systémovým roštem a novou tepelnou izolací - červený požárně odolný 30 min, do 90 m2 | m2 | 1 |  | 0
19 | výměna požárního „kastlíku“ zapuštěného osvětlovacího tělesa v požárně odolném sádrokaronovém podhledu vč.demnotáže a montáže svítidla a přilehlého sádrokartonu, do 10 ks | ks | 1 |  | 0
20 | oprava poškozené omítky tvrdého stropu, plošné odstranění stávající poškozené nebo oddulé omítky na zdravé jádro, očištění podkladu, penetrace , nová systémová omítka vč.začištění - do 5 m2 | m2 | 1 |  | 0
21 | výměna plastového okna (výkladce), odlištování, výměna skel s normovými tepelně technickými parametry, doplnění okenní folie, nové lištování, demontáž a zpětná montáž vnitřních a venkovních parapetů, případná oprava kování oken - do 8 m2 | m2 | 1 |  | 0
22 | dtto od 8 - 40 m2 | m2 | 1 |  | 0
23 | oprava kování a zamykání dveří 1-3 ks, standart Čepro | ks | 1 |  | 0
24 | výměna vstupních dveří plastových za hliníkové do 3,5 m2, bezpečnostní folie, normové parametry | m2 | 1 |  | 0
25 | interier, prodejní pult, klimatizace není předmětem řešení a nabídky |  | 1 |  | 0
26 | výměna umyvadla vč. Pákové baterie a syfonu -1-3 ks | ks | 1 |  | 0
27 | výměna WC mísy zvýšené pro invalidy vč.prkénky, splachovače a připojení - 1-2 ks | ks | 1 |  | 0
28 | nátěr radiátorů, odstranění starého nátěru, odmaštění, noý nátěr - do 10 ks | ks | 1 |  | 0
29 | výměna hlavic radiátorů za termostatické - do 10 ks | ks | 1 |  | 0
30 | oprava elektroinstalace – výměna zásuvek a vypínačů na standart investora - do 30 ks | ks | 1 |  | 0
31 | oprava elektroinstalace , vyfrézování drážek, doplnění rozvodů EL nastavením, zapravení kabelů a drážek, do 10 bm | bm | 1 |  | 0
32 | výměna svítidel dle standartu investora - do 10 ks | ks | 1 |  | 0
33 | výměna kotle za kombinovaný kondenzační kotel výkonu cca 4 až 13 KW | ks | 1 |  | 0
34 | výměna boileru na WC cca 120 l | ks | 1 |  | 0
35 | oprava (výměna) vnitřních parapetů na lamino, do 10 m2 | m2 | 1 |  | 0
36 | oprava nebo výměna vnitřních prahů dveří, do 6 ks | ks | 1 |  | 0
(technologická EL, HW,SW, zabezpečení, SLP není předmětem řešení a nabídky)(technologická EL, HW,SW, zabezpečení, SLP není předmětem řešení a nabídky)
2. Exterier prodejního kiosku
1 | oprava (výměna) venkovních parapetů, demontáž stávajících, osazení nových (poplastovaný plech), oprava fasády, do 15 bm | bm | 1 |  | 0
2 | osazení venkovních mříží, pevné osazení neotvíravých mříží ze žárově zinkovaných profilů s oky cca 2300/200 mm, do 25 m2 | m2 | 1 |  | 0
3 | spára – prasklá venkovní fasádní omítka a povrchově prasklá zděná stěna (vada estetická, ne statická), proškrábnutí spáry na zdravé jádro, očištění povrchu, vlhčení, penetrace, oprava systémovou maltou a začištění, oprava fasády - 5-10 bm | bm | 1 |  | 0
4 | dtto - nad 10 bm | bm | 1 |  | 0
5 | oprava poškozených venkovních fasádních omítek mechanícké odstranění poškozených omítek na zdravé jádro, očištění povrchu, vlhčení, penetrace, nová omítka systémovým materiálem, začištění, oprava omítky v původní zrnitosti a odstínu - 1-3 m2 | m2 | 1 |  | 0
6 | dtto - nad 3 m2 | m2 | 1 |  | 0
7 | výměna venkovních soklových obkladů ('prasklé nebo provrtané obkladačky), opatrné odříznutí špatných obkladaček rozbrušovačkou a jejich odstranění, očištění podkladu, penetrace a nalepení nových obkladček podobné barvy určené investorem, zaspárování - do 3 m2, cena obkladaček do 500 Kč/m2 | m2 | 1 |  | 0
8 | výměna venkovních obkladů ('prasklé nebo provrtané obkladačky), plošné odstranění obkladů na zdarvé jádro, očištění podkladu, penetrace a vyrovnání podkladu, nalepení a vyspárování obkladů nad 3 m2, cena obkladaček do 500 Kč/m2 | m2 | 1 |  | 0
9 | nový nátěr vnějších fasád systémovou fasádní barvou, očištění a odmaštění podkladu, vyspravení poškození fasády systémovou maltou - do 5 m2 | m2 | 1 |  | 0
10 | obnova nátěrů atiky (nový nátěr v celém rozsahu), odstranění starého nátěru, odrezení, odmaštění, do 30 m2 | m2 | 1 |  | 0
11 | oprava (výměna) atiky za poplastovaný plech, odstaranění stávající atiky, výměna svislého žebříčku z Jackel profilů za nový, osazení poplastovaného plechu, do 30 m2 | m2 | 1 |  | 0
12 | oprava střešního pláště údržbou a provedením plnoplošného nalepení 2x pásů modifikovaných asfaltových, vč.náběhových klínů a opracování detailů , do 110 m2 | m2 | 1 |  | 0
13 | oprava (výměna) atikového oplechování a závětrných lišt poplastovaný plech, do 25 m2 | m2 | 1 |  | 0
14 | demontáž a nová montáž jímací hromosvodné soustavy vč.svislých svodů | kpl. | 1 |  | 0
15 | oprava (výměna) svislých střešních svodů venkovních za plastové v barvě bílé JS 150 vč.lapače nečistot , do 15 bm | bm | 1 |  | 0
16 | oprava (plnoplošné zateplení v tl.) obvodového zdiva z bílých lícových cihel cetrifikovaným systémovým zateplovacím systémem s minerální vatou tl. 100 mm vč.všech systémových profilů, lepidel, hmoždinek, tmelů a fasádní úpravy, do 100 m2 | m2 | 1 |  | 0
17 | oprava (výměna) venkovních podbití „deštění“ přesahu střešní konstrukce deskami Cetris a tenkovrstvou omítkou nebo obkladem s imitací dřeva (Fundermax), do 20 m2 | m2 | 1 |  | 0
18 | venkovní obklad kiosku suchou provětrávanou fasádou s izolací 100 mm minerální vaty, do 50 m2 | m2 | 1 |  | 0
(předmětem řešení a nabídky nejsou případné statické závady)
3. Přestřešení výdejních stojanů
1 | obnova nátěru sloupů ocelové konstrukce a drobných kovových prvků vč.prvotního umytí a očištění, odrezení a odmaštění, do 6 m2 | m2 | 1 |  | 0
2 | obnova nátěrů atiky (nový nátěr v celém rozsahu), odstranění starého nátěru, odrezení, odmaštění, do 40 m2 | m2 | 1 |  | 0
3 | oprava (výměna) atiky za poplastovaný plech, odstaranění stávající atiky, výměna svislého žebříčku z Jackel profilů za nový, osazení poplastovaného plechu,do 40 m2 | m2 | 1 |  | 0
4 | oprava střešního pláště údržbou a provedením plnoplošného nalepení nalepení 2x pásů modifikovaných asfaltových, vč.náběhových klínů a opracování detailů,do 90 m2 | m2 | 1 |  | 0
5 | oprava střešního plechového pláště demontáží vlnitého plechu, osazením a přikotvením poplastovaných vlnitých plechů vč.všech těsních pryžových profilů u detailů, do 90 m2 | m2 | 1 |  | 0
6 | oprava (výměna) atikového oplechování a závětrných lišt za poplastovaný plech, do 45 bm | m | 1 |  | 0
7 | demontáž a nová montáž jímací hromosvodné soustavy vč.svislých svodů | kpl. | 1 |  | 0
8 | oprava (výměna) svislých střešních svodů JS 150 za plastové v barvě bílé vč.lapače nečistot, do 15 bm | bm | 1 |  | 0
9 | oprava části poškozeného lamelového lehkého podhledu vč.očištění a výměny v části plochy, olištování - do 4 m2 | m2 | 1 |  | 0
10 | oprava (výměna) stropních svítidel za LED vč.olištování, do 10 ks | ks | 1 |  | 0
4. manipulační plocha u výdejních stojanů pod přestřešením
1 | výměna poškozené a zvlněné zámkové dlažby, rozebrání poškozené části, doplnění podsypu pískem, dodláždění využitím z části demontovaných, z části nových zámkových dlaždic, přehutnění a zaspárování pískem podle předepsaných postupů - od 2 do 10 m2 | m2 | 1 |  | 0
2 | oprava a výměna Ekodrenů v plném rozsahu a původním konstrukčním řešení vč.detailů, odebrání části zámkové dlažby podél drénů, odříznutí a odbourání části asfaltové plochy podél drénů (nepoškodit izolaci Ekoten ), demontáž poškozených ekodrénů, osazení nových, provedení detailů izolace proti průniku RL, provedení betonová zápory podél drénů proti brzdným silám, dodláždění zámkové dlažby na manipulační ploše, provedení asfaltobetonového doplnění komunikace vně manipulační plochy podle předepsaných postupů - od 5 do 30 bm | bm | 1 |  | 0
3 | nové konstrukční řešení manipulační plochy se sníženým obrubníkem po obvodu, demontáž zámkové dlažby v manipulační ploše, demontáž ekodrenů po obvodu manipulační plochy, zaříznutí asfaltu podél ekodrenů, demolice pruhu asfaltové plochy (nepoškodit izolaci Ekoten), osazení krátkých Ekodrenů uprostřed plochy a jejich odvodnění do bezodtokové jímky (s využitím části vedení od původních obvodových Ekodrenů), položení obrubníků na ležato po obvodu manipulační plochy tak, aby tvořili cca 50 mm vanu, provedení detailů izolace proti RL, provedení a doplnění asfaltobetonu vně položených obrubníků a provedení drátkobetonové spádované manipulační plochy patřičné pevnosti a proti obroušení podle předepsaných postupů, do 100 m2 | m2 | 1 |  | 0
4 | oprava popř.výměna betonových obrubníků u kiosku, poslední výdejní stopy od kiosku popř.u refýží, demontáž zámkové dlažby, odříznutí a odstranění asfaltové plochy podél obrubníku na potřebnou hloubku, demontáž obrubníku vč.demolice příslušného betonového lože, provedení nového betonového lože a osazení obrubníku a vodících pásků stejného typu, stykování obrubníků přisazením na sucho a zaříznutím šikmých ploch rozbušovačkou (v žádném případě ne dobetonováním), zpětné doplnění zámkové dlažby a asfaltobetonu podle předepsaných postupů - 5-20 bm | bm | 1 |  | 0
5 | dtto - více než 20 bm | bm | 1 |  | 0
6 | oprava betonového povrhu refýží odstraněním původního nátěru, odstraněním zkorodované vrstvy betonu, penetrací a provedením systémové stěrky, do 10 m2 | m2 | 1 |  | 0
(předmětem řešení a nabídky nejsou případné statické závady nebo práce, vyžadující zpracování projektové dokumentace)
5. zpevněné vnitroareálové plochy
1 | oprava výrazných prasklin v asfaltových plochách, které nejsou zborcené, vyfrézování úzké drážky a její zalití modifikovanou živičnou zálivkou, do 20 bm | bm | 1 |  | 0
2 | dtto - více než 20 bm | bm | 1 |  | 0
3 | oprava souvislé popraskané nebo zborcené asfaltové plochy vyfrézování živičného krytu tl.40 mm pruhu š. 0,5 m po obvodu opravované části, demolice poškozené části na úroveň podkladních vrstev (pokud nejsou poškozené), hutněný podklad ze štěrkodrtě ŠD tl150 mm, asfaltový beton vrstva podkladní ACP 16 (obalované kamenivo OSK) tl.70 mm, postřik živičný infiltrační s posypem z asfaltu množství 1 kg/m2, postřik živičný spojovací z asfaltu v množství do 0,7 kg/m2, obnovení živičné vrstvy tl. 4 cm asfaltový beton jemnozrnný ACO 8, asfaltový beton vrstva obrusná ACO 11 (ABS) tř.I.,tl.40 mm z nemodifikovaného asfaltu, obnovení živičné vrstvy tl.4 cm asfaltový beton střednězrnný ACO 11+ , do 10 m2 | m2 | 1 |  | 0
4 | dtto - více než 10 m2 | m2 | 1 |  | 0
5 | oprava popř. výměna betonových obrubníků, demontáž zámkové dlažby, odříznutí a odstranění asfaltové plochy podél obrubníku na potřebnou hloubku, demontáž obrubníku vč.demolice příslušného betonového lože, provedení nového betonového lože a osazení obrubníku a vodících pásků stejného typu, stykování obrubníků přisazením na sucho a zaříznutím šikmých ploch rozbušovačkou (v žádném případě ne dobetonováním), zpětné doplnění zámkové dlažby a asfaltobetonu podle předepsaných postupů - 5-20 bm | bm | 1 |  | 0
6 | dtto- více než 20 bm | bm | 1 |  | 0
7 | oprava (výměna) zámkové dlažby komunikace, rozebrání dlažeb, přehutnění podkladu, doplnění hutněného podsypu, kladení zámkové dlažby tl. 80 mm (z části využitím původní demontované, z části nově naoupené), přehutnění a zaspárování pískem , do 10 m2 | m2 | 1 |  | 0
8 | dtto - více než 10 m2 | m2 | 1 |  | 0
9 | oprava (výměna) zámkové dlažby chodníků rozebrání dlažeb, přehutnění podkladu, doplnění hutněného podsypu, kladení zámkové dlažby tl. 60 mm skupiny A (z části využitím původní demontované, z části nově naoupené), přehutnění a zaspárování pískem, do 10 m2 | m2 | 1 |  | 0
10 | dtto - více než 10 m2 | m2 | 1 |  | 0
11 | přespádování komunikace nebo chodníku vyfrézování živičného krytu tl.40 mm pruhu š. 0,5 m po obvodu opravované části, demolice poškozené části na úroveň podkladních vrstev (pokud nejsou poškozené), hutněný podklad ze štěrkodrtě ŠD tl150 mm, asfaltový beton vrstva podkladní ACP 16 (obalované kamenivo OSK) tl.70 mm, postřik živičný infiltrační s posypem z asfaltu množství 1 kg/m2, postřik živičný spojovací z asfaltu v množství do 0,7 kg/m2, obnovení živičné vrstvy tl. 4 cm asfaltový beton jemnozrnný ACO 8, asfaltový beton vrstva obrusná ACO 11 (ABS) tř.I.,tl.40 mm z nemodifikovaného asfaltu, obnovení živičné vrstvy tl.4 cm asfaltový beton střednězrnný ACO 11+, do 10 m2 | m2 | 1 |  | 0
12 | dtto - více než 10 m2 | m2 | 1 |  | 0
13 | oprava a „přesazení, podbetonování a vyrovnání“ šachetních poklopů, demontáž poklopu, demontáž poškozených kroužků na konusu, osazení nových kroužků, podbetonování obruby poklopu na potřebnou výšku betonem potřebné jakosti, osazení poklopu, do 5 ks | ks | 1 |  | 0
14 | oprava, přesazení popř.výměna uličních vpustí s částí ležaté kanalizece do 2 m délky, demontáž mříže, odbourání a odstranění betonu a zeminy okolo vpusti a ležaté kanalizace, podbetonování a osazení nové vpusti a ležaté kanalizace, obsypání a rovnoměrné hutnění, doplnění povrchu zámkové dlažby nebo živičné krytiny | ks | 1 |  | 0
15 | oprava (výměna) dlažby a vyrovnání „sadových chodníčků a zahradních obrubníků“ pro obsluhu v úložištích, demontáž dlažby a sadových obrubníků, osazení záhonových obrubníků betonových do lože z betonu s boční opěrou, vyrovnání a zhutnění plochy a osazení dlažby sadových chodníků - do 10 m2 | m2 | 1 |  | 0
(předmětem řešení a nabídky nejsou případné statické závady nebo práce, vyžadující zpracování projektové dokumentace)
6. rámová myčka, ruční mytí
1 | očištění a odmaštění obkladů, oprava spárování , do 40 m2 | m2 | 1 |  | 0
2 | očištění a odmaštění dlažeb, oprava spárování, do 30 m2 | m2 | 1 |  | 0
3 | výměna vnitřních obkladů ('prasklé nebo provrtané obkladačky), podložení a vynesení technologických zejména elektrorozvodů, opatrné odříznutí špatných obkladaček rozbrušovačkou a jejich odstranění, očištění podkladu, penetrace a nalepení nových obkladček podobné barvy určené investorem, zaspárování - do 3 m2, cena obkladaček do 500 Kč/m2 | m2 | 1 |  | 0
4 | výměna vnitřních obkladů ('prasklé nebo provrtané obkladačky),podložení a vynesení technologických zejména elektrorozvodů, plošné odstranění obkladů na zdarvé jádro, očištění podkladu, penetrace a vyrovnání podkladu, nalepení a vyspárování obkladů- nad 3 m2, cena obkladaček do 500 Kč/m2 | m2 | 1 |  | 0
5 | výměna vnitřních dlažeb (prasklé nebo provrtané dlaždičky), demontáž příslušné části pásových mříží, opatrné odříznutí špatných dlaždiček rozbrušovačkou a jejich odstranění, očištění podkladu, penetrace a nalepení nových dlaždiček podobné barvy určené investorem, zaspárování - do 3 m2, cena dlaždiček do 700 Kč/m2 | m2 | 1 |  | 0
6 | výměna vnitřních dlažeb (prasklé nebo provrtané dlaždičky), demontáž příslušné části pásových mříží, plošné odstranění dlažby na zdarvé jádro, očištění podkladu, penetrace a vyrovnání podkladu, nalepení a vyspárování dlažby - nad 3 m2, cena dlaždiček do 700 Kč/m2 | m2 | 1 |  | 0
7 | výměna vodítek vrat, demontáž vrat, výměna vodítek a elektropohonů, zpětná montáž stávajících vrat, do 2 ks | ks | 1 |  | 0
8 | výměna kompletních celých vrat vč. Elektropohonu a ovládání, standart Čepro, do 2 ks | ks | 1 |  | 0
9 | výměna poškozených elektrožlabů, do 20 bm | bm | 1 |  | 0
10 | výměna poškozených ekodrainů vč. nezbytného rozsahu demolic a znovuprovedení dlažeb a betonové mazaniny, do 15 bm | bm | 1 |  | 0
11 | výměna polykarbonátových desek opláštění ručního mytí , do 50 m2 | m2 | 1 |  | 0
12 | odrezení, ošetření a nátěry kovových a ocelových konstrukcí , do 15 m2 | m2 | 1 |  | 0
13 | výměna vrchních mříží sběrných žlábků a kanálů , do 6 m2 | m2 | 1 |  | 0
14 | oprava betonového stropu, oprava poškozené omítky tvrdého stropu, plošné odstranění stávající poškozené nebo oddulé omítky na zdravé jádro, očištění podkladu, penetrace , nová systémová omítka vč.začištění - do 25 m2 | m2 | 1 |  | 0
15 | oprava střechy, oprava střešního pláště údržbou a provedením plnoplošného nalepení 2x pásů modifikovaných asfaltových, vč.náběhových klínů a opracování detailů a oplechování atik, do 35 m2 | m2 | 1 |  | 0
16 | zvětšení tlouštky tepelné izolace o 100 mm minerální vaty, vč.kotvení hmoždinkami a příslušných parozábran,do 25 m5, vč.zemních prací | m2 | 1 |  | 0
17 | oprava a nátěr atiky, do 15 m2 | m2 | 1 |  | 0
(předmětem řešení a nabídky není oprava či výměna sběrných a dosazovacích nádrží, oprava či výměna ČOV, oprava či výměna rámů a technologie mytí, vysokotlakých aj. technologických zařízení, případné statické závady nebo práce, vyžadující zpracování projektové dokumentace)
7. ostatní konstrukce a výrobky
1 | oprava venkovního osvětlení, výměna 2 až 5 sloupů výšky 4 až 6 m, vč.nasvorkování a nastavení cca 2 m kabelů u každého sloupu - 2-5 ks, vč.zemních prací | ks | 1 |  | 0
2 | repase a oprava ORL | kpl. | 1 |  | 0
| oprava nebo výměna vodovodní přípojky JS 32, délka cca do 20 m, hloubka do 1,8 m, materiál tlakový polyetylen, vč.výkopových, pažících a zemních prací, | bm | 1 |  | 0
| oprava nebo výměna kanalizační přípojky přípojky JS 200, délka cca do 20 m, hloubka do 1,8 m, materiál tvrdé PVC, vč.výkopových, pažících a zemních prací | bm | 1 |  | 0
| oprava povrchu opěrné zdi osekáním oddulého a zkorodovaného betonu, očištěním, penetrací a použitím systémového betonu nebo stěrky - do 5 m2 | m2 | 1 |  | 0
| Cena Celkem bez DPH |  |  |  | 0
| DPH 20 % |  |  |  | 0
| Cena včetně DPH - CELKEM |  |  |  | 0
Pozn: | Ceny vyplněné ve výkazu výměr musí být definovány jako nejvýše přípustné a neměnné se započtením veškerých nákladů, rizik, zisku apod. (včetně veškerých dalších nákladů dopravy, poplatků, režijních nákladů atd.) a budou pro uchazeče závazné po celou dobu trvání uzavřené rámcové smlouvy jako jediné přípustné jednotkové ceny.
Nabídková cena bude stanovena zvlášť pro každou část této veřejné zakázky dle článku 2.1. v zadávací dokumentace. Tzn., bude-li uchazeč podávat nabídku na více částí této veřejné zakázky, bude pro každou část této veřejné zakázky zpracován samostatný výkaz výměr.